## 90
90_1 | Deformation_B-A | Deformation_B-C | 荷载(kN) | 平均位移(mm) | 90_2 | Deformation_B-A | Deformation_B-C | 荷载(kN) | 平均位移(mm) | 90_3 | Deformation_B-A | Deformation_B-C | 荷载(kN) | 平均位移(mm) | 90_4 | Deformation_B-A | Deformation_B-C | 荷载(kN) | 平均位移(mm) | 90_5 | Deformation_B-A | Deformation_B-C | 荷载(kN) | 平均位移(mm) | 90_6 | Deformation_B-A | Deformation_B-C | 荷载(kN) | 平均位移(mm)
| 0 | 0 | 0.02381 | 0 |  | 0 | 0 | 0.053856 | 0 |  | 0 | 0 | 0.37794 | 0 |  | 0 | 0 | 0.13511 | 0 |  | 0 | 0 | 0.026456 | 0 |  | 0 | 0 | 0.12755 | 0
| -0.000471 | 0.000666 | 1.2721 | 9.75e-05 |  | 0.00055 | 0.000506 | 2.7826 | 0.000528 |  | 0.000149 | 0.000709 | 4.3302 | 0.000429 |  | -0.000471 | 0.000666 | 4.5192 | 9.75e-05 |  | -6.5e-05 | -8.1e-05 | 4.0798 | -7.3e-05 |  | 0.00024 | 0.000297 | 0.31747 | 0.0002685
| -0.000925 | 0.00171 | 4.5069 | 0.0003925 |  | 0.00108 | 0.001536 | 7.5257 | 0.001308 |  | 0.000395 | 0.001605 | 7.897 | 0.001 |  | -0.000925 | 0.00171 | 7.7751 | 0.0003925 |  | 0.000158 | 0.000282 | 8.2419 | 0.00022 |  | 0.00065 | 0.000865 | 4.1337 | 0.0007575
| -0.001075 | 0.002212 | 8.0331 | 0.0005685 |  | 0.001757 | 0.002655 | 9.8084 | 0.002206 |  | 0.000598 | 0.00253 | 9.3766 | 0.001564 |  | -0.001075 | 0.002212 | 9.0384 | 0.0005685 |  | 0.000251 | 0.000983 | 11.3891 | 0.000617 |  | 0.002017 | 0.00092 | 8.8702 | 0.0014685
| -0.000843 | 0.002201 | 11.0082 | 0.000679 |  | 0.002061 | 0.003023 | 11.3022 | 0.002542 |  | 0.000786 | 0.002843 | 11.2947 | 0.0018145 |  | -0.000843 | 0.002201 | 11.6594 | 0.000679 |  | 0.000758 | 0.001705 | 12.8688 | 0.0012315 |  | 0.003524 | 0.000455 | 12.8083 | 0.0019895
| -0.000466 | 0.002471 | 12.7917 | 0.0010025 |  | 0.002919 | 0.003261 | 12.883 | 0.00309 |  | 0.001105 | 0.003252 | 15.0041 | 0.0021785 |  | -0.000466 | 0.002471 | 13.6256 | 0.0010025 |  | 0.00097 | 0.00203 | 15.1392 | 0.0015 |  | 0.005214 | -0.000584 | 15.2403 | 0.002315
| -0.000508 | 0.002899 | 14.0491 | 0.0011955 |  | 0.003244 | 0.003885 | 16.463 | 0.0035645 |  | 0.001704 | 0.003923 | 16.7672 | 0.0028135 |  | -0.000508 | 0.002899 | 16.4696 | 0.0011955 |  | 0.001487 | 0.002268 | 17.2066 | 0.0018775 |  | 0.006487 | -0.000997 | 15.828 | 0.002745
| -0.000255 | 0.003493 | 16.5208 | 0.001619 |  | 0.004035 | 0.00466 | 18.7126 | 0.0043475 |  | 0.002355 | 0.004365 | 19.4761 | 0.00336 |  | -0.000255 | 0.003493 | 18.7599 | 0.001619 |  | 0.001541 | 0.002599 | 19.9627 | 0.00207 |  | 0.007597 | -0.001404 | 19.1454 | 0.0030965
| -4.4e-05 | 0.003366 | 18.6206 | 0.001661 |  | 0.004506 | 0.005179 | 20.4153 | 0.0048425 |  | 0.002684 | 0.004559 | 20.2801 | 0.0036215 |  | -4.4e-05 | 0.003366 | 20.1516 | 0.001661 |  | 0.001849 | 0.003058 | 21.07 | 0.0024535 |  | 0.008454 | -0.001482 | 21.037 | 0.003486
| 4.7e-05 | 0.00364 | 21.2227 | 0.0018435 |  | 0.004978 | 0.005279 | 20.9897 | 0.0051285 |  | 0.002564 | 0.004535 | 20.4427 | 0.0035495 |  | 4.7e-05 | 0.00364 | 20.5778 | 0.0018435 |  | 0.002223 | 0.003204 | 21.516 | 0.0027135 |  | 0.008779 | -0.001589 | 21.2666 | 0.003595
| -0.000132 | 0.003625 | 23.1525 | 0.0017465 |  | 0.00505 | 0.005473 | 20.9963 | 0.0052615 |  | 0.002139 | 0.00484 | 20.4559 | 0.0034895 |  | -0.000132 | 0.003625 | 20.6175 | 0.0017465 |  | 0.002566 | 0.003519 | 21.5434 | 0.0030425 |  | 0.008768 | -0.001476 | 21.2458 | 0.003646
| -0.000552 | 0.00399 | 23.8577 | 0.001719 |  | 0.004961 | 0.005504 | 21.0096 | 0.0052325 |  | 0.001831 | 0.005094 | 20.5031 | 0.0034625 |  | -0.000552 | 0.00399 | 20.6316 | 0.001719 |  | 0.002446 | 0.003645 | 21.5094 | 0.0030455 |  | 0.008768 | -0.001328 | 21.2325 | 0.00372
| -0.00094 | 0.00414 | 23.8906 | 0.0016 |  | 0.004848 | 0.005753 | 21.0228 | 0.0053005 |  | 0.001461 | 0.005859 | 20.8074 | 0.00366 |  | -0.00094 | 0.00414 | 20.6042 | 0.0016 |  | 0.002258 | 0.004081 | 21.5236 | 0.0031695 |  | 0.008622 | -0.001225 | 21.2533 | 0.0036985
| -0.00158 | 0.004617 | 23.8826 | 0.0015185 |  | 0.004441 | 0.006488 | 21.4281 | 0.0054645 |  | 0.001538 | 0.006202 | 23.0296 | 0.00387 |  | -0.00158 | 0.004617 | 21.2458 | 0.0015185 |  | 0.002005 | 0.004243 | 22.219 | 0.003124 |  | 0.008659 | -0.001103 | 21.2864 | 0.003778
| -0.002057 | 0.005234 | 23.8339 | 0.0015885 |  | 0.004205 | 0.008019 | 23.8942 | 0.006112 |  | 0.001442 | 0.00719 | 20.9689 | 0.004316 |  | -0.002057 | 0.005234 | 22.7254 | 0.0015885 |  | 0.001448 | 0.005101 | 23.3537 | 0.0032745 |  | 0.009101 | -0.000896 | 23.5228 | 0.0041025
| -0.002465 | 0.005484 | 23.8826 | 0.0015095 |  | 0.004546 | 0.009942 | 28.3737 | 0.007244 |  | 0.00172 | 0.007853 | 25.8944 | 0.0047865 |  | -0.002465 | 0.005484 | 25.6374 | 0.0015095 |  | 0.000827 | 0.005762 | 22.2464 | 0.0032945 |  | 0.009624 | -0.000926 | 27.0159 | 0.004349
| -0.002249 | 0.005898 | 23.996 | 0.0018245 |  | 0.005199 | 0.011964 | 32.3656 | 0.0085815 |  | 0.002076 | 0.009111 | 29.0492 | 0.0055935 |  | -0.002249 | 0.005898 | 25.131 | 0.0018245 |  | 0.000631 | 0.006377 | 26.3064 | 0.003504 |  | 0.009891 | -0.001067 | 21.104 | 0.004412
| -0.001859 | 0.006259 | 26.4927 | 0.0022 |  | 0.00629 | 0.013822 | 37.1022 | 0.010056 |  | 0.003151 | 0.010012 | 33.5958 | 0.0065815 |  | -0.001859 | 0.006259 | 29.9138 | 0.0022 |  | 0.001145 | 0.006453 | 30.0687 | 0.003799 |  | 0.01022 | -0.000913 | 29.8391 | 0.0046535
| -0.001101 | 0.006941 | 29.7671 | 0.00292 |  | 0.007691 | 0.015834 | 43.1681 | 0.011762 |  | 0.004286 | 0.011019 | 37.8656 | 0.0076525 |  | -0.001101 | 0.006941 | 33.8113 | 0.00292 |  | 0.00199 | 0.007108 | 33.987 | 0.004549 |  | 0.010992 | -0.000163 | 32.7304 | 0.0054145
| -0.000424 | 0.007509 | 33.1244 | 0.0035425 |  | 0.007814 | 0.015196 | 22.4419 | 0.011505 |  | 0.005527 | 0.012338 | 42.844 | 0.0089325 |  | -0.000424 | 0.007509 | 38.5478 | 0.0035425 |  | 0.002685 | 0.007876 | 38.5676 | 0.0052805 |  | 0.012267 | 0.001006 | 38.0612 | 0.0066365
| 0.000283 | 0.008172 | 36.9181 | 0.0042275 |  | 0.00775 | 0.014628 | 39.6957 | 0.011189 |  | 0.006835 | 0.013957 | 48.6274 | 0.010396 |  | 0.000283 | 0.008172 | 42.6342 | 0.0042275 |  | 0.003358 | 0.008767 | 42.8648 | 0.0060625 |  | 0.013249 | 0.002134 | 41.4522 | 0.0076915
| 0.001246 | 0.009131 | 41.4329 | 0.0051885 |  | 0.008347 | 0.015606 | 55.9905 | 0.011977 |  | 0.00828 | 0.015785 | 55.4435 | 0.012033 |  | 0.001246 | 0.009131 | 47.5597 | 0.0051885 |  | 0.004318 | 0.009465 | 47.7014 | 0.0068915 |  | 0.01406 | 0.00335 | 46.9578 | 0.008705
| 0.002439 | 0.010012 | 46.2086 | 0.0062255 |  | 0.010787 | 0.019271 | 61.0171 | 0.015029 |  | 0.009922 | 0.017603 | 60.4152 | 0.013763 |  | 0.002439 | 0.010012 | 52.7885 | 0.0062255 |  | 0.00553 | 0.010508 | 53.2278 | 0.008019 |  | 0.015018 | 0.004789 | 51.3154 | 0.0099035
| 0.003835 | 0.011012 | 51.4944 | 0.0074235 |  | 0.013191 | 0.022932 | 69.4007 | 0.018061 |  | 0.011772 | 0.019669 | 68.6099 | 0.015721 |  | 0.003835 | 0.011012 | 58.1183 | 0.0074235 |  | 0.006998 | 0.011633 | 59.7472 | 0.0093155 |  | 0.016142 | 0.006196 | 57.4494 | 0.011169
| 0.005197 | 0.012005 | 57.1442 | 0.008601 |  | 0.015091 | 0.025237 | 75.8729 | 0.020164 |  | 0.01388 | 0.02217 | 76.4266 | 0.018025 |  | 0.005197 | 0.012005 | 64.1719 | 0.008601 |  | 0.008128 | 0.012696 | 65.5429 | 0.010412 |  | 0.01744 | 0.007763 | 63.3339 | 0.012602
| 0.006454 | 0.013288 | 63.7271 | 0.009871 |  | 0.017093 | 0.027849 | 86.1207 | 0.022471 |  | 0.016163 | 0.02466 | 83.1954 | 0.020411 |  | 0.006454 | 0.013288 | 70.9408 | 0.009871 |  | 0.009618 | 0.013975 | 71.8601 | 0.011796 |  | 0.018792 | 0.009571 | 69.3195 | 0.014182
| 0.007954 | 0.014598 | 70.6422 | 0.011276 |  | 0.019608 | 0.030457 | 92.7752 | 0.025033 |  | 0.018454 | 0.027337 | 93.1805 | 0.022896 |  | 0.007954 | 0.014598 | 78.0205 | 0.011276 |  | 0.011284 | 0.015383 | 79.2365 | 0.013334 |  | 0.020114 | 0.011591 | 75.4203 | 0.015852
| 0.009704 | 0.016279 | 77.9791 | 0.012992 |  | 0.022085 | 0.033305 | 105.3539 | 0.027695 |  | 0.020787 | 0.029932 | 101.5642 | 0.025359 |  | 0.009704 | 0.016279 | 85.378 | 0.012992 |  | 0.013098 | 0.017113 | 87.5739 | 0.015105 |  | 0.021568 | 0.013593 | 83.8984 | 0.017581
| 0.01172 | 0.017866 | 86.1664 | 0.014793 |  | 0.024638 | 0.036098 | 112.9684 | 0.030368 |  | 0.023164 | 0.032773 | 110.8869 | 0.027968 |  | 0.01172 | 0.017866 | 93.3563 | 0.014793 |  | 0.014859 | 0.01889 | 96.9231 | 0.016874 |  | 0.023247 | 0.01583 | 91.0934 | 0.019538
| 0.013997 | 0.019829 | 94.9308 | 0.016913 |  | 0.027471 | 0.039371 | 125.6549 | 0.033421 |  | 0.025886 | 0.035828 | 121.7432 | 0.030857 |  | 0.013997 | 0.019829 | 102.5033 | 0.016913 |  | 0.016748 | 0.020779 | 105.7801 | 0.018763 |  | 0.025042 | 0.018202 | 98.0578 | 0.021622
| 0.016199 | 0.021632 | 103.5478 | 0.018915 |  | 0.030746 | 0.042745 | 136.8295 | 0.036745 |  | 0.029095 | 0.03943 | 131.425 | 0.034263 |  | 0.016199 | 0.021632 | 112.2589 | 0.018915 |  | 0.019108 | 0.022952 | 115.2181 | 0.02103 |  | 0.026883 | 0.020946 | 107.7255 | 0.023914
| 0.018689 | 0.02373 | 114.8077 | 0.021209 |  | 0.034121 | 0.046246 | 147.7123 | 0.040184 |  | 0.032305 | 0.042866 | 145.6997 | 0.037586 |  | 0.018689 | 0.02373 | 120.5678 | 0.021209 |  | 0.021911 | 0.025422 | 125.3516 | 0.023667 |  | 0.028556 | 0.023438 | 117.5283 | 0.025997
| 0.021286 | 0.026127 | 123.5312 | 0.023707 |  | 0.037851 | 0.050046 | 161.9737 | 0.043948 |  | 0.035709 | 0.046468 | 156.3264 | 0.041089 |  | 0.021286 | 0.026127 | 130.5803 | 0.023707 |  | 0.024904 | 0.028244 | 134.938 | 0.026574 |  | 0.0305 | 0.026362 | 127.6891 | 0.028431
| 0.024002 | 0.028546 | 135.934 | 0.026274 |  | 0.041558 | 0.053801 | 173.5263 | 0.047679 |  | 0.039028 | 0.049802 | 168.7294 | 0.044415 |  | 0.024002 | 0.028546 | 141.9563 | 0.026274 |  | 0.027632 | 0.030718 | 147.5705 | 0.029175 |  | 0.032742 | 0.029495 | 135.6532 | 0.031118
| 0.026751 | 0.031241 | 144.771 | 0.028996 |  | 0.045529 | 0.058069 | 186.1117 | 0.051799 |  | 0.043098 | 0.053943 | 180.8357 | 0.04852 |  | 0.026751 | 0.031241 | 153.9888 | 0.028996 |  | 0.030436 | 0.033425 | 158.5014 | 0.03193 |  | 0.035199 | 0.032952 | 146.3413 | 0.034075
| 0.029898 | 0.033963 | 159.1772 | 0.031931 |  | 0.04951 | 0.062297 | 200.5895 | 0.055904 |  | 0.047114 | 0.057971 | 195.0565 | 0.052543 |  | 0.029898 | 0.033963 | 163.7434 | 0.031931 |  | 0.033298 | 0.036265 | 168.5669 | 0.034782 |  | 0.037657 | 0.036065 | 157.069 | 0.036861
| 0.032944 | 0.036758 | 168.7352 | 0.034851 |  | 0.053716 | 0.066716 | 216.2626 | 0.060216 |  | 0.051452 | 0.062415 | 207.8516 | 0.056933 |  | 0.032944 | 0.036758 | 177.2755 | 0.034851 |  | 0.036546 | 0.039628 | 184.2267 | 0.038087 |  | 0.040256 | 0.039236 | 170.5737 | 0.039746
| 0.03635 | 0.039744 | 182.3942 | 0.038047 |  | 0.058008 | 0.071053 | 228.5513 | 0.064531 |  | 0.055494 | 0.066634 | 222.7074 | 0.061064 |  | 0.03635 | 0.039744 | 189.6048 | 0.038047 |  | 0.039844 | 0.043068 | 192.4554 | 0.041456 |  | 0.043134 | 0.042868 | 181.6189 | 0.043001
| 0.039433 | 0.042714 | 196.3708 | 0.041073 |  | 0.062718 | 0.07573 | 242.1976 | 0.069224 |  | 0.059554 | 0.070982 | 237.036 | 0.065268 |  | 0.039433 | 0.042714 | 200.9401 | 0.041073 |  | 0.043265 | 0.046455 | 208.2768 | 0.04486 |  | 0.046109 | 0.046949 | 192.9684 | 0.046529
| 0.043282 | 0.046412 | 208.6046 | 0.044847 |  | 0.067663 | 0.080981 | 257.4314 | 0.074322 |  | 0.064195 | 0.075418 | 249.1696 | 0.069807 |  | 0.043282 | 0.046412 | 213.6813 | 0.044847 |  | 0.046584 | 0.049945 | 222.525 | 0.048265 |  | 0.049045 | 0.051015 | 205.4668 | 0.05003
| 0.046847 | 0.049976 | 222.572 | 0.048411 |  | 0.07312 | 0.086523 | 272.7803 | 0.079821 |  | 0.069371 | 0.080534 | 265.3152 | 0.074953 |  | 0.046847 | 0.049976 | 228.8621 | 0.048411 |  | 0.04998 | 0.053535 | 235.0707 | 0.051758 |  | 0.051881 | 0.054796 | 219.613 | 0.053339
| 0.050844 | 0.053574 | 238.3151 | 0.052209 |  | 0.078702 | 0.091989 | 288.5952 | 0.085345 |  | 0.074704 | 0.085455 | 281.5287 | 0.08008 |  | 0.050844 | 0.053574 | 241.968 | 0.052209 |  | 0.053672 | 0.057367 | 248.136 | 0.055519 |  | 0.055086 | 0.058836 | 234.0767 | 0.056961
| 0.054767 | 0.057132 | 245.0522 | 0.055949 |  | 0.084546 | 0.09735 | 303.1873 | 0.090948 |  | 0.079941 | 0.09068 | 296.513 | 0.08531 |  | 0.054767 | 0.057132 | 255.9385 | 0.055949 |  | 0.057791 | 0.061374 | 262.2482 | 0.059582 |  | 0.058632 | 0.063389 | 247.7373 | 0.06101
| 0.059282 | 0.061319 | 263.0572 | 0.0603 |  | 0.090871 | 0.1031 | 317.6992 | 0.096985 |  | 0.085893 | 0.096024 | 308.5853 | 0.090958 |  | 0.059282 | 0.061319 | 269.788 | 0.0603 |  | 0.061982 | 0.065397 | 276.6722 | 0.06369 |  | 0.062288 | 0.068132 | 260.5928 | 0.06521
| 0.06356 | 0.065625 | 277.4713 | 0.064593 |  | 0.097944 | 0.1097 | 334.0885 | 0.10382 |  | 0.092346 | 0.10204 | 326.9813 | 0.097195 |  | 0.06356 | 0.065625 | 285.2854 | 0.064593 |  | 0.066203 | 0.069564 | 289.7167 | 0.067883 |  | 0.065892 | 0.072894 | 274.5907 | 0.069393
| 0.067949 | 0.069656 | 291.5771 | 0.068802 |  | 0.10559 | 0.1165 | 350.2482 | 0.11104 |  | 0.098768 | 0.10795 | 342.8302 | 0.10336 |  | 0.067949 | 0.069656 | 300.641 | 0.068802 |  | 0.070832 | 0.07413 | 306.8628 | 0.072481 |  | 0.069492 | 0.077622 | 288.6018 | 0.073557
| 0.072697 | 0.074077 | 308.2849 | 0.073387 |  | 0.11409 | 0.12378 | 366.9407 | 0.11893 |  | 0.10563 | 0.11422 | 356.4426 | 0.10992 |  | 0.072697 | 0.074077 | 313.9227 | 0.073387 |  | 0.075298 | 0.078596 | 321.3132 | 0.076947 |  | 0.073578 | 0.082803 | 304.3089 | 0.07819
| 0.076378 | 0.077367 | 324.1266 | 0.076873 |  | 0.12039 | 0.1288 | 381.8712 | 0.12459 |  | 0.11087 | 0.11889 | 372.2177 | 0.11488 |  | 0.076378 | 0.077367 | 328.2106 | 0.076873 |  | 0.078699 | 0.081868 | 336.6216 | 0.080284 |  | 0.076545 | 0.086536 | 318.2737 | 0.081541
| 0.078893 | 0.079595 | 325.8205 | 0.079244 |  | 0.12452 | 0.13205 | 384.2899 | 0.12828 |  | 0.11435 | 0.12188 | 373.4469 | 0.11811 |  | 0.078893 | 0.079595 | 330.2581 | 0.079244 |  | 0.080508 | 0.083736 | 337.3444 | 0.082122 |  | 0.07825 | 0.088793 | 319.672 | 0.083521
| 0.079477 | 0.079904 | 327.5394 | 0.07969 |  | 0.12592 | 0.13315 | 386.3233 | 0.12954 |  | 0.1151 | 0.12256 | 375.0144 | 0.11883 |  | 0.079477 | 0.079904 | 332.1695 | 0.07969 |  | 0.081201 | 0.084453 | 337.8102 | 0.082827 |  | 0.078699 | 0.089364 | 321.1035 | 0.084032
| 0.080025 | 0.080493 | 329.2412 | 0.080259 |  | 0.12691 | 0.13408 | 387.7623 | 0.1305 |  | 0.11578 | 0.12318 | 376.6084 | 0.11948 |  | 0.080025 | 0.080493 | 334.1149 | 0.080259 |  | 0.081778 | 0.085094 | 338.4933 | 0.083436 |  | 0.079129 | 0.08977 | 322.5226 | 0.084449
| 0.080528 | 0.081007 | 330.5791 | 0.080768 |  | 0.12783 | 0.13496 | 389.3968 | 0.1314 |  | 0.11651 | 0.12374 | 379.4523 | 0.12013 |  | 0.080528 | 0.081007 | 335.9801 | 0.080768 |  | 0.082348 | 0.08547 | 339.9456 | 0.083909 |  | 0.07972 | 0.09023 | 323.887 | 0.084975
| 0.08128 | 0.081721 | 331.8445 | 0.081501 |  | 0.12859 | 0.13548 | 390.5051 | 0.13203 |  | 0.11749 | 0.12476 | 381.9052 | 0.12112 |  | 0.08128 | 0.081721 | 336.9258 | 0.081501 |  | 0.082817 | 0.085718 | 341.3846 | 0.084267 |  | 0.080054 | 0.090638 | 325.3326 | 0.085346
| 0.08197 | 0.082305 | 333.2062 | 0.082138 |  | 0.12936 | 0.13594 | 391.3763 | 0.13265 |  | 0.11865 | 0.12571 | 384.2493 | 0.12218 |  | 0.08197 | 0.082305 | 338.054 | 0.082138 |  | 0.083131 | 0.085972 | 343.9243 | 0.084551 |  | 0.080582 | 0.091372 | 326.7782 | 0.085977
| 0.08247 | 0.082883 | 334.5838 | 0.082676 |  | 0.13009 | 0.13633 | 392.3901 | 0.13321 |  | 0.12019 | 0.12706 | 386.5396 | 0.12363 |  | 0.08247 | 0.082883 | 339.2228 | 0.082676 |  | 0.083349 | 0.08639 | 346.6473 | 0.084869 |  | 0.080895 | 0.091971 | 328.1293 | 0.086433
| 0.082883 | 0.083397 | 335.9704 | 0.08314 |  | 0.13076 | 0.13696 | 393.4776 | 0.13386 |  | 0.12143 | 0.12805 | 388.0193 | 0.12474 |  | 0.082883 | 0.083397 | 340.452 | 0.08314 |  | 0.083695 | 0.087007 | 349.1937 | 0.085351 |  | 0.081473 | 0.092488 | 329.5759 | 0.08698
| 0.083379 | 0.083642 | 337.3571 | 0.083511 |  | 0.1315 | 0.13776 | 394.4773 | 0.13463 |  | 0.12281 | 0.12932 | 389.4847 | 0.12607 |  | 0.083379 | 0.083642 | 341.6208 | 0.083511 |  | 0.084121 | 0.087548 | 351.6872 | 0.085834 |  | 0.081807 | 0.092812 | 332.0684 | 0.08731
| 0.083967 | 0.084026 | 338.7347 | 0.083997 |  | 0.1325 | 0.13878 | 397.0312 | 0.13564 |  | 0.12379 | 0.1302 | 391.1127 | 0.12699 |  | 0.083967 | 0.084026 | 342.9785 | 0.083997 |  | 0.08468 | 0.087969 | 353.2405 | 0.086324 |  | 0.082351 | 0.09336 | 334.5675 | 0.087855
| 0.084509 | 0.084531 | 340.1531 | 0.08452 |  | 0.13405 | 0.13977 | 399.1051 | 0.13691 |  | 0.12492 | 0.13098 | 391.7948 | 0.12795 |  | 0.084509 | 0.084531 | 344.6339 | 0.08452 |  | 0.085348 | 0.0885 | 354.9365 | 0.086924 |  | 0.082701 | 0.093952 | 336.135 | 0.088326
| 0.084988 | 0.085144 | 341.8312 | 0.085066 |  | 0.13577 | 0.14092 | 401.1384 | 0.13834 |  | 0.12551 | 0.13142 | 392.5451 | 0.12847 |  | 0.084988 | 0.085144 | 346.911 | 0.085066 |  | 0.085992 | 0.08919 | 356.3953 | 0.087591 |  | 0.083113 | 0.094648 | 337.7838 | 0.088881
| 0.085327 | 0.085855 | 343.5262 | 0.085591 |  | 0.13755 | 0.14225 | 403.1046 | 0.1399 |  | 0.12619 | 0.13195 | 393.4644 | 0.12907 |  | 0.085327 | 0.085855 | 349.1673 | 0.085591 |  | 0.086708 | 0.089848 | 357.1049 | 0.088278 |  | 0.083479 | 0.095231 | 339.3106 | 0.089355
| 0.086025 | 0.086414 | 345.5602 | 0.08622 |  | 0.13929 | 0.14357 | 405.0161 | 0.14143 |  | 0.12676 | 0.13265 | 394.3894 | 0.12971 |  | 0.086025 | 0.086414 | 350.8425 | 0.08622 |  | 0.087331 | 0.090314 | 358.2198 | 0.088823 |  | 0.08391 | 0.095747 | 340.0599 | 0.089828
| 0.086729 | 0.086993 | 347.66 | 0.086861 |  | 0.14095 | 0.14483 | 405.8475 | 0.14289 |  | 0.12747 | 0.13338 | 395.3153 | 0.13043 |  | 0.086729 | 0.086993 | 352.2408 | 0.086861 |  | 0.087956 | 0.090816 | 359.3413 | 0.089386 |  | 0.084567 | 0.096506 | 341.1616 | 0.090536
| 0.087616 | 0.087535 | 349.7281 | 0.087575 |  | 0.14253 | 0.14597 | 407.1514 | 0.14425 |  | 0.12805 | 0.13405 | 397.463 | 0.13105 |  | 0.087616 | 0.087535 | 353.7403 | 0.087575 |  | 0.088252 | 0.091311 | 360.3136 | 0.089781 |  | 0.08539 | 0.097403 | 342.3303 | 0.091397
| 0.088199 | 0.088333 | 351.7304 | 0.088266 |  | 0.14368 | 0.14691 | 408.3466 | 0.1453 |  | 0.12867 | 0.13454 | 399.2743 | 0.13161 |  | 0.088199 | 0.088333 | 355.2539 | 0.088266 |  | 0.088487 | 0.091822 | 361.4758 | 0.090155 |  | 0.086053 | 0.098205 | 343.4651 | 0.092129
| 0.088963 | 0.088939 | 353.7236 | 0.088951 |  | 0.14486 | 0.1478 | 409.6703 | 0.14633 |  | 0.12949 | 0.13518 | 401.3888 | 0.13234 |  | 0.088963 | 0.088939 | 356.6863 | 0.088951 |  | 0.088673 | 0.092057 | 362.962 | 0.090365 |  | 0.086457 | 0.098864 | 344.6207 | 0.092661
| 0.089743 | 0.089558 | 355.167 | 0.089651 |  | 0.14576 | 0.14841 | 410.9676 | 0.14709 |  | 0.13068 | 0.13612 | 403.3408 | 0.1334 |  | 0.089743 | 0.089558 | 358.199 | 0.089651 |  | 0.089013 | 0.092385 | 364.435 | 0.090699 |  | 0.086765 | 0.099383 | 345.7016 | 0.093074
| 0.090475 | 0.09001 | 356.7475 | 0.090243 |  | 0.14658 | 0.14907 | 412.2583 | 0.14782 |  | 0.13209 | 0.1373 | 405.2457 | 0.1347 |  | 0.090475 | 0.09001 | 359.672 | 0.090243 |  | 0.089556 | 0.092733 | 365.8532 | 0.091144 |  | 0.087189 | 0.10016 | 346.6266 | 0.093673
| 0.091007 | 0.09061 | 358.353 | 0.090808 |  | 0.14757 | 0.1498 | 413.907 | 0.14868 |  | 0.13336 | 0.13831 | 407.1306 | 0.13583 |  | 0.091007 | 0.09061 | 361.145 | 0.090808 |  | 0.090128 | 0.093317 | 367.2582 | 0.091722 |  | 0.087772 | 0.10068 | 349.2003 | 0.094224
| 0.091458 | 0.091113 | 359.3587 | 0.091285 |  | 0.14873 | 0.15081 | 415.5076 | 0.14977 |  | 0.1347 | 0.13935 | 409.0023 | 0.13703 |  | 0.091458 | 0.091113 | 362.6171 | 0.091285 |  | 0.090907 | 0.094116 | 369.1233 | 0.092511 |  | 0.088204 | 0.10097 | 351.9432 | 0.094586
| 0.092108 | 0.091558 | 360.4766 | 0.091833 |  | 0.15033 | 0.15207 | 417.0751 | 0.1512 |  | 0.13582 | 0.1404 | 410.8599 | 0.13811 |  | 0.092108 | 0.091558 | 364.1109 | 0.091833 |  | 0.091933 | 0.095105 | 370.7721 | 0.093519 |  | 0.088585 | 0.10126 | 353.8348 | 0.094922
| 0.09274 | 0.092139 | 361.7171 | 0.092439 |  | 0.15196 | 0.15321 | 418.6492 | 0.15258 |  | 0.13709 | 0.1416 | 411.6838 | 0.13934 |  | 0.09274 | 0.092139 | 365.6642 | 0.092439 |  | 0.09292 | 0.096155 | 372.4331 | 0.094538 |  | 0.088803 | 0.10166 | 355.5913 | 0.09523
| 0.093495 | 0.092711 | 362.9416 | 0.093103 |  | 0.1539 | 0.15453 | 421.0538 | 0.15422 |  | 0.13802 | 0.14252 | 412.7855 | 0.14027 |  | 0.093495 | 0.092711 | 367.4141 | 0.093103 |  | 0.093786 | 0.096926 | 373.994 | 0.095356 |  | 0.089115 | 0.10232 | 357.4091 | 0.095719
| 0.094062 | 0.093502 | 364.1581 | 0.093782 |  | 0.15565 | 0.15576 | 423.4122 | 0.1557 |  | 0.13917 | 0.14323 | 413.9741 | 0.1412 |  | 0.094062 | 0.093502 | 368.4478 | 0.093782 |  | 0.094298 | 0.097502 | 375.5208 | 0.0959 |  | 0.089457 | 0.10275 | 358.1253 | 0.096103
| 0.094654 | 0.094097 | 365.3736 | 0.094375 |  | 0.15722 | 0.15698 | 424.8843 | 0.1571 |  | 0.1402 | 0.14393 | 415.089 | 0.14206 |  | 0.094654 | 0.094097 | 369.2717 | 0.094375 |  | 0.094785 | 0.097801 | 377.0609 | 0.096293 |  | 0.090025 | 0.10342 | 359.2941 | 0.096725
| 0.095236 | 0.094534 | 366.9462 | 0.094885 |  | 0.15858 | 0.15784 | 426.3705 | 0.15821 |  | 0.14126 | 0.14468 | 417.6496 | 0.14297 |  | 0.095236 | 0.094534 | 370.2581 | 0.094885 |  | 0.095373 | 0.098366 | 378.568 | 0.096869 |  | 0.090657 | 0.10421 | 360.5101 | 0.097433
| 0.095816 | 0.094759 | 368.868 | 0.095287 |  | 0.16007 | 0.15884 | 427.8841 | 0.15946 |  | 0.14224 | 0.14561 | 419.9125 | 0.14392 |  | 0.095816 | 0.094759 | 371.6092 | 0.095287 |  | 0.095861 | 0.098939 | 380.0476 | 0.0974 |  | 0.091351 | 0.1051 | 361.6175 | 0.098224
| 0.096508 | 0.095107 | 371.2592 | 0.095808 |  | 0.16132 | 0.15981 | 428.5729 | 0.16056 |  | 0.14342 | 0.14657 | 422.1622 | 0.145 |  | 0.096508 | 0.095107 | 373.4602 | 0.095808 |  | 0.09626 | 0.099523 | 381.4857 | 0.097891 |  | 0.092137 | 0.10597 | 362.6171 | 0.099054
| 0.097154 | 0.095688 | 373.3511 | 0.096421 |  | 0.1628 | 0.16091 | 429.3638 | 0.16186 |  | 0.14497 | 0.1478 | 424.3239 | 0.14638 |  | 0.097154 | 0.095688 | 376.0613 | 0.096421 |  | 0.096446 | 0.09982 | 382.918 | 0.098133 |  | 0.092766 | 0.10655 | 363.8133 | 0.099658
| 0.097786 | 0.096245 | 375.2797 | 0.097015 |  | 0.164 | 0.16177 | 430.4985 | 0.16289 |  | 0.14663 | 0.14926 | 426.1881 | 0.14794 |  | 0.097786 | 0.096245 | 378.3856 | 0.097015 |  | 0.096834 | 0.10011 | 384.9117 | 0.098474 |  | 0.093302 | 0.10712 | 365.2523 | 0.10021
| 0.09863 | 0.096904 | 377.2662 | 0.097767 |  | 0.16549 | 0.16278 | 432.2956 | 0.16414 |  | 0.1484 | 0.1507 | 427.3437 | 0.14955 |  | 0.09863 | 0.096904 | 380.5134 | 0.097767 |  | 0.097483 | 0.10055 | 387.7216 | 0.099019 |  | 0.093521 | 0.10741 | 367.4812 | 0.10047
| 0.099618 | 0.097844 | 379.018 | 0.098731 |  | 0.16674 | 0.16376 | 434.5387 | 0.16525 |  | 0.15003 | 0.15194 | 428.7959 | 0.15098 |  | 0.099618 | 0.097844 | 382.6213 | 0.098731 |  | 0.09815 | 0.10112 | 389.8362 | 0.099637 |  | 0.094015 | 0.10808 | 370.1362 | 0.10105
| 0.10063 | 0.098804 | 380.5168 | 0.099718 |  | 0.16842 | 0.16486 | 436.8082 | 0.16664 |  | 0.15138 | 0.15292 | 430.181 | 0.15215 |  | 0.10063 | 0.098804 | 383.6956 | 0.099718 |  | 0.098466 | 0.10166 | 391.3357 | 0.10006 |  | 0.094553 | 0.10867 | 372.1903 | 0.10161
| 0.1016 | 0.0998 | 382.0577 | 0.1007 |  | 0.17035 | 0.16617 | 439.1325 | 0.16826 |  | 0.15259 | 0.154 | 430.3766 | 0.15329 |  | 0.1016 | 0.0998 | 385.094 | 0.1007 |  | 0.098837 | 0.10217 | 392.9976 | 0.1005 |  | 0.09498 | 0.10925 | 373.7776 | 0.10211
| 0.1026 | 0.10056 | 383.3785 | 0.10158 |  | 0.17257 | 0.16759 | 441.8281 | 0.17008 |  | 0.15344 | 0.15481 | 431.073 | 0.15413 |  | 0.1026 | 0.10056 | 386.533 | 0.10158 |  | 0.099292 | 0.10264 | 393.9368 | 0.10097 |  | 0.095294 | 0.10956 | 375.4802 | 0.10243
| 0.10359 | 0.10133 | 384.4409 | 0.10246 |  | 0.17492 | 0.16925 | 443.7528 | 0.17209 |  | 0.15422 | 0.15548 | 432.1331 | 0.15485 |  | 0.10359 | 0.10133 | 387.0461 | 0.10246 |  | 0.10011 | 0.10329 | 394.7003 | 0.1017 |  | 0.095556 | 0.10994 | 376.237 | 0.10275
| 0.10432 | 0.10187 | 385.746 | 0.1031 |  | 0.17724 | 0.17095 | 445.1653 | 0.17409 |  | 0.15488 | 0.15607 | 433.8158 | 0.15548 |  | 0.10432 | 0.10187 | 387.5931 | 0.1031 |  | 0.10088 | 0.10398 | 395.7538 | 0.10243 |  | 0.096253 | 0.11083 | 377.2168 | 0.10354
| 0.10477 | 0.10225 | 387.068 | 0.10351 |  | 0.17962 | 0.17267 | 447.2053 | 0.17614 |  | 0.15589 | 0.15699 | 435.7679 | 0.15644 |  | 0.10477 | 0.10225 | 388.3972 | 0.10351 |  | 0.10141 | 0.10457 | 396.8148 | 0.10299 |  | 0.09697 | 0.11175 | 378.2978 | 0.10436
| 0.10515 | 0.10268 | 388.3322 | 0.10391 |  | 0.18163 | 0.17416 | 448.1312 | 0.17789 |  | 0.1572 | 0.158 | 438.6733 | 0.1576 |  | 0.10515 | 0.10268 | 389.9713 | 0.10391 |  | 0.10194 | 0.10513 | 397.9628 | 0.10353 |  | 0.097717 | 0.11275 | 379.3645 | 0.10523
| 0.10546 | 0.10304 | 389.873 | 0.10425 |  | 0.18361 | 0.17528 | 449.5768 | 0.17945 |  | 0.15867 | 0.15925 | 441.2404 | 0.15896 |  | 0.10546 | 0.10304 | 391.5927 | 0.10425 |  | 0.10263 | 0.10569 | 400.4827 | 0.10416 |  | 0.098408 | 0.11363 | 381.3987 | 0.10602
| 0.10608 | 0.10354 | 391.6962 | 0.10481 |  | 0.18523 | 0.17626 | 451.0763 | 0.18074 |  | 0.16046 | 0.16082 | 443.7462 | 0.16064 |  | 0.10608 | 0.10354 | 394.585 | 0.10481 |  | 0.10362 | 0.10647 | 402.6918 | 0.10504 |  | 0.099102 | 0.11456 | 383.3102 | 0.10683
| 0.10692 | 0.10423 | 393.5851 | 0.10558 |  | 0.18682 | 0.17721 | 451.2114 | 0.18201 |  | 0.16265 | 0.16252 | 445.8475 | 0.16259 |  | 0.10692 | 0.10423 | 397.2202 | 0.10558 |  | 0.10426 | 0.10705 | 404.7798 | 0.10566 |  | 0.099861 | 0.11541 | 385.5532 | 0.10763
| 0.10787 | 0.10499 | 395.8958 | 0.10643 |  | 0.18847 | 0.17854 | 451.8199 | 0.18351 |  | 0.16498 | 0.16441 | 447.3536 | 0.1647 |  | 0.10787 | 0.10499 | 399.6654 | 0.10643 |  | 0.10461 | 0.10772 | 406.7999 | 0.10616 |  | 0.10024 | 0.1159 | 387.5185 | 0.10807
| 0.10909 | 0.1061 | 397.9231 | 0.1076 |  | 0.19057 | 0.17994 | 452.6636 | 0.18526 |  | 0.1674 | 0.16623 | 449.0496 | 0.16682 |  | 0.10909 | 0.1061 | 401.8612 | 0.1076 |  | 0.10498 | 0.10823 | 408.4619 | 0.10661 |  | 0.10055 | 0.11626 | 389.6406 | 0.1084
| 0.11031 | 0.10712 | 399.8687 | 0.10871 |  | 0.1931 | 0.18169 | 453.5017 | 0.1874 |  | 0.16948 | 0.16803 | 449.9283 | 0.16876 |  | 0.11031 | 0.10712 | 403.2728 | 0.10871 |  | 0.10585 | 0.10904 | 409.4616 | 0.10745 |  | 0.1007 | 0.11658 | 390.7281 | 0.10864
| 0.1118 | 0.10829 | 401.862 | 0.11005 |  | 0.19615 | 0.18379 | 454.3464 | 0.18997 |  | 0.17129 | 0.16943 | 450.8268 | 0.17036 |  | 0.1118 | 0.10829 | 404.9754 | 0.11005 |  | 0.10676 | 0.10974 | 410.7116 | 0.10825 |  | 0.10141 | 0.11724 | 392.0178 | 0.10932
| 0.11286 | 0.10915 | 403.5241 | 0.111 |  | 0.19987 | 0.18627 | 456.3117 | 0.19307 |  | 0.17265 | 0.17039 | 451.9143 | 0.17152 |  | 0.11286 | 0.10915 | 406.0431 | 0.111 |  | 0.10765 | 0.1107 | 412.0287 | 0.10917 |  | 0.10212 | 0.11804 | 393.3217 | 0.11008
| 0.11416 | 0.1101 | 404.9754 | 0.11213 |  | 0.20376 | 0.18868 | 458.156 | 0.19622 |  | 0.17389 | 0.17138 | 453.0151 | 0.17263 |  | 0.11416 | 0.1101 | 406.901 | 0.11213 |  | 0.1085 | 0.11152 | 413.3458 | 0.11001 |  | 0.103 | 0.11899 | 394.0247 | 0.11099
| 0.11511 | 0.11083 | 406.5559 | 0.11297 |  | 0.20752 | 0.1908 | 459.8586 | 0.19916 |  | 0.17529 | 0.17259 | 454.0355 | 0.17394 |  | 0.11511 | 0.11083 | 407.9281 | 0.11297 |  | 0.10941 | 0.11236 | 414.6629 | 0.11089 |  | 0.1036 | 0.11987 | 394.362 | 0.11173
| 0.11605 | 0.11157 | 407.7238 | 0.11381 |  | 0.21067 | 0.19282 | 461.6623 | 0.20175 |  | 0.17659 | 0.17375 | 454.9945 | 0.17517 |  | 0.11605 | 0.11157 | 408.9882 | 0.11381 |  | 0.11018 | 0.11299 | 415.9668 | 0.11159 |  | 0.10442 | 0.12079 | 394.9837 | 0.1126
| 0.11655 | 0.11203 | 408.6637 | 0.11429 |  | 0.21363 | 0.19474 | 463.3375 | 0.20418 |  | 0.17787 | 0.17477 | 456.2039 | 0.17632 |  | 0.11655 | 0.11203 | 409.9406 | 0.11429 |  | 0.11055 | 0.11341 | 417.8584 | 0.11198 |  | 0.10517 | 0.12176 | 396.3556 | 0.11347
| 0.11707 | 0.1128 | 409.8395 | 0.11493 |  | 0.21634 | 0.1965 | 464.9324 | 0.20642 |  | 0.17899 | 0.1755 | 457.9406 | 0.17725 |  | 0.11707 | 0.1128 | 410.9204 | 0.11493 |  | 0.11085 | 0.1139 | 419.527 | 0.11237 |  | 0.10588 | 0.12246 | 397.9363 | 0.11417
| 0.11756 | 0.11325 | 410.9824 | 0.11541 |  | 0.21873 | 0.19795 | 466.4858 | 0.20834 |  | 0.18014 | 0.17631 | 460.365 | 0.17823 |  | 0.11756 | 0.11325 | 411.9748 | 0.11541 |  | 0.11116 | 0.11422 | 421.2163 | 0.11269 |  | 0.10634 | 0.12307 | 399.9423 | 0.11471
| 0.11825 | 0.11376 | 412.3849 | 0.11601 |  | 0.22066 | 0.1991 | 467.9928 | 0.20988 |  | 0.18171 | 0.17749 | 462.9936 | 0.1796 |  | 0.11825 | 0.11376 | 413.6973 | 0.11601 |  | 0.11185 | 0.11482 | 422.8849 | 0.11333 |  | 0.10677 | 0.12366 | 402.5642 | 0.11522
| 0.11906 | 0.11402 | 414.6468 | 0.11654 |  | 0.22232 | 0.2001 | 469.4582 | 0.21121 |  | 0.18366 | 0.17917 | 465.3916 | 0.18142 |  | 0.11906 | 0.11402 | 416.0953 | 0.11654 |  | 0.11253 | 0.11538 | 424.5734 | 0.11395 |  | 0.10717 | 0.12416 | 405.3675 | 0.11567
| 0.12009 | 0.1149 | 416.5278 | 0.11749 |  | 0.22399 | 0.20112 | 470.884 | 0.21256 |  | 0.18639 | 0.18129 | 467.7018 | 0.18384 |  | 0.12009 | 0.1149 | 418.7843 | 0.11749 |  | 0.11338 | 0.11637 | 426.1957 | 0.11487 |  | 0.1075 | 0.12467 | 408.1038 | 0.11608
| 0.12097 | 0.11573 | 418.3272 | 0.11835 |  | 0.22555 | 0.20219 | 472.357 | 0.21387 |  | 0.18944 | 0.1837 | 469.5867 | 0.18657 |  | 0.12097 | 0.11573 | 420.8243 | 0.11835 |  | 0.11423 | 0.11742 | 427.8369 | 0.11582 |  | 0.1079 | 0.12512 | 410.0218 | 0.11651
| 0.12187 | 0.11657 | 420.1277 | 0.11922 |  | 0.22727 | 0.20343 | 473.762 | 0.21535 |  | 0.19224 | 0.18574 | 471.0125 | 0.18899 |  | 0.12187 | 0.11657 | 422.3511 | 0.11922 |  | 0.11515 | 0.11832 | 429.445 | 0.11674 |  | 0.10825 | 0.12558 | 411.8256 | 0.11691
| 0.12265 | 0.11728 | 420.9781 | 0.11996 |  | 0.22914 | 0.20476 | 475.0791 | 0.21695 |  | 0.19428 | 0.18747 | 471.7892 | 0.19088 |  | 0.12265 | 0.11728 | 423.1826 | 0.11996 |  | 0.11604 | 0.11894 | 430.2415 | 0.11749 |  | 0.10854 | 0.12601 | 412.7307 | 0.11728
| 0.12357 | 0.11782 | 421.8942 | 0.12069 |  | 0.23161 | 0.20637 | 476.5049 | 0.21899 |  | 0.19565 | 0.18856 | 472.6206 | 0.19211 |  | 0.12357 | 0.11782 | 424.0065 | 0.12069 |  | 0.11648 | 0.11919 | 431.0862 | 0.11784 |  | 0.10885 | 0.12622 | 413.4677 | 0.11753
| 0.1243 | 0.11843 | 422.7616 | 0.12136 |  | 0.23435 | 0.2081 | 477.8286 | 0.22123 |  | 0.19683 | 0.18953 | 473.3973 | 0.19318 |  | 0.1243 | 0.11843 | 424.7227 | 0.12136 |  | 0.11672 | 0.11937 | 431.8837 | 0.11805 |  | 0.10928 | 0.12671 | 413.8116 | 0.118
| 0.12497 | 0.11878 | 423.6368 | 0.12188 |  | 0.23777 | 0.21016 | 479.072 | 0.22397 |  | 0.19826 | 0.19059 | 473.505 | 0.19443 |  | 0.12497 | 0.11878 | 424.8776 | 0.12188 |  | 0.11681 | 0.11971 | 432.6877 | 0.11826 |  | 0.10978 | 0.12716 | 414.3596 | 0.11847
| 0.12544 | 0.11921 | 424.5133 | 0.12233 |  | 0.24149 | 0.21249 | 480.4165 | 0.22699 |  | 0.19946 | 0.1915 | 473.8092 | 0.19548 |  | 0.12544 | 0.11921 | 425.2093 | 0.12233 |  | 0.11711 | 0.12008 | 433.471 | 0.1186 |  | 0.11027 | 0.12772 | 414.9473 | 0.11899
| 0.12606 | 0.11954 | 425.4124 | 0.1228 |  | 0.24546 | 0.21483 | 481.9292 | 0.23015 |  | 0.20068 | 0.19251 | 474.2146 | 0.19659 |  | 0.12606 | 0.11954 | 425.6477 | 0.1228 |  | 0.11746 | 0.12051 | 434.2817 | 0.11899 |  | 0.11065 | 0.12814 | 415.6163 | 0.1194
| 0.12651 | 0.11997 | 426.2798 | 0.12324 |  | 0.24924 | 0.21715 | 484.3348 | 0.23319 |  | 0.20153 | 0.19316 | 474.6946 | 0.19734 |  | 0.12651 | 0.11997 | 426.1551 | 0.12324 |  | 0.11763 | 0.12069 | 435.099 | 0.11916 |  | 0.11102 | 0.12862 | 416.2512 | 0.11982
| 0.12716 | 0.12055 | 427.205 | 0.12386 |  | 0.25312 | 0.21954 | 486.3879 | 0.23633 |  | 0.20241 | 0.19384 | 475.1878 | 0.19812 |  | 0.12716 | 0.12055 | 426.6813 | 0.12386 |  | 0.11767 | 0.12085 | 435.8624 | 0.11926 |  | 0.11149 | 0.12938 | 416.8861 | 0.12044
| 0.12768 | 0.12119 | 428.0723 | 0.12444 |  | 0.25716 | 0.22223 | 487.7126 | 0.23969 |  | 0.20334 | 0.1946 | 475.6942 | 0.19897 |  | 0.12768 | 0.12119 | 427.2152 | 0.12444 |  | 0.11791 | 0.12112 | 436.6598 | 0.11951 |  | 0.11209 | 0.13001 | 417.4672 | 0.12105
| 0.12831 | 0.12154 | 428.9398 | 0.12493 |  | 0.26115 | 0.22486 | 488.8672 | 0.24301 |  | 0.20422 | 0.19527 | 476.2214 | 0.19974 |  | 0.12831 | 0.12154 | 427.7424 | 0.12493 |  | 0.11833 | 0.12148 | 437.4365 | 0.11991 |  | 0.11272 | 0.13065 | 417.3652 | 0.12168
| 0.12857 | 0.12175 | 429.8309 | 0.12516 |  | 0.26516 | 0.22728 | 490.1238 | 0.24622 |  | 0.20504 | 0.19605 | 476.7278 | 0.20054 |  | 0.12857 | 0.12175 | 428.2696 | 0.12516 |  | 0.11884 | 0.12178 | 438.3218 | 0.12031 |  | 0.11327 | 0.13129 | 417.3586 | 0.12228
| 0.12889 | 0.12194 | 430.7232 | 0.12542 |  | 0.26887 | 0.22951 | 490.7116 | 0.24919 |  | 0.20566 | 0.19651 | 477.2475 | 0.20109 |  | 0.12889 | 0.12194 | 429.0661 | 0.12542 |  | 0.11936 | 0.12206 | 439.3687 | 0.12071 |  | 0.11378 | 0.13193 | 417.5078 | 0.12286
| 0.12922 | 0.12226 | 431.6064 | 0.12574 |  | 0.27271 | 0.23208 | 491.1717 | 0.2524 |  | 0.20629 | 0.19716 | 477.7483 | 0.20173 |  | 0.12922 | 0.12226 | 430.4645 | 0.12574 |  | 0.11986 | 0.12234 | 440.409 | 0.1211 |  | 0.11424 | 0.13267 | 417.8045 | 0.12345
| 0.1297 | 0.12249 | 432.4817 | 0.1261 |  | 0.2766 | 0.23468 | 491.9209 | 0.25564 |  | 0.20695 | 0.19764 | 478.1461 | 0.20229 |  | 0.1297 | 0.12249 | 431.5454 | 0.1261 |  | 0.12022 | 0.12265 | 441.0987 | 0.12144 |  | 0.11463 | 0.13321 | 418.4603 | 0.12392
| 0.13009 | 0.12261 | 433.3411 | 0.12635 |  | 0.28056 | 0.23733 | 492.9074 | 0.25895 |  | 0.20767 | 0.19831 | 478.883 | 0.20299 |  | 0.13009 | 0.12261 | 432.5932 | 0.12635 |  | 0.12038 | 0.12291 | 441.4228 | 0.12165 |  | 0.11496 | 0.13369 | 419.2029 | 0.12433
| 0.13051 | 0.12281 | 434.1926 | 0.12666 |  | 0.28449 | 0.23962 | 494.3398 | 0.26205 |  | 0.20842 | 0.19889 | 479.5718 | 0.20365 |  | 0.13051 | 0.12281 | 433.66 | 0.12666 |  | 0.12055 | 0.12328 | 441.882 | 0.12192 |  | 0.11534 | 0.13406 | 420.0882 | 0.1247
| 0.13103 | 0.12333 | 435.0679 | 0.12718 |  | 0.28868 | 0.24199 | 496.6499 | 0.26533 |  | 0.2092 | 0.1995 | 480.2673 | 0.20435 |  | 0.13103 | 0.12333 | 434.7276 | 0.12718 |  | 0.1208 | 0.12362 | 442.4697 | 0.12221 |  | 0.11566 | 0.13429 | 420.9187 | 0.12498
| 0.13166 | 0.12396 | 435.9353 | 0.12781 |  | 0.29301 | 0.24447 | 498.1031 | 0.26874 |  | 0.20991 | 0.20004 | 480.9428 | 0.20497 |  | 0.13166 | 0.12396 | 435.7679 | 0.12781 |  | 0.12114 | 0.12406 | 443.0848 | 0.1226 |  | 0.11589 | 0.13474 | 421.9864 | 0.12531
| 0.13232 | 0.12456 | 436.8186 | 0.12844 |  | 0.29828 | 0.24772 | 499.5421 | 0.273 |  | 0.21076 | 0.20063 | 481.984 | 0.20569 |  | 0.13232 | 0.12456 | 436.7883 | 0.12844 |  | 0.12148 | 0.12441 | 443.6658 | 0.12294 |  | 0.11623 | 0.13505 | 422.6553 | 0.12564
| 0.13288 | 0.12507 | 437.6542 | 0.12898 |  | 0.30441 | 0.25161 | 500.9197 | 0.27801 |  | 0.2117 | 0.20142 | 483.2331 | 0.20656 |  | 0.13288 | 0.12507 | 437.788 | 0.12898 |  | 0.12197 | 0.12492 | 444.314 | 0.12345 |  | 0.11662 | 0.13547 | 423.9725 | 0.12604
| 0.1335 | 0.1255 | 438.5215 | 0.1295 |  | 0.31137 | 0.25581 | 501.3382 | 0.28359 |  | 0.21275 | 0.20216 | 484.6995 | 0.20745 |  | 0.1335 | 0.1255 | 438.7876 | 0.1295 |  | 0.12256 | 0.12532 | 444.9216 | 0.12394 |  | 0.11696 | 0.13586 | 425.2565 | 0.12641
| 0.13422 | 0.1261 | 439.4377 | 0.13016 |  | 0.31792 | 0.25976 | 500.8856 | 0.28884 |  | 0.2137 | 0.20301 | 485.9221 | 0.20835 |  | 0.13422 | 0.1261 | 439.4159 | 0.13016 |  | 0.12315 | 0.12574 | 445.4762 | 0.12444 |  | 0.11715 | 0.13617 | 426.499 | 0.12666
| 0.13514 | 0.12669 | 440.2812 | 0.13092 |  | 0.32395 | 0.26347 | 481.9368 | 0.29371 |  | 0.21464 | 0.20392 | 487.1041 | 0.20928 |  | 0.13514 | 0.12669 | 439.8752 | 0.13092 |  | 0.12366 | 0.12609 | 446.0771 | 0.12487 |  | 0.11718 | 0.13645 | 427.6885 | 0.12681
| 0.13613 | 0.12754 | 441.1316 | 0.13183 | [6 empty] | 0.2161 | 0.20527 | 488.2257 | 0.21069 |  | 0.13613 | 0.12754 | 440.4562 | 0.13183 |  | 0.12407 | 0.12655 | 446.9757 | 0.12531 |  | 0.11745 | 0.13659 | 428.8365 | 0.12702
| 0.13708 | 0.12831 | 441.9593 | 0.13269 | [6 empty] | 0.21787 | 0.20683 | 489.334 | 0.21235 |  | 0.13708 | 0.12831 | 441.0779 | 0.13269 |  | 0.12445 | 0.12702 | 447.8203 | 0.12573 |  | 0.11757 | 0.13681 | 429.9713 | 0.12719
| 0.13782 | 0.12898 | 442.8584 | 0.1334 | [6 empty] | 0.21996 | 0.20842 | 490.4149 | 0.21419 |  | 0.13782 | 0.12898 | 441.7337 | 0.1334 |  | 0.12466 | 0.12751 | 448.6244 | 0.12608 |  | 0.11794 | 0.13695 | 431.0928 | 0.12745
| 0.13847 | 0.1296 | 443.2156 | 0.13403 | [6 empty] | 0.22179 | 0.20975 | 491.5563 | 0.21577 |  | 0.13847 | 0.1296 | 442.3752 | 0.13403 |  | 0.12491 | 0.12791 | 449.3538 | 0.12641 |  | 0.11802 | 0.13726 | 432.1803 | 0.12764
| 0.139 | 0.13004 | 443.7666 | 0.13452 | [6 empty] | 0.22384 | 0.21127 | 492.2998 | 0.21756 |  | 0.139 | 0.13004 | 443.0101 | 0.13452 |  | 0.12536 | 0.12823 | 450.1305 | 0.12679 |  | 0.11834 | 0.13764 | 432.8162 | 0.12799
| 0.13968 | 0.13045 | 444.3913 | 0.13506 | [6 empty] | 0.22586 | 0.21292 | 492.8195 | 0.21939 |  | 0.13968 | 0.13045 | 443.6451 | 0.13506 |  | 0.12597 | 0.12869 | 451.7584 | 0.12733 |  | 0.11831 | 0.13797 | 433.4105 | 0.12814
| 0.14013 | 0.13072 | 445.0558 | 0.13542 | [6 empty] | 0.22794 | 0.21473 | 493.4346 | 0.22134 |  | 0.14013 | 0.13072 | 444.28 | 0.13542 |  | 0.12655 | 0.12904 | 453.2589 | 0.1278 |  | 0.11866 | 0.1383 | 434.1806 | 0.12848
| 0.14079 | 0.13115 | 445.6884 | 0.13597 | [6 empty] | 0.23008 | 0.21645 | 494.2245 | 0.22327 |  | 0.14079 | 0.13115 | 444.9149 | 0.13597 |  | 0.12704 | 0.12945 | 454.5353 | 0.12824 |  | 0.11893 | 0.13862 | 434.9166 | 0.12877
| 0.14134 | 0.1315 | 446.304 | 0.13642 | [6 empty] | 0.23207 | 0.21816 | 494.9747 | 0.22512 |  | 0.14134 | 0.1315 | 445.5707 | 0.13642 |  | 0.12748 | 0.12978 | 455.7712 | 0.12863 |  | 0.11948 | 0.13895 | 435.6668 | 0.12921
| 0.14211 | 0.13201 | 446.9526 | 0.13706 | [6 empty] | 0.23385 | 0.2195 | 495.7788 | 0.22668 |  | 0.14211 | 0.13201 | 446.2056 | 0.13706 |  | 0.12788 | 0.13017 | 456.4609 | 0.12902 |  | 0.11987 | 0.13942 | 436.4028 | 0.12965
| 0.14269 | 0.13239 | 447.6091 | 0.13754 | [6 empty] | 0.2355 | 0.22082 | 495.8733 | 0.22816 |  | 0.14269 | 0.13239 | 446.8538 | 0.13754 |  | 0.12818 | 0.13059 | 457.1025 | 0.12938 |  | 0.1203 | 0.13995 | 436.6258 | 0.13013
| 0.14329 | 0.13299 | 448.2736 | 0.13814 | [6 empty] | 0.23699 | 0.22194 | 496.1302 | 0.22946 |  | 0.14329 | 0.13299 | 447.5029 | 0.13814 |  | 0.1285 | 0.13096 | 457.8792 | 0.12973 |  | 0.12083 | 0.14074 | 436.8148 | 0.13079
| 0.14398 | 0.13346 | 449.1499 | 0.13872 | [6 empty] | 0.23843 | 0.22314 | 496.4543 | 0.23079 |  | 0.14398 | 0.13346 | 448.6178 | 0.13872 |  | 0.12882 | 0.13145 | 458.6492 | 0.13014 |  | 0.12142 | 0.14144 | 437.1398 | 0.13143
| 0.14451 | 0.13399 | 449.9606 | 0.13925 | [6 empty] | 0.23961 | 0.22427 | 496.8795 | 0.23194 |  | 0.14451 | 0.13399 | 450.1437 | 0.13925 |  | 0.12933 | 0.13193 | 459.5005 | 0.13063 |  | 0.12206 | 0.14213 | 437.5112 | 0.13209
| 0.14512 | 0.13445 | 451.0388 | 0.13979 | [6 empty] | 0.24083 | 0.22542 | 497.2924 | 0.23312 |  | 0.14512 | 0.13445 | 451.4145 | 0.13979 |  | 0.12981 | 0.13245 | 460.3112 | 0.13113 |  | 0.12272 | 0.14282 | 437.9297 | 0.13277
| 0.14559 | 0.135 | 452.0275 | 0.14029 | [6 empty] | 0.24204 | 0.22655 | 497.8054 | 0.23429 |  | 0.14559 | 0.135 | 452.623 | 0.14029 |  | 0.13033 | 0.13281 | 460.3584 | 0.13157 |  | 0.12331 | 0.14339 | 438.6261 | 0.13335
| 0.14609 | 0.1353 | 452.9108 | 0.1407 | [6 empty] | 0.2431 | 0.22748 | 498.2108 | 0.23529 |  | 0.14609 | 0.1353 | 453.684 | 0.1407 |  | 0.13081 | 0.1332 | 460.6154 | 0.13201 |  | 0.12371 | 0.14407 | 439.4292 | 0.13389
| 0.14672 | 0.13574 | 454.2487 | 0.14123 | [6 empty] | 0.24405 | 0.22823 | 498.67 | 0.23614 |  | 0.14672 | 0.13574 | 454.164 | 0.14123 |  | 0.13138 | 0.13369 | 460.9801 | 0.13254 |  | 0.12406 | 0.14471 | 440.4903 | 0.13438
| 0.14775 | 0.13638 | 455.497 | 0.14206 | [6 empty] | 0.24498 | 0.22903 | 499.1367 | 0.23701 |  | 0.14775 | 0.13638 | 454.866 | 0.14206 |  | 0.13194 | 0.13428 | 461.4535 | 0.13311 |  | 0.12445 | 0.14542 | 441.4228 | 0.13494
| 0.149 | 0.13734 | 456.6887 | 0.14317 | [6 empty] | 0.24577 | 0.22973 | 499.6696 | 0.23775 |  | 0.149 | 0.13734 | 455.6295 | 0.14317 |  | 0.13233 | 0.13486 | 461.9666 | 0.1336 |  | 0.12485 | 0.14591 | 442.5103 | 0.13538
| 0.15011 | 0.13814 | 457.759 | 0.14413 | [6 empty] | 0.24659 | 0.23055 | 500.1156 | 0.23857 |  | 0.15011 | 0.13814 | 456.4137 | 0.14413 |  | 0.13269 | 0.13525 | 462.7838 | 0.13397 |  | 0.12534 | 0.14641 | 443.6252 | 0.13587
| 0.15094 | 0.13882 | 458.7964 | 0.14488 | [6 empty] | 0.24737 | 0.2313 | 500.8592 | 0.23933 |  | 0.15094 | 0.13882 | 457.1838 | 0.14488 |  | 0.13297 | 0.13554 | 463.6625 | 0.13426 |  | 0.12581 | 0.14696 | 444.7666 | 0.13639
| 0.15168 | 0.13934 | 459.9155 | 0.14551 | [6 empty] | 0.24828 | 0.23211 | 501.4403 | 0.24019 |  | 0.15168 | 0.13934 | 457.7308 | 0.14551 |  | 0.13326 | 0.13581 | 464.6887 | 0.13453 |  | 0.12629 | 0.14761 | 445.9146 | 0.13695
| 0.15247 | 0.1399 | 461.123 | 0.14619 | [6 empty] | 0.24924 | 0.23287 | 502.2037 | 0.24106 |  | 0.15247 | 0.1399 | 457.8659 | 0.14619 |  | 0.13353 | 0.13617 | 465.8716 | 0.13485 |  | 0.12656 | 0.14792 | 447.0834 | 0.13724
| 0.15329 | 0.14037 | 462.2659 | 0.14683 | [6 empty] | 0.25023 | 0.23371 | 503.0408 | 0.24197 |  | 0.15329 | 0.14037 | 458.1702 | 0.14683 |  | 0.13393 | 0.13654 | 467.1348 | 0.13524 |  | 0.12685 | 0.14823 | 448.2049 | 0.13754
| 0.15421 | 0.14119 | 463.3283 | 0.1477 | [6 empty] | 0.25141 | 0.23468 | 503.8581 | 0.24304 |  | 0.15421 | 0.14119 | 458.5207 | 0.1477 |  | 0.13438 | 0.13681 | 468.2762 | 0.13559 |  | 0.12715 | 0.14842 | 449.3 | 0.13778
| 0.15515 | 0.14184 | 464.0494 | 0.1485 | [6 empty] | 0.25252 | 0.23553 | 505.0817 | 0.24402 |  | 0.15515 | 0.14184 | 458.9667 | 0.1485 |  | 0.13494 | 0.13719 | 469.479 | 0.13607 |  | 0.12743 | 0.1488 | 450.3468 | 0.13812
| 0.15599 | 0.14255 | 464.9088 | 0.14927 | [6 empty] | 0.25378 | 0.23654 | 506.4536 | 0.24516 |  | 0.15599 | 0.14255 | 459.6696 | 0.14927 |  | 0.13539 | 0.13752 | 470.6346 | 0.13646 |  | 0.12761 | 0.14897 | 451.3938 | 0.13829
| 0.15671 | 0.14284 | 465.7762 | 0.14977 | [6 empty] | 0.25512 | 0.23749 | 507.633 | 0.2463 |  | 0.15671 | 0.14284 | 460.4803 | 0.14977 |  | 0.13591 | 0.1379 | 471.7958 | 0.1369 |  | 0.12774 | 0.14924 | 451.7858 | 0.13849
| 0.15737 | 0.14337 | 466.579 | 0.15037 | [6 empty] | 0.25676 | 0.23891 | 508.8046 | 0.24784 |  | 0.15737 | 0.14337 | 461.5206 | 0.15037 |  | 0.13626 | 0.13822 | 472.8908 | 0.13724 |  | 0.12805 | 0.14978 | 452.3669 | 0.13891
| 0.15792 | 0.14372 | 467.495 | 0.15082 | [6 empty] | 0.25862 | 0.2405 | 509.8334 | 0.24956 |  | 0.15792 | 0.14372 | 462.4664 | 0.15082 |  | 0.13667 | 0.13872 | 473.9916 | 0.13769 |  | 0.12843 | 0.15022 | 453.0689 | 0.13933
| 0.1586 | 0.14425 | 468.0869 | 0.15142 | [6 empty] | 0.26058 | 0.24248 | 510.8958 | 0.25153 |  | 0.1586 | 0.14425 | 463.8449 | 0.15142 |  | 0.13699 | 0.13921 | 475.0933 | 0.1381 |  | 0.12895 | 0.15086 | 453.7852 | 0.13991
| 0.15923 | 0.14469 | 468.6061 | 0.15196 | [6 empty] | 0.26287 | 0.24451 | 511.8489 | 0.25369 |  | 0.15923 | 0.14469 | 465.0675 | 0.15196 |  | 0.13726 | 0.13962 | 475.5251 | 0.13844 |  | 0.12939 | 0.15143 | 454.5079 | 0.14041
| 0.15992 | 0.14517 | 469.2139 | 0.15254 | [6 empty] | 0.26528 | 0.2466 | 512.87 | 0.25594 |  | 0.15992 | 0.14517 | 466.2628 | 0.15254 |  | 0.13756 | 0.14 | 476.0721 | 0.13878 |  | 0.12989 | 0.1522 | 455.2175 | 0.14105
| 0.16041 | 0.14556 | 469.8624 | 0.15298 | [6 empty] | 0.26788 | 0.24863 | 513.6035 | 0.25825 |  | 0.16041 | 0.14556 | 467.4249 | 0.15298 |  | 0.13775 | 0.14031 | 476.7883 | 0.13903 |  | 0.13034 | 0.15265 | 455.4679 | 0.1415
| 0.16112 | 0.14615 | 470.4134 | 0.15363 | [6 empty] | 0.27036 | 0.2509 | 514.0772 | 0.26063 |  | 0.16112 | 0.14615 | 468.5672 | 0.15363 |  | 0.13833 | 0.14081 | 477.5178 | 0.13957 |  | 0.13096 | 0.1533 | 455.5756 | 0.14213
| 0.16206 | 0.14692 | 471.062 | 0.15449 | [6 empty] | 0.273 | 0.25337 | 514.7282 | 0.26318 |  | 0.16206 | 0.14692 | 469.8163 | 0.15449 |  | 0.13895 | 0.14132 | 478.2613 | 0.14013 |  | 0.13155 | 0.15398 | 455.8184 | 0.14277
| 0.16328 | 0.14794 | 471.7842 | 0.15561 | [6 empty] | 0.27555 | 0.25592 | 515.407 | 0.26573 |  | 0.16328 | 0.14794 | 471.0938 | 0.15561 |  | 0.13983 | 0.142 | 478.9568 | 0.14091 |  | 0.13229 | 0.15501 | 456.1435 | 0.14365
| 0.16463 | 0.14889 | 472.3352 | 0.15676 | [6 empty] | 0.27799 | 0.25808 | 516.1473 | 0.26803 |  | 0.16463 | 0.14889 | 472.3296 | 0.15676 |  | 0.1406 | 0.14269 | 479.2005 | 0.14165 |  | 0.13281 | 0.15581 | 456.4874 | 0.14431
| 0.1659 | 0.14977 | 472.5382 | 0.15783 | [6 empty] | 0.28031 | 0.26024 | 516.9009 | 0.27028 |  | 0.1659 | 0.14977 | 472.8908 | 0.15783 |  | 0.1412 | 0.14337 | 479.3082 | 0.14228 |  | 0.13338 | 0.1566 | 457.231 | 0.14499
| 0.1673 | 0.15067 | 472.8137 | 0.15898 | [6 empty] | 0.28237 | 0.26213 | 517.1415 | 0.27225 |  | 0.1673 | 0.15067 | 473.6203 | 0.15898 |  | 0.14178 | 0.14402 | 479.5586 | 0.1429 |  | 0.13379 | 0.15718 | 458.1088 | 0.14548
| 0.16873 | 0.15169 | 473.1539 | 0.16021 | [6 empty] | 0.28424 | 0.26382 | 517.2508 | 0.27403 |  | 0.16873 | 0.15169 | 474.4574 | 0.16021 |  | 0.14223 | 0.14456 | 479.8761 | 0.1434 |  | 0.13433 | 0.15772 | 459.0413 | 0.14602
| 0.17032 | 0.15283 | 473.5507 | 0.16158 | [6 empty] | 0.28576 | 0.26521 | 517.5318 | 0.27549 |  | 0.17032 | 0.15283 | 475.3087 | 0.16158 |  | 0.14283 | 0.14508 | 480.2276 | 0.14396 |  | 0.13476 | 0.15828 | 460.0145 | 0.14652
| 0.17185 | 0.154 | 473.9725 | 0.16293 | [6 empty] | 0.28751 | 0.26667 | 517.8338 | 0.27709 |  | 0.17185 | 0.154 | 476.1666 | 0.16293 |  | 0.1434 | 0.14552 | 480.6395 | 0.14446 |  | 0.13536 | 0.15873 | 461.0009 | 0.14705
| 0.17316 | 0.15506 | 474.7186 | 0.16411 | [6 empty] | 0.28911 | 0.2681 | 518.2039 | 0.2786 |  | 0.17316 | 0.15506 | 476.4643 | 0.16411 |  | 0.14404 | 0.14603 | 481.4228 | 0.14504 |  | 0.13584 | 0.15938 | 462.2028 | 0.14761
| 0.17454 | 0.15591 | 475.4884 | 0.16522 | [6 empty] | 0.29072 | 0.26949 | 518.6632 | 0.28011 |  | 0.17454 | 0.15591 | 476.7543 | 0.16522 |  | 0.14452 | 0.14646 | 482.1588 | 0.14549 |  | 0.1363 | 0.15999 | 463.4329 | 0.14814
| 0.17593 | 0.15672 | 476.2345 | 0.16633 | [6 empty] | 0.29195 | 0.27059 | 519.0946 | 0.28127 |  | 0.17593 | 0.15672 | 477.1804 | 0.16633 |  | 0.14504 | 0.14682 | 483.2067 | 0.14593 |  | 0.13671 | 0.1607 | 464.5942 | 0.14871
| 0.17735 | 0.1574 | 477.0451 | 0.16738 | [6 empty] | 0.2931 | 0.27179 | 519.5271 | 0.28244 |  | 0.17735 | 0.1574 | 477.6463 | 0.16738 |  | 0.14543 | 0.14709 | 484.0239 | 0.14626 |  | 0.1371 | 0.16121 | 465.7025 | 0.14916
| 0.17843 | 0.15823 | 478.4238 | 0.16833 | [6 empty] | 0.2941 | 0.2728 | 519.9662 | 0.28345 |  | 0.17843 | 0.15823 | 478.1735 | 0.16833 |  | 0.14578 | 0.14737 | 485.3146 | 0.14657 |  | 0.1376 | 0.16164 | 466.8032 | 0.14962
| 0.17939 | 0.15893 | 479.6393 | 0.16916 | [6 empty] | 0.29516 | 0.2739 | 520.4456 | 0.28453 |  | 0.17939 | 0.15893 | 478.6941 | 0.16916 |  | 0.14608 | 0.14791 | 486.4758 | 0.147 |  | 0.13781 | 0.16215 | 467.8841 | 0.14998
| 0.18034 | 0.15975 | 480.7096 | 0.17004 | [6 empty] | 0.29617 | 0.27487 | 521.7889 | 0.28552 |  | 0.18034 | 0.15975 | 479.227 | 0.17004 |  | 0.14635 | 0.14831 | 487.638 | 0.14733 |  | 0.13799 | 0.16258 | 468.9178 | 0.15029
| 0.18119 | 0.16053 | 481.7708 | 0.17086 | [6 empty] | 0.2973 | 0.27601 | 523.0507 | 0.28665 |  | 0.18119 | 0.16053 | 479.775 | 0.17086 |  | 0.14669 | 0.14872 | 488.8001 | 0.1477 |  | 0.13816 | 0.16296 | 469.9448 | 0.15056
| 0.18191 | 0.16106 | 482.8253 | 0.17149 | [6 empty] | 0.29851 | 0.27719 | 523.7775 | 0.28785 |  | 0.18191 | 0.16106 | 480.2342 | 0.17149 |  | 0.14699 | 0.14908 | 489.9481 | 0.14803 |  | 0.13849 | 0.16321 | 470.4787 | 0.15085
| 0.18251 | 0.16154 | 484.1632 | 0.17202 | [6 empty] | 0.2999 | 0.27848 | 524.6001 | 0.28919 |  | 0.18251 | 0.16154 | 479.8827 | 0.17202 |  | 0.14745 | 0.14959 | 491.0904 | 0.14852 |  | 0.13893 | 0.16352 | 470.9719 | 0.15122
| 0.18314 | 0.16188 | 485.6224 | 0.17251 | [6 empty] | 0.30143 | 0.27981 | 525.4842 | 0.29062 |  | 0.18314 | 0.16188 | 479.7343 | 0.17251 |  | 0.14815 | 0.15013 | 492.1581 | 0.14914 |  | 0.13939 | 0.16395 | 471.6342 | 0.15167
| 0.18387 | 0.16237 | 486.8946 | 0.17312 | [6 empty] | 0.30312 | 0.28134 | 526.4028 | 0.29223 |  | 0.18387 | 0.16237 | 479.6871 | 0.17312 |  | 0.14888 | 0.15065 | 493.2182 | 0.14977 |  | 0.13976 | 0.16446 | 472.2691 | 0.15211
| 0.18459 | 0.16288 | 488.1349 | 0.17373 | [6 empty] | 0.30516 | 0.2833 | 527.2666 | 0.29423 |  | 0.18459 | 0.16288 | 480.0783 | 0.17373 |  | 0.14962 | 0.15134 | 494.3058 | 0.15048 |  | 0.14023 | 0.16514 | 472.9513 | 0.15268
| 0.18525 | 0.16332 | 489.3833 | 0.17429 | [6 empty] | 0.30729 | 0.28534 | 528.1037 | 0.29632 |  | 0.18525 | 0.16332 | 480.6801 | 0.17429 |  | 0.15032 | 0.15207 | 494.6638 | 0.15119 |  | 0.14057 | 0.16583 | 473.6543 | 0.1532
| 0.18586 | 0.16375 | 490.6078 | 0.1748 | [6 empty] | 0.3094 | 0.28739 | 528.9398 | 0.29839 |  | 0.18586 | 0.16375 | 481.4436 | 0.1748 |  | 0.15106 | 0.15304 | 495.2988 | 0.15205 |  | 0.1412 | 0.16662 | 474.3157 | 0.15391
| 0.18616 | 0.16395 | 491.7666 | 0.17506 | [6 empty] | 0.31152 | 0.28938 | 529.7557 | 0.30045 |  | 0.18616 | 0.16395 | 482.5169 | 0.17506 |  | 0.15175 | 0.15376 | 495.9951 | 0.15275 |  | 0.14184 | 0.16737 | 474.2344 | 0.15461
| 0.18656 | 0.16425 | 493.0319 | 0.17541 | [6 empty] | 0.31387 | 0.29166 | 530.1804 | 0.30277 |  | 0.18656 | 0.16425 | 483.4363 | 0.17541 |  | 0.15245 | 0.15458 | 496.7378 | 0.15351 |  | 0.14261 | 0.16825 | 474.3837 | 0.15543
| 0.18692 | 0.16459 | 494.0852 | 0.17576 | [6 empty] | 0.31647 | 0.29422 | 530.4 | 0.30534 |  | 0.18692 | 0.16459 | 484.4964 | 0.17576 |  | 0.15323 | 0.15513 | 497.4748 | 0.15418 |  | 0.14351 | 0.16917 | 474.6001 | 0.15634
| 0.18763 | 0.1651 | 494.9208 | 0.17636 | [6 empty] | 0.31926 | 0.29701 | 530.8114 | 0.30814 |  | 0.18763 | 0.1651 | 485.1115 | 0.17636 |  | 0.154 | 0.15579 | 498.224 | 0.1549 |  | 0.14432 | 0.17006 | 474.9034 | 0.15719
| 0.18854 | 0.16578 | 495.7553 | 0.17716 | [6 empty] | 0.32195 | 0.29966 | 531.3051 | 0.31081 |  | 0.18854 | 0.16578 | 486.679 | 0.17716 |  | 0.15481 | 0.15652 | 498.1976 | 0.15566 |  | 0.14501 | 0.17086 | 475.3493 | 0.15793
| 0.18942 | 0.1663 | 496.7123 | 0.17786 | [6 empty] | 0.32434 | 0.30198 | 531.8191 | 0.31316 |  | 0.18942 | 0.1663 | 488.1992 | 0.17786 |  | 0.15546 | 0.15716 | 498.3525 | 0.15631 |  | 0.14547 | 0.17174 | 476.0788 | 0.15861
| 0.19029 | 0.16709 | 497.5955 | 0.17869 | [6 empty] | 0.32632 | 0.30403 | 532.3464 | 0.31517 |  | 0.19029 | 0.16709 | 489.6042 | 0.17869 |  | 0.15603 | 0.15766 | 498.6293 | 0.15685 |  | 0.14608 | 0.17267 | 476.7278 | 0.15938
| 0.19094 | 0.16753 | 498.3983 | 0.17924 | [6 empty] | 0.32819 | 0.30591 | 532.8613 | 0.31705 |  | 0.19094 | 0.16753 | 490.9213 | 0.17924 |  | 0.15642 | 0.15811 | 498.9336 | 0.15727 |  | 0.14668 | 0.17351 | 477.565 | 0.16009
| 0.19182 | 0.16835 | 498.8926 | 0.18008 | [6 empty] | 0.33002 | 0.30786 | 533.3753 | 0.31894 |  | 0.19182 | 0.16835 | 492.3877 | 0.18008 |  | 0.15693 | 0.15864 | 499.2983 | 0.15778 |  | 0.14727 | 0.17428 | 478.4371 | 0.16077
| 0.19283 | 0.16894 | 499.574 | 0.18089 | [6 empty] | 0.33205 | 0.30974 | 533.8959 | 0.32089 |  | 0.19283 | 0.16894 | 493.7454 | 0.18089 |  | 0.15735 | 0.1593 | 500.0419 | 0.15832 |  | 0.1477 | 0.17493 | 479.6597 | 0.16132
| 0.19448 | 0.17025 | 500.2554 | 0.18237 | [6 empty] | 0.33382 | 0.31147 | 534.5479 | 0.32265 |  | 0.19448 | 0.17025 | 495.0493 | 0.18237 |  | 0.15794 | 0.15989 | 500.7647 | 0.15891 |  | 0.14815 | 0.17546 | 480.8483 | 0.16181
| 0.1963 | 0.17134 | 500.9436 | 0.18382 | [6 empty] | 0.33565 | 0.31322 | 535.4041 | 0.32443 |  | 0.1963 | 0.17134 | 495.8534 | 0.18382 |  | 0.15828 | 0.16025 | 501.6566 | 0.15927 |  | 0.14893 | 0.17611 | 482.0237 | 0.16252
| 0.19849 | 0.17282 | 501.633 | 0.18566 | [6 empty] | 0.33713 | 0.31502 | 536.1453 | 0.32607 |  | 0.19849 | 0.17282 | 496.6839 | 0.18566 |  | 0.15861 | 0.16038 | 502.6024 | 0.15949 |  | 0.14941 | 0.17663 | 483.2738 | 0.16302
| 0.20064 | 0.17416 | 502.3462 | 0.1874 | [6 empty] | 0.33896 | 0.31691 | 536.8308 | 0.32793 |  | 0.20064 | 0.17416 | 497.6165 | 0.1874 |  | 0.1588 | 0.16058 | 503.6285 | 0.15969 |  | 0.14989 | 0.17726 | 484.6315 | 0.16358
| 0.20318 | 0.17605 | 502.76 | 0.18962 | [6 empty] | 0.34087 | 0.31888 | 537.4541 | 0.32988 |  | 0.20318 | 0.17605 | 498.5821 | 0.18962 |  | 0.1591 | 0.16106 | 505.196 | 0.16008 |  | 0.14996 | 0.17762 | 486.0913 | 0.16379
| 0.20573 | 0.17785 | 503.0605 | 0.19179 | [6 empty] | 0.34298 | 0.32086 | 538.5509 | 0.33192 |  | 0.20573 | 0.17785 | 499.2718 | 0.19179 |  | 0.15947 | 0.16144 | 506.5747 | 0.16045 |  | 0.15027 | 0.17813 | 487.483 | 0.1642
| 0.20811 | 0.17962 | 503.4324 | 0.19387 | [6 empty] | 0.34503 | 0.32309 | 539.6891 | 0.33406 |  | 0.20811 | 0.17962 | 499.6564 | 0.19387 |  | 0.15989 | 0.16187 | 507.9593 | 0.16088 |  | 0.15051 | 0.1785 | 488.7727 | 0.16451
| 0.2104 | 0.18121 | 503.8792 | 0.19581 | [6 empty] | 0.3472 | 0.32545 | 540.6766 | 0.33633 |  | 0.2104 | 0.18121 | 500.2101 | 0.19581 |  | 0.1604 | 0.16207 | 509.3505 | 0.16124 |  | 0.1509 | 0.17889 | 489.6854 | 0.16489
| 0.21259 | 0.1828 | 504.3406 | 0.19769 | [6 empty] | 0.34989 | 0.3282 | 541.5818 | 0.33904 |  | 0.21259 | 0.1828 | 500.8526 | 0.19769 |  | 0.16104 | 0.16259 | 510.6602 | 0.16181 |  | 0.15124 | 0.17913 | 490.3941 | 0.16519
| 0.21483 | 0.18427 | 504.835 | 0.19955 | [6 empty] | 0.35299 | 0.33142 | 542.1158 | 0.3422 |  | 0.21483 | 0.18427 | 501.5007 | 0.19955 |  | 0.16174 | 0.16311 | 511.97 | 0.16243 |  | 0.1517 | 0.17964 | 491.2388 | 0.16567
| 0.21675 | 0.18568 | 505.3542 | 0.20121 | [6 empty] | 0.35632 | 0.33499 | 542.4591 | 0.34565 |  | 0.21675 | 0.18568 | 502.1564 | 0.20121 |  | 0.16244 | 0.16395 | 513.2519 | 0.16319 |  | 0.15205 | 0.18033 | 492.1912 | 0.16619
| 0.21841 | 0.18661 | 505.8485 | 0.20251 | [6 empty] | 0.35956 | 0.33869 | 542.9797 | 0.34913 |  | 0.21841 | 0.18661 | 502.8178 | 0.20251 |  | 0.16297 | 0.16467 | 514.0602 | 0.16382 |  | 0.15247 | 0.18116 | 493.1039 | 0.16682
| 0.21998 | 0.18764 | 506.335 | 0.20381 | [6 empty] | 0.3629 | 0.34231 | 543.5559 | 0.3526 |  | 0.21998 | 0.18764 | 502.7101 | 0.20381 |  | 0.16362 | 0.16556 | 514.7668 | 0.16459 |  | 0.15318 | 0.18184 | 493.4884 | 0.16751
| 0.22131 | 0.18845 | 506.8372 | 0.20488 | [6 empty] | 0.36617 | 0.34591 | 544.1111 | 0.35604 |  | 0.22131 | 0.18845 | 502.8112 | 0.20488 |  | 0.16436 | 0.16627 | 515.6374 | 0.16531 |  | 0.15385 | 0.18259 | 493.8333 | 0.16822
| 0.22265 | 0.18976 | 507.3077 | 0.20621 | [6 empty] | 0.3695 | 0.34955 | 544.6797 | 0.35953 |  | 0.22265 | 0.18976 | 503.0078 | 0.20621 |  | 0.16537 | 0.1671 | 516.4946 | 0.16623 |  | 0.15461 | 0.18334 | 494.3464 | 0.16897
| 0.2238 | 0.19073 | 507.9812 | 0.20726 | [6 empty] | 0.37246 | 0.35303 | 544.6596 | 0.36274 |  | 0.2238 | 0.19073 | 503.2506 | 0.20726 |  | 0.16623 | 0.16779 | 517.4266 | 0.16701 |  | 0.15525 | 0.18437 | 494.9076 | 0.16981
| 0.22491 | 0.19163 | 508.6944 | 0.20827 | [6 empty] | 0.37537 | 0.35643 | 544.6873 | 0.3659 |  | 0.22491 | 0.19163 | 503.534 | 0.20827 |  | 0.16713 | 0.16868 | 517.8993 | 0.16791 |  | 0.15601 | 0.18545 | 495.5151 | 0.17073
| 0.22599 | 0.19239 | 509.4234 | 0.20919 | [6 empty] | 0.3781 | 0.35964 | 544.8379 | 0.36887 |  | 0.22599 | 0.19239 | 504.169 | 0.20919 |  | 0.16792 | 0.16954 | 518.1668 | 0.16873 |  | 0.15691 | 0.18668 | 496.0962 | 0.1718
| 0.22692 | 0.19309 | 510.3316 | 0.21001 | [6 empty] | 0.38058 | 0.36252 | 545.091 | 0.37155 |  | 0.22692 | 0.19309 | 504.8313 | 0.21001 |  | 0.16876 | 0.17038 | 518.5647 | 0.16957 |  | 0.15791 | 0.18808 | 496.7179 | 0.173
| 0.22777 | 0.1937 | 511.1185 | 0.21073 | [6 empty] | 0.38312 | 0.36528 | 545.3863 | 0.3742 |  | 0.22777 | 0.1937 | 505.4003 | 0.21073 |  | 0.16952 | 0.1712 | 519.0451 | 0.17036 |  | 0.15909 | 0.1896 | 497.3188 | 0.17435
| 0.22856 | 0.19426 | 512.131 | 0.21141 | [6 empty] | 0.38522 | 0.36765 | 545.7085 | 0.37644 |  | 0.22856 | 0.19426 | 505.9276 | 0.21141 |  | 0.17021 | 0.17193 | 519.5657 | 0.17107 |  | 0.16029 | 0.19102 | 497.2376 | 0.17565
| 0.22943 | 0.19498 | 513.3475 | 0.21221 | [6 empty] | 0.38748 | 0.37027 | 546.1131 | 0.37887 |  | 0.22943 | 0.19498 | 506.593 | 0.21221 |  | 0.17091 | 0.17256 | 520.2168 | 0.17173 |  | 0.16135 | 0.19223 | 497.2111 | 0.17679
| 0.23047 | 0.19559 | 514.6038 | 0.21303 | [6 empty] | 0.38931 | 0.37243 | 546.7843 | 0.38087 |  | 0.23047 | 0.19559 | 507.9986 | 0.21303 |  | 0.17157 | 0.17317 | 520.6425 | 0.17237 |  | 0.1622 | 0.19334 | 497.2716 | 0.17777
| 0.23132 | 0.19616 | 515.7637 | 0.21374 | [6 empty] | 0.39125 | 0.37482 | 547.4631 | 0.38304 |  | 0.23132 | 0.19616 | 508.9651 | 0.21374 |  | 0.17227 | 0.17389 | 521.2388 | 0.17308 |  | 0.16287 | 0.19454 | 497.7242 | 0.1787
| 0.23227 | 0.19694 | 516.8171 | 0.21461 | [6 empty] | 0.39324 | 0.37711 | 548.9445 | 0.38518 |  | 0.23227 | 0.19694 | 509.9038 | 0.21461 |  | 0.17296 | 0.17458 | 521.7461 | 0.17377 |  | 0.16358 | 0.19566 | 498.258 | 0.17962
| 0.23328 | 0.19785 | 517.7978 | 0.21557 | [6 empty] | 0.3954 | 0.37984 | 550.0136 | 0.38762 |  | 0.23328 | 0.19785 | 510.8703 | 0.21557 |  | 0.17354 | 0.17506 | 522.2945 | 0.1743 |  | 0.16433 | 0.1966 | 498.9742 | 0.18046
| 0.23446 | 0.19886 | 518.7785 | 0.21666 | [6 empty] | 0.39794 | 0.38293 | 550.4383 | 0.39043 |  | 0.23446 | 0.19886 | 511.8378 | 0.21666 |  | 0.17409 | 0.17548 | 522.8286 | 0.17479 |  | 0.16503 | 0.19756 | 499.8321 | 0.1813
| 0.23573 | 0.19963 | 519.6788 | 0.21768 | [6 empty] | 0.40111 | 0.38664 | 550.8573 | 0.39388 |  | 0.23573 | 0.19963 | 512.7563 | 0.21768 |  | 0.17459 | 0.17599 | 523.3636 | 0.17529 |  | 0.16565 | 0.19836 | 500.6154 | 0.18201
| 0.2369 | 0.20057 | 520.5382 | 0.21873 | [6 empty] | 0.40496 | 0.39138 | 551.2476 | 0.39817 |  | 0.2369 | 0.20057 | 513.6604 | 0.21873 |  | 0.17499 | 0.17631 | 523.9053 | 0.17565 |  | 0.16629 | 0.19935 | 501.6963 | 0.18282
| 0.23833 | 0.2016 | 521.2763 | 0.21997 | [6 empty] | 0.40962 | 0.39703 | 551.4873 | 0.40333 |  | 0.23833 | 0.2016 | 514.532 | 0.21997 |  | 0.1754 | 0.1767 | 524.4471 | 0.17605 |  | 0.16698 | 0.2001 | 502.507 | 0.18354
| 0.23991 | 0.2029 | 521.8432 | 0.22141 | [6 empty] | 0.41459 | 0.4036 | 551.5151 | 0.4091 |  | 0.23991 | 0.2029 | 515.3882 | 0.22141 |  | 0.17568 | 0.17699 | 525.1182 | 0.17634 |  | 0.16747 | 0.20084 | 504.169 | 0.18415
| 0.24188 | 0.20431 | 522.0949 | 0.22309 | [6 empty] | 0.42035 | 0.41119 | 551.1651 | 0.41577 |  | 0.24188 | 0.20431 | 516.2253 | 0.22309 |  | 0.1761 | 0.17758 | 526.0444 | 0.17684 |  | 0.16809 | 0.20147 | 505.8731 | 0.18478
| 0.24396 | 0.20585 | 521.8841 | 0.22491 | [6 empty] | 0.42694 | 0.42016 | 549.6301 | 0.42355 |  | 0.24396 | 0.20585 | 516.3068 | 0.22491 |  | 0.17651 | 0.17819 | 527.1203 | 0.17735 |  | 0.16859 | 0.20212 | 507.5395 | 0.18536
| 0.24613 | 0.20735 | 522.1438 | 0.22674 | [6 empty] | 0.4348 | 0.43137 | 546.1611 | 0.43308 |  | 0.24613 | 0.20735 | 516.6088 | 0.22674 |  | 0.17716 | 0.17888 | 528.9238 | 0.17802 |  | 0.16917 | 0.20286 | 509.0889 | 0.18602
| 0.24831 | 0.20882 | 523.2616 | 0.22856 | [6 empty] | 0.44377 | 0.44533 | 519.4925 | 0.44455 |  | 0.24831 | 0.20882 | 517.0067 | 0.22856 |  | 0.17785 | 0.17964 | 530.384 | 0.17874 |  | 0.16955 | 0.20337 | 510.5348 | 0.18646
| 0.25036 | 0.2102 | 524.1619 | 0.23028 | [11 empty] | 0.25036 | 0.2102 | 517.4995 | 0.23028 |  | 0.1788 | 0.18052 | 531.6727 | 0.17966 |  | 0.16986 | 0.20361 | 511.9817 | 0.18674
| 0.25232 | 0.21197 | 525.0938 | 0.23214 | [11 empty] | 0.25232 | 0.21197 | 518.0892 | 0.23214 |  | 0.17986 | 0.18151 | 532.7484 | 0.18069 |  | 0.17005 | 0.20383 | 512.9069 | 0.18694
| 0.25428 | 0.21354 | 526.0746 | 0.23391 | [11 empty] | 0.25428 | 0.21354 | 518.6722 | 0.23391 |  | 0.18102 | 0.18267 | 533.3659 | 0.18185 |  | 0.17039 | 0.20435 | 513.7986 | 0.18737
| 0.25609 | 0.21496 | 527.0395 | 0.23552 | [11 empty] | 0.25609 | 0.21496 | 519.2206 | 0.23552 |  | 0.18215 | 0.18384 | 534.1474 | 0.18299 |  | 0.17086 | 0.20507 | 514.7785 | 0.18796
| 0.25765 | 0.21602 | 527.9318 | 0.23684 | [11 empty] | 0.25765 | 0.21602 | 519.7345 | 0.23684 |  | 0.1832 | 0.18503 | 534.9911 | 0.18411 |  | 0.1716 | 0.20591 | 515.7795 | 0.18875
| 0.25906 | 0.21727 | 528.9046 | 0.23817 | [11 empty] | 0.25906 | 0.21727 | 520.235 | 0.23817 |  | 0.18448 | 0.18627 | 535.8819 | 0.18537 |  | 0.17212 | 0.20648 | 516.6022 | 0.1893
| 0.26045 | 0.21845 | 529.4398 | 0.23945 | [11 empty] | 0.26045 | 0.21845 | 520.9963 | 0.23945 |  | 0.18586 | 0.18757 | 536.7592 | 0.18671 |  | 0.1726 | 0.20715 | 516.8898 | 0.18987
| 0.2619 | 0.21939 | 529.95 | 0.24064 | [11 empty] | 0.2619 | 0.21939 | 521.7845 | 0.24064 |  | 0.18722 | 0.18893 | 536.8829 | 0.18807 |  | 0.17312 | 0.20796 | 517.4383 | 0.19054
| 0.26331 | 0.22046 | 530.5747 | 0.24189 | [11 empty] | 0.26331 | 0.22046 | 522.4844 | 0.24189 |  | 0.18849 | 0.19015 | 537.1705 | 0.18932 |  | 0.174 | 0.20906 | 518.0347 | 0.19153
| 0.26477 | 0.22163 | 531.255 | 0.2432 | [11 empty] | 0.26477 | 0.22163 | 523.1901 | 0.2432 |  | 0.18952 | 0.19129 | 537.5886 | 0.19041 |  | 0.17511 | 0.21049 | 518.6522 | 0.1928
| 0.26621 | 0.22292 | 531.9126 | 0.24457 | [11 empty] | 0.26621 | 0.22292 | 523.8555 | 0.24457 |  | 0.1904 | 0.19224 | 538.0143 | 0.19132 |  | 0.17641 | 0.21216 | 519.3646 | 0.19428
| 0.26785 | 0.22418 | 532.585 | 0.24602 | [11 empty] | 0.26785 | 0.22418 | 524.9726 | 0.24602 |  | 0.19142 | 0.19327 | 538.5761 | 0.19235 |  | 0.17779 | 0.21408 | 519.9888 | 0.19593
| 0.26949 | 0.22549 | 533.2664 | 0.24749 | [11 empty] | 0.26949 | 0.22549 | 526.172 | 0.24749 |  | 0.19228 | 0.19407 | 539.1313 | 0.19318 |  | 0.17928 | 0.21609 | 520.2016 | 0.19769
| 0.27125 | 0.22673 | 533.9626 | 0.24899 | [11 empty] | 0.27125 | 0.22673 | 527.2008 | 0.24899 |  | 0.19317 | 0.19491 | 539.721 | 0.19404 |  | 0.18096 | 0.21819 | 520.1604 | 0.19957
| 0.27299 | 0.22803 | 534.644 | 0.25051 | [11 empty] | 0.27299 | 0.22803 | 528.1472 | 0.25051 |  | 0.19363 | 0.19552 | 540.2493 | 0.19457 |  | 0.18238 | 0.22019 | 520.2975 | 0.20129
| 0.27481 | 0.22942 | 535.3254 | 0.25212 | [11 empty] | 0.27481 | 0.22942 | 529.0379 | 0.25212 |  | 0.19436 | 0.1963 | 541.5168 | 0.19533 |  | 0.184 | 0.22229 | 520.5027 | 0.20314
| 0.27687 | 0.23124 | 535.9898 | 0.25406 | [11 empty] | 0.27687 | 0.23124 | 529.9296 | 0.25406 |  | 0.19511 | 0.19706 | 542.8879 | 0.19609 |  | 0.1852 | 0.22418 | 520.7223 | 0.20469
| 0.27913 | 0.23315 | 536.6622 | 0.25614 | [11 empty] | 0.27913 | 0.23315 | 530.8271 | 0.25614 |  | 0.19581 | 0.19766 | 543.9925 | 0.19674 |  | 0.18654 | 0.22621 | 521.0099 | 0.20637
| 0.28156 | 0.23509 | 537.2948 | 0.25832 | [11 empty] | 0.28156 | 0.23509 | 531.7322 | 0.25832 |  | 0.19649 | 0.19829 | 544.9523 | 0.19739 |  | 0.18768 | 0.22796 | 521.2707 | 0.20782
| 0.28416 | 0.23719 | 538.0001 | 0.26068 | [11 empty] | 0.28416 | 0.23719 | 532.6163 | 0.26068 |  | 0.19712 | 0.19882 | 545.9044 | 0.19797 |  | 0.18887 | 0.22946 | 521.5996 | 0.20916
| 0.28704 | 0.23944 | 538.8358 | 0.26324 | [11 empty] | 0.28704 | 0.23944 | 532.9729 | 0.26324 |  | 0.19801 | 0.19964 | 546.309 | 0.19882 |  | 0.18993 | 0.23085 | 521.9217 | 0.21039
| 0.29024 | 0.24192 | 540.0761 | 0.26608 | [11 empty] | 0.29024 | 0.24192 | 533.2683 | 0.26608 |  | 0.19861 | 0.20024 | 546.8718 | 0.19942 |  | 0.19105 | 0.23223 | 522.4845 | 0.21164
| 0.29349 | 0.24437 | 541.5671 | 0.26893 | [11 empty] | 0.29349 | 0.24437 | 533.7754 | 0.26893 |  | 0.19936 | 0.2009 | 547.4538 | 0.20013 |  | 0.19195 | 0.23352 | 523.1768 | 0.21273
| 0.29663 | 0.24693 | 542.8721 | 0.27178 | [11 empty] | 0.29663 | 0.24693 | 534.3172 | 0.27178 |  | 0.19994 | 0.20147 | 548.0981 | 0.2007 |  | 0.19276 | 0.23453 | 523.8346 | 0.21365
| 0.29966 | 0.24961 | 544.0807 | 0.27463 | [11 empty] | 0.29966 | 0.24961 | 534.9548 | 0.27463 |  | 0.20066 | 0.20222 | 548.7636 | 0.20144 |  | 0.19331 | 0.23541 | 525.0484 | 0.21436
| 0.30248 | 0.25197 | 545.2236 | 0.27722 | [11 empty] | 0.30248 | 0.25197 | 535.5301 | 0.27722 |  | 0.20112 | 0.20286 | 549.4213 | 0.20199 |  | 0.19415 | 0.23638 | 526.5701 | 0.21527
| 0.30501 | 0.25414 | 546.3586 | 0.27958 | [11 empty] | 0.30501 | 0.25414 | 535.9481 | 0.27958 |  | 0.2016 | 0.20353 | 550.08 | 0.20256 |  | 0.19494 | 0.23736 | 527.4474 | 0.21615
| 0.30733 | 0.25619 | 547.5094 | 0.28176 | [11 empty] | 0.30733 | 0.25619 | 535.8388 | 0.28176 |  | 0.20226 | 0.20432 | 550.7723 | 0.20329 |  | 0.19561 | 0.23823 | 527.9689 | 0.21692
| 0.30949 | 0.2583 | 548.6522 | 0.28389 | [11 empty] | 0.30949 | 0.2583 | 535.9347 | 0.28389 |  | 0.20327 | 0.20536 | 551.4444 | 0.20432 |  | 0.19611 | 0.23907 | 528.9354 | 0.21759
| 0.31176 | 0.2602 | 549.7306 | 0.28598 | [11 empty] | 0.31176 | 0.2602 | 536.113 | 0.28598 |  | 0.20461 | 0.20657 | 552.1089 | 0.20559 |  | 0.19658 | 0.23971 | 530.156 | 0.21815
| 0.31382 | 0.26189 | 550.8258 | 0.28785 | [11 empty] | 0.31382 | 0.26189 | 536.3738 | 0.28785 |  | 0.20593 | 0.2077 | 552.7532 | 0.20681 |  | 0.19712 | 0.24026 | 531.7534 | 0.21869
| 0.31597 | 0.26348 | 551.4902 | 0.28973 | [11 empty] | 0.31597 | 0.26348 | 536.6615 | 0.28973 |  | 0.20737 | 0.20922 | 553.4321 | 0.20829 |  | 0.19747 | 0.24064 | 533.0833 | 0.21905
| 0.31776 | 0.26488 | 552.2284 | 0.29132 | [11 empty] | 0.31776 | 0.26488 | 537.347 | 0.29132 |  | 0.20877 | 0.2107 | 554.1109 | 0.20974 |  | 0.19781 | 0.2411 | 534.2693 | 0.21945
| 0.31949 | 0.26633 | 553.014 | 0.29291 | [11 empty] | 0.31949 | 0.26633 | 537.93 | 0.29291 |  | 0.21003 | 0.21226 | 554.8166 | 0.21114 |  | 0.19822 | 0.24172 | 535.0297 | 0.21997
| 0.32086 | 0.26746 | 553.8576 | 0.29416 | [11 empty] | 0.32086 | 0.26746 | 538.9032 | 0.29416 |  | 0.21123 | 0.21341 | 555.5098 | 0.21232 |  | 0.19892 | 0.24259 | 535.6673 | 0.22075
| 0.32242 | 0.2689 | 554.7079 | 0.29566 | [11 empty] | 0.32242 | 0.2689 | 539.6913 | 0.29566 |  | 0.21255 | 0.2147 | 556.5175 | 0.21362 |  | 0.19948 | 0.24338 | 536.4008 | 0.22143
| 0.32394 | 0.27015 | 555.5674 | 0.29704 | [11 empty] | 0.32394 | 0.27015 | 541.2475 | 0.29704 |  | 0.21379 | 0.21589 | 557.4706 | 0.21484 |  | 0.20007 | 0.24421 | 537.2168 | 0.22214
| 0.32552 | 0.2715 | 555.9086 | 0.29851 | [11 empty] | 0.32552 | 0.2715 | 542.283 | 0.29851 |  | 0.21496 | 0.21698 | 558.3412 | 0.21597 |  | 0.20062 | 0.24507 | 538.0126 | 0.22284
| 0.32703 | 0.27272 | 556.3463 | 0.29987 | [11 empty] | 0.32703 | 0.27272 | 543.1948 | 0.29987 |  | 0.21603 | 0.21804 | 559.184 | 0.21703 |  | 0.20152 | 0.24621 | 538.6224 | 0.22387
| 0.32882 | 0.27414 | 556.8815 | 0.30148 | [11 empty] | 0.32882 | 0.27414 | 544.0999 | 0.30148 |  | 0.21716 | 0.21908 | 560.0479 | 0.21812 |  | 0.20247 | 0.24744 | 538.7595 | 0.22495
| 0.33099 | 0.27595 | 557.4892 | 0.30347 | [11 empty] | 0.33099 | 0.27595 | 545.0185 | 0.30347 |  | 0.2182 | 0.22008 | 560.8226 | 0.21914 |  | 0.20338 | 0.24873 | 539.1229 | 0.22606
| 0.33369 | 0.27813 | 558.0652 | 0.30591 | [11 empty] | 0.33369 | 0.27813 | 545.9371 | 0.30591 |  | 0.21902 | 0.221 | 561.6654 | 0.22001 |  | 0.20438 | 0.25001 | 539.5543 | 0.22719
| 0.33693 | 0.28068 | 558.6479 | 0.3088 | [11 empty] | 0.33693 | 0.28068 | 546.8077 | 0.3088 |  | 0.21976 | 0.22195 | 562.4813 | 0.22085 |  | 0.20554 | 0.25156 | 539.9801 | 0.22855
| 0.34056 | 0.28356 | 559.2398 | 0.31206 | [11 empty] | 0.34056 | 0.28356 | 547.6093 | 0.31206 |  | 0.22057 | 0.2229 | 563.2695 | 0.22174 |  | 0.20695 | 0.25335 | 540.4594 | 0.23015
| 0.34464 | 0.2868 | 559.8725 | 0.31572 | [11 empty] | 0.34464 | 0.2868 | 547.8355 | 0.31572 |  | 0.22127 | 0.22385 | 564.0519 | 0.22256 |  | 0.20849 | 0.25566 | 541.0424 | 0.23208
| 0.34919 | 0.29038 | 561.0233 | 0.31978 | [11 empty] | 0.34919 | 0.29038 | 548.1241 | 0.31978 |  | 0.22216 | 0.2247 | 564.9014 | 0.22343 |  | 0.21021 | 0.25812 | 541.5362 | 0.23416
| 0.35429 | 0.29445 | 562.3374 | 0.32437 | [11 empty] | 0.35429 | 0.29445 | 548.5556 | 0.32437 |  | 0.22306 | 0.22563 | 565.7241 | 0.22434 |  | 0.21209 | 0.2607 | 542.03 | 0.2364
| 0.35982 | 0.29887 | 563.504 | 0.32934 | [11 empty] | 0.35982 | 0.29887 | 548.9947 | 0.32934 |  | 0.22438 | 0.22683 | 566.5199 | 0.22561 |  | 0.21407 | 0.26306 | 543.5584 | 0.23857
| 0.36551 | 0.30332 | 564.5824 | 0.33441 | [11 empty] | 0.36551 | 0.30332 | 549.4061 | 0.33441 |  | 0.22569 | 0.22825 | 567.3013 | 0.22697 |  | 0.21589 | 0.26541 | 544.8604 | 0.24065
| 0.37114 | 0.30757 | 565.6118 | 0.33935 | [11 empty] | 0.37114 | 0.30757 | 549.3236 | 0.33935 |  | 0.22712 | 0.22977 | 568.0003 | 0.22844 |  | 0.21751 | 0.26753 | 545.6218 | 0.24252
| 0.37652 | 0.3117 | 566.6176 | 0.34411 | [11 empty] | 0.37652 | 0.3117 | 549.1251 | 0.34411 |  | 0.22844 | 0.23106 | 568.0204 | 0.22975 |  | 0.21894 | 0.26964 | 546.5201 | 0.24429
| 0.38186 | 0.31595 | 567.6391 | 0.3489 | [11 empty] | 0.38186 | 0.31595 | 549.0561 | 0.3489 |  | 0.22979 | 0.23239 | 568.2879 | 0.23109 |  | 0.22035 | 0.27152 | 547.5211 | 0.24593
| 0.38734 | 0.32015 | 568.6436 | 0.35375 | [11 empty] | 0.38734 | 0.32015 | 548.9803 | 0.35375 |  | 0.23116 | 0.23374 | 568.6446 | 0.23245 |  | 0.22172 | 0.27332 | 548.4809 | 0.24752
| 0.39282 | 0.32399 | 569.6086 | 0.35841 | [11 empty] | 0.39282 | 0.32399 | 548.8029 | 0.35841 |  | 0.23235 | 0.23516 | 569.1106 | 0.23375 |  | 0.22289 | 0.2748 | 549.4608 | 0.24885
| 0.39834 | 0.32767 | 570.5983 | 0.363 | [11 empty] | 0.39834 | 0.32767 | 548.4664 | 0.363 |  | 0.23355 | 0.23645 | 569.543 | 0.235 |  | 0.22408 | 0.27635 | 550.4139 | 0.25022
| 0.40388 | 0.33096 | 571.5791 | 0.36742 | [11 empty] | 0.40388 | 0.33096 | 547.6716 | 0.36742 |  | 0.23466 | 0.23769 | 570.009 | 0.23617 |  | 0.22527 | 0.27774 | 551.3459 | 0.25151
| 0.40973 | 0.3345 | 571 | 0.37211 | [11 empty] | 0.40973 | 0.3345 | 545.6082 | 0.37211 |  | 0.23588 | 0.23896 | 570.8451 | 0.23742 |  | 0.22653 | 0.27917 | 551.7169 | 0.25285
| 0.416 | 0.33811 | 569 | 0.37705 | [11 empty] | 0.416 | 0.33811 | 526.8854 | 0.37705 |  | 0.23706 | 0.24014 | 571.8116 | 0.2386 |  | 0.22754 | 0.28046 | 552.0726 | 0.254
| 0.42344 | 0.3423 | 550 | 0.38287 | [16 empty] | 0.2383 | 0.24148 | 573.594 | 0.23989 |  | 0.22857 | 0.28184 | 552.5875 | 0.25521
| 0.4331 | 0.34705 | 550 | 0.39008 | [16 empty] | 0.23951 | 0.24255 | 574.8079 | 0.24103 |  | 0.22953 | 0.28334 | 553.1149 | 0.25643
| 0.44903 | 0.3532 | 539.654 | 0.40111 | [16 empty] | 0.24067 | 0.24383 | 575.9114 | 0.24225 |  | 0.23054 | 0.28482 | 553.6633 | 0.25768
[21 empty] | 0.24188 | 0.24499 | 576.9259 | 0.24344 |  | 0.23177 | 0.28652 | 554.3009 | 0.25914
[21 empty] | 0.24303 | 0.24646 | 577.3784 | 0.24475 |  | 0.23318 | 0.28835 | 554.8293 | 0.26076
[21 empty] | 0.24438 | 0.2478 | 578.0439 | 0.24609 |  | 0.23508 | 0.29048 | 554.6442 | 0.26278
[21 empty] | 0.24572 | 0.2492 | 578.7361 | 0.24746 |  | 0.23693 | 0.29276 | 554.671 | 0.26484
[21 empty] | 0.24697 | 0.25045 | 579.4908 | 0.24871 |  | 0.23892 | 0.29516 | 554.7535 | 0.26704
[21 empty] | 0.24818 | 0.25187 | 580.2031 | 0.25003 |  | 0.24089 | 0.2977 | 554.9731 | 0.2693
[21 empty] | 0.24967 | 0.25352 | 580.2789 | 0.25159 |  | 0.24297 | 0.3005 | 555.2061 | 0.27173
[21 empty] | 0.25123 | 0.2552 | 580.4572 | 0.25321 |  | 0.24503 | 0.30342 | 555.7813 | 0.27423
[21 empty] | 0.25306 | 0.25704 | 580.8474 | 0.25505 |  | 0.24699 | 0.30624 | 556.3374 | 0.27661
[21 empty] | 0.25463 | 0.25872 | 581.2041 | 0.25668 |  | 0.24882 | 0.3087 | 557.0911 | 0.27876
[21 empty] | 0.25637 | 0.26063 | 581.6845 | 0.2585 |  | 0.25063 | 0.3111 | 557.9483 | 0.28087
[21 empty] | 0.25803 | 0.26241 | 582.1159 | 0.26022 |  | 0.25236 | 0.31332 | 558.9013 | 0.28284
[21 empty] | 0.25974 | 0.26421 | 582.6031 | 0.26197 |  | 0.25416 | 0.3156 | 560.6904 | 0.28488
[21 empty] | 0.26166 | 0.26636 | 583 | 0.26401 |  | 0.25604 | 0.31767 | 561.4307 | 0.28686
[21 empty] | 0.2635 | 0.26845 | 583.4391 | 0.26597 |  | 0.25773 | 0.31974 | 562.2466 | 0.28874
[21 empty] | 0.26535 | 0.27054 | 583.8504 | 0.26794 |  | 0.25931 | 0.32175 | 563.2198 | 0.29053
[21 empty] | 0.26714 | 0.27247 | 584.5706 | 0.2698 |  | 0.26053 | 0.32359 | 564.1729 | 0.29206
[21 empty] | 0.26902 | 0.27449 | 585.3376 | 0.27176 |  | 0.26164 | 0.32525 | 564.9687 | 0.29345
[21 empty] | 0.27098 | 0.27654 | 586.1881 | 0.27376 |  | 0.26273 | 0.32663 | 565.6609 | 0.29468
[21 empty] | 0.27282 | 0.27848 | 586.8947 | 0.27565 |  | 0.26364 | 0.32792 | 566.1682 | 0.29578
[21 empty] | 0.27441 | 0.28023 | 587.6138 | 0.27732 |  | 0.26479 | 0.32934 | 566.1059 | 0.29706
[21 empty] | 0.27582 | 0.28186 | 588.7663 | 0.27884 |  | 0.26583 | 0.33094 | 566.2094 | 0.29838
[21 empty] | 0.27703 | 0.2831 | 590.0483 | 0.28007 |  | 0.267 | 0.33263 | 566.2027 | 0.29982
[21 empty] | 0.27829 | 0.28455 | 591.0895 | 0.28142 |  | 0.26825 | 0.33455 | 566.0176 | 0.3014
[21 empty] | 0.27959 | 0.28606 | 592.0973 | 0.28282 |  | 0.26981 | 0.33662 | 564.9275 | 0.30322
[21 empty] | 0.28112 | 0.28789 | 593.0436 | 0.28451 |  | 0.27179 | 0.33941 | 560.841 | 0.3056
[21 empty] | 0.28259 | 0.28952 | 593.9554 | 0.28605 |  | 0.27416 | 0.34262 | 556.7967 | 0.30839
[21 empty] | 0.28419 | 0.2913 | 594.8126 | 0.28775
[21 empty] | 0.28588 | 0.29317 | 595.6621 | 0.28952
[21 empty] | 0.28827 | 0.29571 | 595.9776 | 0.29199
[21 empty] | 0.29082 | 0.29862 | 596.2518 | 0.29472
[21 empty] | 0.29349 | 0.3016 | 596.6842 | 0.29755
[21 empty] | 0.29604 | 0.30451 | 597.2049 | 0.30028
[21 empty] | 0.29837 | 0.307 | 597.7054 | 0.30269
[21 empty] | 0.30062 | 0.30973 | 598.0966 | 0.30518
[21 empty] | 0.30284 | 0.3125 | 597.8223 | 0.30767
[21 empty] | 0.30524 | 0.31534 | 597.7878 | 0.31029
[21 empty] | 0.30732 | 0.31779 | 597.8559 | 0.31255
[21 empty] | 0.30926 | 0.3199 | 597.993 | 0.31458
[21 empty] | 0.31087 | 0.32187 | 598.1512 | 0.31637
[21 empty] | 0.31269 | 0.32378 | 598.3296 | 0.31823
[21 empty] | 0.31426 | 0.32558 | 598.5012 | 0.31992
[21 empty] | 0.31578 | 0.32726 | 598.6306 | 0.32152
[21 empty] | 0.31719 | 0.32887 | 598.6996 | 0.32303
[21 empty] | 0.31875 | 0.33063 | 598.7131 | 0.32469
[21 empty] | 0.32032 | 0.33237 | 598.645 | 0.32635
[21 empty] | 0.32195 | 0.33423 | 598.5012 | 0.32809
[21 empty] | 0.3234 | 0.336 | 598.1924 | 0.3297
[21 empty] | 0.32513 | 0.33799 | 598.0208 | 0.33156
[21 empty] | 0.3269 | 0.34015 | 596.6363 | 0.33353
[21 empty] | 0.32896 | 0.34246 | 591.7962 | 0.33571
[21 empty] | 0.3311 | 0.34515 | 572.3198 | 0.33812

## 75
75_1 | Deformation_B-A | Deformation_B-C | 荷载(kN) | 平均位移(mm) | 75_2 | Deformation_B-A | Deformation_B-C | 荷载(kN) | 平均位移(mm) | 75_3 | Deformation_B-A | Deformation_B-C | 荷载(kN) | 平均位移(mm) | 75_4 | Deformation_B-A | Deformation_B-C | 荷载(kN) | 平均位移(mm) | 75_5 | Deformation_B-A | Deformation_B-C | 荷载(kN) | 平均位移(mm) | 75_6 | Deformation_B-A | Deformation_B-C | 荷载(kN) | 平均位移(mm)
| 0 | 0 | 0.019842 | 0 |  | 0 | 0 | 0.18235 | 0 |  | 0 | 0 | 0.019842 | 0 |  | 0 | 0 | 0.03307 | 0 |  | 0 | 0 | 0.16157 | 0 |  | 0 | 0 | 0.019842 | 0
| 9e-05 | 0.000171 | 4.573 | 0.0001305 |  | 0.000213 | 0.000274 | 0.54706 | 0.0002435 |  | 0.000383 | 0.000531 | 5.0861 | 0.000457 |  | 0.000899 | 7.5e-05 | 4.1743 | 0.000487 |  | 0.000761 | 0.000627 | 2.8572 | 0.000694 |  | -0.000335 | 0.000338 | 4.7828 | 1.5e-06
| 0.000397 | 0.00054 | 6.8832 | 0.0004685 |  | 0.000572 | 0.000718 | 5.5935 | 0.000645 |  | 0.00108 | 0.001227 | 8.7956 | 0.0011535 |  | 0.002422 | 0.000277 | 7.5191 | 0.0013495 |  | 0.001892 | 0.001432 | 8.6538 | 0.001662 |  | -0.00046 | 0.000947 | 7.3566 | 0.0002435
| 0.000689 | 0.000453 | 8.2891 | 0.000571 |  | 0.001469 | 0.000796 | 9.6402 | 0.0011325 |  | 0.001671 | 0.001767 | 10.484 | 0.001719 |  | 0.003453 | -0.000159 | 9.045 | 0.001647 |  | 0.003091 | 0.001963 | 11.8899 | 0.002527 |  | -0.000655 | 0.00092 | 8.7143 | 0.0001325
| 0.001194 | 0.000294 | 10.5312 | 0.000744 |  | 0.00246 | 0.00026 | 13.7267 | 0.00136 |  | 0.001984 | 0.001915 | 11.7406 | 0.0019495 |  | 0.004533 | -0.000434 | 9.8424 | 0.0020495 |  | 0.00385 | 0.001939 | 13.7815 | 0.0028945 |  | -6.6e-05 | 0.000339 | 10.9574 | 0.0001365
| 0.001654 | 7.5e-05 | 12.7611 | 0.0008645 |  | 0.003629 | -0.000353 | 15.7808 | 0.001638 |  | 0.002255 | 0.002052 | 14.7197 | 0.0021535 |  | 0.005511 | -0.00059 | 13.1664 | 0.0024605 |  | 0.004651 | 0.001775 | 16.5036 | 0.003213 |  | 0.000244 | -0.000383 | 13.5245 | -6.95e-05
| 0.002114 | -1.6e-05 | 14.99 | 0.001049 |  | 0.004349 | -0.000787 | 18.8411 | 0.001781 |  | 0.002342 | 0.002251 | 17.0781 | 0.0022965 |  | 0.006907 | -0.000296 | 14.835 | 0.0033055 |  | 0.004704 | 0.001553 | 19.0235 | 0.0031285 |  | 0.000604 | -0.000856 | 16.0784 | -0.000126
| 0.002141 | -0.000672 | 17.8547 | 0.0007345 |  | 0.00519 | -0.001109 | 20.8272 | 0.0020405 |  | 0.002943 | 0.002466 | 20.0978 | 0.0027045 |  | 0.00757 | 3.5e-05 | 17.8821 | 0.0038025 |  | 0.004922 | 0.001423 | 13.5443 | 0.0031725 |  | 0.000511 | -0.000841 | 18.5435 | -0.000165
| 0.001787 | -0.001169 | 18.6049 | 0.000309 |  | 0.005557 | -0.001501 | 21.7125 | 0.002028 |  | 0.00337 | 0.002425 | 20.6647 | 0.0028975 |  | 0.007646 | 0.000762 | 19.6925 | 0.004204 |  | 0.005231 | 0.001733 | 21.3336 | 0.003482 |  | 0.000876 | -0.000885 | 19.9419 | -4.5e-06
| 0.00199 | -0.001544 | 10.6805 | 0.000223 |  | 0.005811 | -0.001554 | 21.6851 | 0.0021285 |  | 0.003796 | 0.002324 | 20.7195 | 0.00306 |  | 0.007282 | 0.001562 | 20.4086 | 0.004422 |  | 0.006091 | 0.002476 | 21.9015 | 0.0042835 |  | 0.000795 | -0.000709 | 20.3472 | 4.3e-05
| 0.002773 | -0.001111 | 19.9154 | 0.000831 |  | 0.005605 | -0.001346 | 21.6983 | 0.0021295 |  | 0.003698 | 0.002207 | 20.7526 | 0.0029525 |  | 0.006694 | 0.002243 | 20.3746 | 0.0044685 |  | 0.006386 | 0.003133 | 21.8476 | 0.0047595 |  | 0.000747 | -0.000604 | 20.3945 | 7.15e-05
| 0.003877 | -0.000983 | 20.0704 | 0.001447 |  | 0.005457 | -0.001177 | 21.6983 | 0.00214 |  | 0.003651 | 0.002314 | 20.7932 | 0.0029825 |  | 0.006605 | 0.002577 | 20.3812 | 0.004591 |  | 0.00612 | 0.003307 | 21.8335 | 0.0047135 |  | 0.000502 | -0.000508 | 20.368 | -3e-06
| 0.004237 | -0.000831 | 20.0638 | 0.001703 |  | 0.004817 | -0.000632 | 21.7532 | 0.0020925 |  | 0.003679 | 0.002367 | 20.8338 | 0.003023 |  | 0.006367 | 0.002758 | 20.3945 | 0.0045625 |  | 0.005928 | 0.003296 | 21.8004 | 0.004612 |  | 0.000461 | -0.000564 | 20.3746 | -5.15e-05
| 0.004176 | -0.000892 | 20.0231 | 0.001642 |  | 0.004282 | -1.5e-05 | 22.9144 | 0.0021335 |  | 0.003525 | 0.002508 | 20.8338 | 0.0030165 |  | 0.00672 | 0.002537 | 20.3812 | 0.0046285 |  | 0.006021 | 0.003092 | 22.0026 | 0.0045565 |  | 0.000438 | -0.001067 | 20.8612 | -0.0003145
| 0.003989 | -0.000737 | 20.0638 | 0.001626 |  | 0.003732 | 0.000262 | 26.056 | 0.001997 |  | 0.003641 | 0.002536 | 20.7998 | 0.0030885 |  | 0.007609 | 0.001737 | 21.3743 | 0.004673 |  | 0.007079 | 0.002517 | 23.4888 | 0.004798 |  | 0.000517 | -0.001513 | 20.4086 | -0.000498
| 0.00343 | -8.8e-05 | 21.2666 | 0.001671 |  | 0.003923 | 0.000486 | 23.4548 | 0.0022045 |  | 0.003864 | 0.002893 | 22.4552 | 0.0033785 |  | 0.008198 | 0.001148 | 23.4416 | 0.004673 |  | 0.008273 | 0.002212 | 26.056 | 0.0052425 |  | 0.000475 | -0.001617 | 23.0835 | -0.000571
| 0.003114 | 0.000933 | 23.982 | 0.0020235 |  | 0.004368 | 0.000528 | 29.8391 | 0.002448 |  | 0.004534 | 0.003152 | 27.1841 | 0.003843 |  | 0.009185 | 0.001079 | 22.0092 | 0.005132 |  | 0.009524 | 0.002355 | 28.5891 | 0.0059395 |  | 0.000567 | -0.001329 | 26.5085 | -0.000381
| 0.002804 | 0.001718 | 26.9611 | 0.002261 |  | 0.005164 | 0.001001 | 34.2846 | 0.0030825 |  | 0.005192 | 0.003665 | 31.5691 | 0.0044285 |  | 0.009366 | 0.0018 | 26.9753 | 0.005583 |  | 0.010166 | 0.003236 | 32.2305 | 0.006701 |  | 0.00052 | -0.000809 | 30.0555 | -0.0001445
| 0.003257 | 0.002173 | 30.9342 | 0.002715 |  | 0.006111 | 0.001185 | 38.7093 | 0.003648 |  | 0.006199 | 0.004133 | 35.2304 | 0.005166 |  | 0.010156 | 0.002919 | 31.0693 | 0.0065375 |  | 0.01087 | 0.004154 | 36.0543 | 0.007512 |  | 0.000658 | -0.0006 | 33.8793 | 2.9e-05
| 0.003779 | 0.002361 | 34.8657 | 0.00307 |  | 0.007112 | 0.001615 | 43.2966 | 0.0043635 |  | 0.007226 | 0.00471 | 40.2362 | 0.005968 |  | 0.010279 | 0.00422 | 34.6559 | 0.0072495 |  | 0.011633 | 0.005423 | 41.2434 | 0.008528 |  | 0.000697 | 5e-06 | 38.1689 | 0.000351
| 0.004517 | 0.002792 | 38.6356 | 0.0036545 |  | 0.00828 | 0.002233 | 49.1338 | 0.0052565 |  | 0.008317 | 0.005576 | 45.6341 | 0.0069465 |  | 0.010877 | 0.005852 | 38.8038 | 0.0083645 |  | 0.012278 | 0.006644 | 44.5059 | 0.009461 |  | 0.00074 | 0.000502 | 43.1208 | 0.000621
| 0.005062 | 0.003135 | 43.391 | 0.0040985 |  | 0.008995 | 0.002507 | 53.8353 | 0.005751 |  | 0.009317 | 0.006631 | 50.7816 | 0.007974 |  | 0.011609 | 0.007384 | 43.9523 | 0.0094965 |  | 0.013047 | 0.00845 | 47.8167 | 0.010748 |  | 0.001001 | 0.001339 | 47.418 | 0.00117
| 0.005841 | 0.003568 | 49.1338 | 0.0047045 |  | 0.009741 | 0.002919 | 55.6391 | 0.00633 |  | 0.01034 | 0.008008 | 56.7738 | 0.009174 |  | 0.012589 | 0.009099 | 48.5527 | 0.010844 |  | 0.013513 | 0.009777 | 52.0931 | 0.011645 |  | 0.001512 | 0.001778 | 52.0997 | 0.001645
| 0.00679 | 0.004238 | 53.2278 | 0.005514 |  | 0.010479 | 0.003225 | 61.6861 | 0.006852 |  | 0.011562 | 0.009479 | 63.9556 | 0.01052 |  | 0.01355 | 0.010585 | 53.8287 | 0.012067 |  | 0.014352 | 0.011345 | 57.4295 | 0.012849 |  | 0.002128 | 0.002289 | 57.3955 | 0.0022085
| 0.007789 | 0.004775 | 57.0043 | 0.006282 |  | 0.011746 | 0.004095 | 67.5025 | 0.0079205 |  | 0.013103 | 0.010985 | 70.1641 | 0.012044 |  | 0.014668 | 0.012271 | 59.9967 | 0.013469 |  | 0.015309 | 0.012671 | 63.9357 | 0.01399 |  | 0.002042 | 0.002107 | 63.3074 | 0.0020745
| 0.008524 | 0.005436 | 62.2189 | 0.00698 |  | 0.013057 | 0.005041 | 74.5218 | 0.009049 |  | 0.01465 | 0.012644 | 77.7097 | 0.013647 |  | 0.01501 | 0.013035 | 66.7655 | 0.014023 |  | 0.016592 | 0.014272 | 70.7112 | 0.015432 |  | 0.002607 | 0.002969 | 61.071 | 0.002788
| 0.00939 | 0.006199 | 69.5018 | 0.0077945 |  | 0.01453 | 0.006312 | 81.9662 | 0.010421 |  | 0.016498 | 0.014376 | 86.6073 | 0.015437 |  | 0.015797 | 0.014092 | 66.1372 | 0.014945 |  | 0.017958 | 0.016003 | 76.9802 | 0.016981 |  | 0.003238 | 0.003781 | 68.7856 | 0.0035095
| 0.010669 | 0.007378 | 76.5749 | 0.0090235 |  | 0.016158 | 0.007779 | 89.3568 | 0.011968 |  | 0.018491 | 0.016415 | 93.9572 | 0.017453 |  | 0.016739 | 0.015618 | 73.6837 | 0.016179 |  | 0.019403 | 0.01759 | 83.7567 | 0.018496 |  | 0.004677 | 0.005398 | 76.6968 | 0.0050375
| 0.012098 | 0.00883 | 84.9859 | 0.010464 |  | 0.017777 | 0.009604 | 99.2002 | 0.01369 |  | 0.020872 | 0.018371 | 102.9965 | 0.019622 |  | 0.018307 | 0.018282 | 80.9325 | 0.018294 |  | 0.02094 | 0.019295 | 92.7081 | 0.020118 |  | 0.005683 | 0.006354 | 84.8914 | 0.0060185
| 0.013859 | 0.010512 | 92.3226 | 0.012185 |  | 0.019515 | 0.011573 | 108.9689 | 0.015544 |  | 0.023128 | 0.020482 | 113.1508 | 0.021805 |  | 0.019657 | 0.021361 | 88.479 | 0.020509 |  | 0.022509 | 0.021086 | 101.3686 | 0.021797 |  | 0.007094 | 0.007653 | 93.0662 | 0.0073735
| 0.015402 | 0.012228 | 101.8486 | 0.013815 |  | 0.021242 | 0.013866 | 117.3525 | 0.017554 |  | 0.02545 | 0.022698 | 123.4392 | 0.024074 |  | 0.021256 | 0.024321 | 97.8689 | 0.022788 |  | 0.024309 | 0.023411 | 111.4208 | 0.02386 |  | 0.008716 | 0.009139 | 102.1112 | 0.0089275
| 0.017223 | 0.014295 | 111.5427 | 0.015759 |  | 0.023175 | 0.01593 | 128.7294 | 0.019552 |  | 0.02835 | 0.025345 | 133.8769 | 0.026848 |  | 0.023198 | 0.027641 | 106.9621 | 0.025419 |  | 0.026414 | 0.025924 | 120.5206 | 0.026169 |  | 0.010542 | 0.01071 | 111.1439 | 0.010626
| 0.018997 | 0.016364 | 120.5073 | 0.01768 |  | 0.025059 | 0.018106 | 139.1803 | 0.021583 |  | 0.031148 | 0.02785 | 143.3886 | 0.029499 |  | 0.025446 | 0.030943 | 116.1299 | 0.028195 |  | 0.028528 | 0.028579 | 129.3709 | 0.028554 |  | 0.012156 | 0.012259 | 121.6827 | 0.012207
| 0.020991 | 0.018553 | 130.6408 | 0.019772 |  | 0.027153 | 0.020436 | 149.327 | 0.023795 |  | 0.034078 | 0.030341 | 155.8256 | 0.03221 |  | 0.027453 | 0.034342 | 127.6683 | 0.030898 |  | 0.030763 | 0.031039 | 140.3349 | 0.030901 |  | 0.014079 | 0.014029 | 130.5803 | 0.014054
| 0.022897 | 0.020796 | 139.8899 | 0.021847 |  | 0.02931 | 0.023185 | 159.8525 | 0.026248 |  | 0.036769 | 0.033011 | 167.7023 | 0.03489 |  | 0.029659 | 0.037817 | 138.7608 | 0.033738 |  | 0.032941 | 0.033546 | 150.732 | 0.033243 |  | 0.016284 | 0.016121 | 140.3085 | 0.016202
| 0.024916 | 0.023299 | 152.3675 | 0.024107 |  | 0.031705 | 0.026077 | 173.1947 | 0.028891 |  | 0.039839 | 0.036214 | 179.6943 | 0.038026 |  | 0.032035 | 0.041402 | 148.7525 | 0.036719 |  | 0.035413 | 0.036194 | 163.271 | 0.035804 |  | 0.018947 | 0.018472 | 151.8403 | 0.01871
| 0.027266 | 0.026275 | 163.9532 | 0.026771 |  | 0.034049 | 0.02877 | 185.8688 | 0.031409 |  | 0.043233 | 0.039701 | 191.0844 | 0.041467 |  | 0.034655 | 0.044998 | 159.0957 | 0.039826 |  | 0.038098 | 0.039349 | 175.3773 | 0.038723 |  | 0.021437 | 0.020617 | 163.3721 | 0.021027
| 0.029725 | 0.029184 | 176.7218 | 0.029454 |  | 0.036702 | 0.031526 | 197.7455 | 0.034114 |  | 0.046405 | 0.042911 | 203.0622 | 0.044658 |  | 0.037745 | 0.048865 | 172.2291 | 0.043305 |  | 0.040733 | 0.042581 | 185.713 | 0.041657 |  | 0.023949 | 0.022982 | 175.8903 | 0.023466
| 0.032416 | 0.0322 | 188.9018 | 0.032308 |  | 0.039547 | 0.034481 | 209.9388 | 0.037014 |  | 0.050134 | 0.046459 | 217.8367 | 0.048296 |  | 0.040835 | 0.052933 | 184.3684 | 0.046884 |  | 0.043525 | 0.045918 | 198.184 | 0.044721 |  | 0.02645 | 0.025648 | 188.6854 | 0.026049
| 0.035151 | 0.035061 | 201.4881 | 0.035106 |  | 0.042639 | 0.037565 | 223.8762 | 0.040102 |  | 0.053506 | 0.050161 | 231.3744 | 0.051834 |  | 0.044273 | 0.056897 | 197.36 | 0.050585 |  | 0.046335 | 0.049123 | 212.094 | 0.047729 |  | 0.029341 | 0.028889 | 200.3259 | 0.029115
| 0.038273 | 0.038253 | 215.2355 | 0.038263 |  | 0.045654 | 0.040909 | 237.5358 | 0.043281 |  | 0.057249 | 0.054381 | 243.8662 | 0.055815 |  | 0.047755 | 0.060992 | 210.0814 | 0.054374 |  | 0.049716 | 0.052783 | 225.6865 | 0.051249 |  | 0.031947 | 0.032053 | 214.1745 | 0.032
| 0.041251 | 0.041428 | 227.1123 | 0.041339 |  | 0.048671 | 0.044209 | 250.7438 | 0.04644 |  | 0.060683 | 0.058416 | 256.7019 | 0.05955 |  | 0.05161 | 0.065116 | 220.9169 | 0.058363 |  | 0.053122 | 0.056643 | 239.3395 | 0.054882 |  | 0.034752 | 0.035319 | 227.3825 | 0.035036
| 0.044222 | 0.044732 | 240.1502 | 0.044477 |  | 0.051698 | 0.047828 | 265.592 | 0.049763 |  | 0.064475 | 0.062594 | 272.1587 | 0.063534 |  | 0.055815 | 0.069932 | 236.3538 | 0.062873 |  | 0.056622 | 0.060594 | 250.7438 | 0.058608 |  | 0.03744 | 0.038608 | 241.9747 | 0.038024
| 0.047166 | 0.047898 | 253.6756 | 0.047532 |  | 0.054982 | 0.051259 | 277.4148 | 0.05312 |  | 0.068479 | 0.066922 | 285.5821 | 0.0677 |  | 0.06001 | 0.074651 | 251.4524 | 0.06733 |  | 0.060177 | 0.064503 | 264.1332 | 0.06234 |  | 0.04047 | 0.042148 | 253.2296 | 0.041309
| 0.050453 | 0.051604 | 269.8891 | 0.051029 |  | 0.058654 | 0.055139 | 291.9125 | 0.056896 |  | 0.072673 | 0.071666 | 300.3575 | 0.07217 |  | 0.064221 | 0.079521 | 262.5798 | 0.071871 |  | 0.063606 | 0.068514 | 278.4145 | 0.06606 |  | 0.04391 | 0.046108 | 267.3758 | 0.045009
| 0.054216 | 0.055513 | 284.0486 | 0.054864 |  | 0.062279 | 0.058816 | 309.1257 | 0.060548 |  | 0.077134 | 0.076747 | 313.6931 | 0.076941 |  | 0.068786 | 0.084589 | 276.2867 | 0.076687 |  | 0.067288 | 0.072716 | 294.0677 | 0.070002 |  | 0.04756 | 0.050261 | 279.759 | 0.04891
| 0.058106 | 0.059598 | 297.1413 | 0.058852 |  | 0.066178 | 0.063064 | 320.786 | 0.064621 |  | 0.081691 | 0.081976 | 329.3321 | 0.081834 |  | 0.073795 | 0.089918 | 291.6697 | 0.081856 |  | 0.071314 | 0.077309 | 309.5584 | 0.074311 |  | 0.051381 | 0.054471 | 296.135 | 0.052926
| 0.060906 | 0.06243 | 311.1193 | 0.061668 |  | 0.06874 | 0.065797 | 335.9054 | 0.067268 |  | 0.084897 | 0.085529 | 344.9513 | 0.085213 |  | 0.077563 | 0.093817 | 306.7144 | 0.08569 |  | 0.074537 | 0.080698 | 323.664 | 0.077617 |  | 0.053854 | 0.057197 | 311.1051 | 0.055525
| 0.062376 | 0.064085 | 312.5583 | 0.06323 |  | 0.07041 | 0.067602 | 336.9117 | 0.069006 |  | 0.086794 | 0.087596 | 346.5935 | 0.087195 |  | 0.079575 | 0.095925 | 308.0854 | 0.08775 |  | 0.076436 | 0.082643 | 324.9953 | 0.079539 |  | 0.055296 | 0.058726 | 313.044 | 0.057011
| 0.062712 | 0.064546 | 313.8754 | 0.063629 |  | 0.070741 | 0.067781 | 338.2231 | 0.069261 |  | 0.08747 | 0.088209 | 348.3358 | 0.087839 |  | 0.080035 | 0.096351 | 308.6665 | 0.088193 |  | 0.076829 | 0.083139 | 326.0488 | 0.079984 |  | 0.055877 | 0.059372 | 314.3072 | 0.057625
| 0.063089 | 0.064795 | 315.4155 | 0.063942 |  | 0.071121 | 0.068214 | 339.4051 | 0.069667 |  | 0.087977 | 0.088817 | 349.8362 | 0.088397 |  | 0.080463 | 0.096768 | 309.1729 | 0.088615 |  | 0.077058 | 0.083489 | 327.2714 | 0.080274 |  | 0.056383 | 0.06007 | 315.8275 | 0.058226
| 0.063434 | 0.065089 | 316.8611 | 0.064261 |  | 0.071515 | 0.068515 | 340.9452 | 0.070015 |  | 0.088453 | 0.089275 | 350.6393 | 0.088864 |  | 0.08085 | 0.097261 | 310.0384 | 0.089055 |  | 0.077386 | 0.083985 | 328.4742 | 0.080686 |  | 0.056941 | 0.060682 | 316.794 | 0.058812
| 0.0638 | 0.065422 | 319.2195 | 0.064611 |  | 0.071964 | 0.069167 | 343.553 | 0.070566 |  | 0.088909 | 0.089825 | 351.7675 | 0.089367 |  | 0.08141 | 0.097895 | 311.3083 | 0.089652 |  | 0.077772 | 0.084456 | 329.6628 | 0.081114 |  | 0.057248 | 0.060996 | 317.3609 | 0.059122
| 0.06403 | 0.065827 | 321.0969 | 0.064929 |  | 0.072505 | 0.069648 | 345.8773 | 0.071076 |  | 0.089595 | 0.090557 | 352.9362 | 0.090076 |  | 0.081792 | 0.098224 | 312.9769 | 0.090008 |  | 0.078334 | 0.08509 | 330.8458 | 0.081712 |  | 0.057503 | 0.061336 | 318.233 | 0.059419
| 0.064271 | 0.066243 | 322.5359 | 0.065257 |  | 0.073087 | 0.07029 | 348.1128 | 0.071688 |  | 0.090212 | 0.091244 | 354.0578 | 0.090728 |  | 0.082188 | 0.098562 | 314.774 | 0.090375 |  | 0.079005 | 0.085664 | 331.5412 | 0.082335 |  | 0.057668 | 0.06166 | 319.1514 | 0.059664
| 0.064586 | 0.066504 | 323.955 | 0.065545 |  | 0.073782 | 0.070809 | 350.2548 | 0.072296 |  | 0.090806 | 0.091863 | 355.3683 | 0.091335 |  | 0.082591 | 0.098821 | 316.915 | 0.090706 |  | 0.079546 | 0.086342 | 332.8384 | 0.082944 |  | 0.057939 | 0.062029 | 320.0698 | 0.059984
| 0.065048 | 0.066842 | 325.3874 | 0.065945 |  | 0.074462 | 0.071467 | 351.5313 | 0.072964 |  | 0.091372 | 0.092463 | 356.8545 | 0.091917 |  | 0.083338 | 0.099537 | 318.9492 | 0.091437 |  | 0.080053 | 0.086833 | 335.7032 | 0.083443 |  | 0.058317 | 0.062389 | 320.9353 | 0.060353
| 0.065455 | 0.06719 | 326.6979 | 0.066323 |  | 0.075082 | 0.071966 | 353.112 | 0.073524 |  | 0.09194 | 0.093172 | 357.5234 | 0.092556 |  | 0.084044 | 0.10018 | 320.8607 | 0.09211 |  | 0.080449 | 0.087446 | 338.0474 | 0.083947 |  | 0.058704 | 0.062794 | 322.2184 | 0.060749
| 0.065904 | 0.067691 | 327.9338 | 0.066797 |  | 0.075463 | 0.072512 | 354.6388 | 0.073988 |  | 0.092535 | 0.093793 | 360.1378 | 0.093164 |  | 0.084887 | 0.10107 | 322.7655 | 0.092976 |  | 0.080951 | 0.087913 | 340.1818 | 0.084432 |  | 0.058956 | 0.063144 | 323.7793 | 0.06105
| 0.066417 | 0.068195 | 329.3926 | 0.067306 |  | 0.075772 | 0.072852 | 355.2067 | 0.074312 |  | 0.092896 | 0.094114 | 362.584 | 0.093505 |  | 0.085751 | 0.10186 | 324.6098 | 0.093803 |  | 0.08145 | 0.088502 | 342.4523 | 0.084976 |  | 0.059253 | 0.063397 | 324.6844 | 0.061325
| 0.067079 | 0.068694 | 330.7778 | 0.067886 |  | 0.076143 | 0.073363 | 356.1591 | 0.074753 |  | 0.093177 | 0.094474 | 364.9074 | 0.093826 |  | 0.086699 | 0.10286 | 326.4277 | 0.094779 |  | 0.081775 | 0.08891 | 343.6683 | 0.085343 |  | 0.059504 | 0.063625 | 327.3593 | 0.061565
| 0.067641 | 0.069205 | 332.1563 | 0.068423 |  | 0.076584 | 0.073646 | 357.1994 | 0.075115 |  | 0.093447 | 0.094777 | 367.1438 | 0.094112 |  | 0.087461 | 0.10368 | 327.279 | 0.095572 |  | 0.082006 | 0.089244 | 345.2282 | 0.085625 |  | 0.060007 | 0.064094 | 329.677 | 0.06205
| 0.068061 | 0.069727 | 333.548 | 0.068894 |  | 0.076971 | 0.073986 | 358.2056 | 0.075478 |  | 0.094123 | 0.095532 | 368.7378 | 0.094827 |  | 0.088024 | 0.10433 | 328.4676 | 0.096175 |  | 0.082376 | 0.089611 | 346.3091 | 0.085993 |  | 0.060527 | 0.064712 | 331.886 | 0.062619
| 0.068298 | 0.070167 | 334.8992 | 0.069232 |  | 0.077231 | 0.074321 | 359.2667 | 0.075776 |  | 0.094765 | 0.096182 | 370.3053 | 0.095473 |  | 0.088531 | 0.10482 | 329.6704 | 0.096677 |  | 0.082977 | 0.090098 | 346.6407 | 0.086538 |  | 0.061236 | 0.065358 | 333.96 | 0.063297
| 0.068652 | 0.070556 | 336.2975 | 0.069604 |  | 0.077492 | 0.074702 | 360.5366 | 0.076097 |  | 0.095252 | 0.096722 | 371.9399 | 0.095987 |  | 0.089147 | 0.10547 | 330.3318 | 0.097308 |  | 0.083665 | 0.090812 | 347.2889 | 0.087238 |  | 0.061906 | 0.066062 | 335.1958 | 0.063984
| 0.069113 | 0.070899 | 337.7365 | 0.070006 |  | 0.077794 | 0.075 | 362.1787 | 0.076397 |  | 0.095713 | 0.097179 | 372.6967 | 0.096446 |  | 0.08964 | 0.1061 | 330.5141 | 0.09787 |  | 0.084358 | 0.091552 | 348.0722 | 0.087955 |  | 0.062656 | 0.066786 | 336.6556 | 0.064721
| 0.069637 | 0.071353 | 339.1217 | 0.070495 |  | 0.078239 | 0.075374 | 363.0697 | 0.076806 |  | 0.09661 | 0.097938 | 373.6699 | 0.097274 |  | 0.090117 | 0.10657 | 331.5478 | 0.098344 |  | 0.085074 | 0.092477 | 348.8498 | 0.088775 |  | 0.06324 | 0.067454 | 338.054 | 0.065347
| 0.069972 | 0.071839 | 340.4794 | 0.070906 |  | 0.078729 | 0.075903 | 365.6576 | 0.077316 |  | 0.097577 | 0.098966 | 374.7508 | 0.098271 |  | 0.090321 | 0.10678 | 333.0482 | 0.098551 |  | 0.08575 | 0.09322 | 349.6198 | 0.089485 |  | 0.063602 | 0.067848 | 338.4055 | 0.065725
| 0.070238 | 0.072329 | 341.8438 | 0.071283 |  | 0.079295 | 0.07656 | 367.9139 | 0.077927 |  | 0.098517 | 0.099921 | 375.8383 | 0.099219 |  | 0.090675 | 0.10706 | 334.7905 | 0.098867 |  | 0.086313 | 0.09398 | 351.964 | 0.090146 |  | 0.063796 | 0.068195 | 339.047 | 0.065996
| 0.070593 | 0.072735 | 343.1883 | 0.071664 |  | 0.079894 | 0.077177 | 370.0965 | 0.078536 |  | 0.099237 | 0.10068 | 376.9466 | 0.09996 |  | 0.091229 | 0.10746 | 336.9929 | 0.099346 |  | 0.086862 | 0.094612 | 353.3558 | 0.090737 |  | 0.063952 | 0.068524 | 339.8171 | 0.066238
| 0.07114 | 0.07313 | 345.2348 | 0.072135 |  | 0.080718 | 0.07784 | 372.2441 | 0.079279 |  | 0.099899 | 0.10145 | 378.0133 | 0.10067 |  | 0.092172 | 0.10826 | 339.9049 | 0.10022 |  | 0.087398 | 0.095079 | 355.3617 | 0.091239 |  | 0.064238 | 0.068916 | 340.6552 | 0.066577
| 0.07163 | 0.073498 | 347.2955 | 0.072564 |  | 0.081363 | 0.078534 | 373.8655 | 0.079949 |  | 0.10034 | 0.10199 | 379.338 | 0.10117 |  | 0.093354 | 0.10934 | 342.5392 | 0.10135 |  | 0.087875 | 0.095496 | 357.2873 | 0.091685 |  | 0.064575 | 0.069332 | 342.0866 | 0.066954
| 0.071923 | 0.073872 | 349.309 | 0.072897 |  | 0.081994 | 0.079041 | 375.2846 | 0.080518 |  | 0.10069 | 0.1025 | 380.2772 | 0.10159 |  | 0.094523 | 0.11044 | 344.769 | 0.10248 |  | 0.088254 | 0.095762 | 359.0163 | 0.092008 |  | 0.064942 | 0.069739 | 344.5186 | 0.06734
| 0.072177 | 0.074299 | 351.3291 | 0.073238 |  | 0.08249 | 0.079662 | 376.7709 | 0.081076 |  | 0.10096 | 0.10293 | 382.8302 | 0.10195 |  | 0.0956 | 0.11154 | 346.3157 | 0.10357 |  | 0.088604 | 0.096156 | 360.7331 | 0.09238 |  | 0.065343 | 0.070024 | 346.2553 | 0.067684
| 0.072588 | 0.074741 | 353.3151 | 0.073665 |  | 0.083136 | 0.080316 | 377.8376 | 0.081726 |  | 0.10152 | 0.1035 | 385.3028 | 0.10251 |  | 0.096526 | 0.11241 | 348.2215 | 0.10447 |  | 0.088898 | 0.096551 | 362.4083 | 0.092725 |  | 0.0658 | 0.070446 | 348.5796 | 0.068123
| 0.073206 | 0.075184 | 354.328 | 0.074195 |  | 0.083621 | 0.081021 | 378.8448 | 0.082321 |  | 0.10214 | 0.10415 | 387.6063 | 0.10314 |  | 0.097448 | 0.11336 | 349.1058 | 0.1054 |  | 0.089203 | 0.097037 | 364.0561 | 0.09312 |  | 0.066546 | 0.071147 | 350.7007 | 0.068846
| 0.073855 | 0.075737 | 355.7405 | 0.074796 |  | 0.08403 | 0.081504 | 380.0608 | 0.082767 |  | 0.10286 | 0.10469 | 389.8022 | 0.10378 |  | 0.098203 | 0.11393 | 350.1735 | 0.10606 |  | 0.089674 | 0.097599 | 365.617 | 0.093636 |  | 0.067214 | 0.071894 | 352.2134 | 0.069554
| 0.074349 | 0.076352 | 357.172 | 0.075351 |  | 0.084257 | 0.081896 | 381.2768 | 0.083077 |  | 0.10327 | 0.10521 | 391.4301 | 0.10424 |  | 0.098903 | 0.11449 | 351.3895 | 0.10669 |  | 0.090224 | 0.098122 | 367.2043 | 0.094173 |  | 0.067861 | 0.072517 | 353.4635 | 0.070189
| 0.074962 | 0.077 | 357.6179 | 0.075981 |  | 0.084616 | 0.08235 | 382.4796 | 0.083483 |  | 0.1037 | 0.10556 | 392.9306 | 0.10463 |  | 0.099555 | 0.11513 | 352.5384 | 0.10734 |  | 0.090766 | 0.098758 | 368.7586 | 0.094762 |  | 0.068246 | 0.07301 | 354.8354 | 0.070628
| 0.07555 | 0.077597 | 358.1792 | 0.076573 |  | 0.084993 | 0.082679 | 383.5463 | 0.083836 |  | 0.10438 | 0.10617 | 394.5718 | 0.10528 |  | 0.1003 | 0.11585 | 352.5781 | 0.10807 |  | 0.09134 | 0.09943 | 369.1979 | 0.095385 |  | 0.068828 | 0.073708 | 355.7812 | 0.071268
| 0.076144 | 0.078209 | 358.9284 | 0.077177 |  | 0.085532 | 0.083126 | 384.546 | 0.084329 |  | 0.10527 | 0.1069 | 395.3219 | 0.10608 |  | 0.10087 | 0.11649 | 352.8625 | 0.10868 |  | 0.092035 | 0.10026 | 369.8868 | 0.096146 |  | 0.069392 | 0.074349 | 356.0306 | 0.07187
| 0.076605 | 0.078801 | 360.3003 | 0.077703 |  | 0.086111 | 0.08338 | 386.242 | 0.084745 |  | 0.106 | 0.10778 | 396.1458 | 0.10689 |  | 0.1013 | 0.11687 | 353.7942 | 0.10909 |  | 0.092836 | 0.10103 | 371.0961 | 0.096932 |  | 0.069835 | 0.074764 | 356.7336 | 0.072299
| 0.077028 | 0.079324 | 361.9756 | 0.078176 |  | 0.086657 | 0.083833 | 388.9376 | 0.085245 |  | 0.10684 | 0.10882 | 397.1049 | 0.10783 |  | 0.10151 | 0.1172 | 355.3824 | 0.10935 |  | 0.093497 | 0.10175 | 372.7912 | 0.097621 |  | 0.070023 | 0.074956 | 358.0167 | 0.07249
| 0.077584 | 0.079728 | 363.8804 | 0.078656 |  | 0.087206 | 0.084391 | 391.2544 | 0.085799 |  | 0.10763 | 0.10983 | 398.1659 | 0.10873 |  | 0.10186 | 0.11757 | 357.0577 | 0.10971 |  | 0.094086 | 0.10244 | 375.0409 | 0.098261 |  | 0.070272 | 0.075114 | 359.6446 | 0.072693
| 0.078054 | 0.080047 | 366.6374 | 0.079051 |  | 0.087922 | 0.085302 | 393.437 | 0.086612 |  | 0.10858 | 0.11068 | 399.1523 | 0.10963 |  | 0.10234 | 0.11803 | 359.1117 | 0.11019 |  | 0.094611 | 0.1031 | 377.1422 | 0.098856 |  | 0.070472 | 0.07543 | 361.7186 | 0.072951
| 0.078439 | 0.080234 | 369.0827 | 0.079337 |  | 0.088687 | 0.085999 | 395.5242 | 0.087343 |  | 0.10936 | 0.11149 | 400.2597 | 0.11043 |  | 0.10336 | 0.1189 | 362.003 | 0.11113 |  | 0.095317 | 0.10383 | 379.3853 | 0.099575 |  | 0.070976 | 0.07601 | 364.4756 | 0.073493
| 0.078625 | 0.080428 | 371.4334 | 0.079526 |  | 0.089523 | 0.086758 | 396.9773 | 0.088141 |  | 0.11017 | 0.11236 | 401.78 | 0.11127 |  | 0.10456 | 0.11996 | 364.658 | 0.11226 |  | 0.095989 | 0.10448 | 381.5197 | 0.10024 |  | 0.071553 | 0.076672 | 367.5558 | 0.074113
| 0.078797 | 0.080775 | 372.778 | 0.079786 |  | 0.090232 | 0.087454 | 398.4229 | 0.088843 |  | 0.11081 | 0.11319 | 402.6587 | 0.112 |  | 0.10589 | 0.12115 | 367.1571 | 0.11352 |  | 0.096442 | 0.105 | 383.209 | 0.10072 |  | 0.072391 | 0.077505 | 370.1768 | 0.074948
| 0.079142 | 0.081379 | 374.4125 | 0.080261 |  | 0.090978 | 0.0883 | 399.9423 | 0.089639 |  | 0.11136 | 0.11374 | 404.949 | 0.11255 |  | 0.10719 | 0.1222 | 368.5895 | 0.11469 |  | 0.096744 | 0.10543 | 384.1274 | 0.10109 |  | 0.073312 | 0.078389 | 372.2914 | 0.07585
| 0.079642 | 0.081888 | 375.7164 | 0.080765 |  | 0.091577 | 0.088853 | 400.7057 | 0.090215 |  | 0.11185 | 0.11416 | 407.4008 | 0.113 |  | 0.10814 | 0.12306 | 370.3053 | 0.1156 |  | 0.097059 | 0.106 | 385.4115 | 0.10153 |  | 0.074112 | 0.07925 | 373.9127 | 0.076681
| 0.080342 | 0.082569 | 376.4062 | 0.081456 |  | 0.092046 | 0.089288 | 401.402 | 0.090667 |  | 0.11215 | 0.11447 | 409.5834 | 0.11331 |  | 0.10933 | 0.12415 | 371.3522 | 0.11674 |  | 0.097731 | 0.10671 | 386.7078 | 0.10222 |  | 0.074994 | 0.080158 | 374.8651 | 0.077576
| 0.081 | 0.083132 | 377.4597 | 0.082066 |  | 0.092324 | 0.089792 | 402.3006 | 0.091058 |  | 0.11248 | 0.11481 | 411.7244 | 0.11365 |  | 0.1101 | 0.1249 | 372.2309 | 0.1175 |  | 0.098484 | 0.1074 | 386.9109 | 0.10294 |  | 0.075603 | 0.080938 | 376.2096 | 0.07827
| 0.081727 | 0.083883 | 378.5406 | 0.082805 |  | 0.092655 | 0.090128 | 403.3201 | 0.091391 |  | 0.11287 | 0.11528 | 413.7512 | 0.11408 |  | 0.11119 | 0.12587 | 373.3931 | 0.11853 |  | 0.099378 | 0.10818 | 387.2086 | 0.10378 |  | 0.076261 | 0.081777 | 377.5948 | 0.079019
| 0.082276 | 0.084466 | 379.6621 | 0.083371 |  | 0.093083 | 0.090611 | 404.2734 | 0.091847 |  | 0.11381 | 0.116 | 414.9067 | 0.11491 |  | 0.11201 | 0.12657 | 374.5751 | 0.11929 |  | 0.1001 | 0.10914 | 388.417 | 0.10462 |  | 0.076865 | 0.082338 | 377.6222 | 0.079601
| 0.082944 | 0.085153 | 380.7232 | 0.084048 |  | 0.093549 | 0.090939 | 406.5968 | 0.092244 |  | 0.11452 | 0.11666 | 416.3457 | 0.11559 |  | 0.11285 | 0.12735 | 375.1023 | 0.1201 |  | 0.10104 | 0.11014 | 390.0658 | 0.10559 |  | 0.07726 | 0.08261 | 378.0408 | 0.079935
| 0.083406 | 0.085743 | 381.7965 | 0.084574 |  | 0.094207 | 0.091507 | 407.7929 | 0.092857 |  | 0.11524 | 0.1174 | 417.8726 | 0.11632 |  | 0.11328 | 0.12778 | 375.0343 | 0.12053 |  | 0.10183 | 0.11097 | 392.0518 | 0.1064 |  | 0.077577 | 0.082785 | 378.6218 | 0.080181
| 0.083886 | 0.086297 | 383.3442 | 0.085092 |  | 0.094625 | 0.091847 | 409.6978 | 0.093236 |  | 0.11614 | 0.11841 | 418.2571 | 0.11727 |  | 0.11372 | 0.12814 | 375.8109 | 0.12093 |  | 0.10267 | 0.1117 | 394.4905 | 0.10719 |  | 0.077771 | 0.082912 | 379.2228 | 0.080342
| 0.084279 | 0.086631 | 384.3844 | 0.085455 |  | 0.095329 | 0.092438 | 411.6026 | 0.093883 |  | 0.11723 | 0.11953 | 419.115 | 0.11838 |  | 0.11408 | 0.12846 | 377.129 | 0.12127 |  | 0.10324 | 0.1125 | 397.308 | 0.10787 |  | 0.078038 | 0.083209 | 379.8851 | 0.080624
| 0.084644 | 0.086865 | 387.3361 | 0.085754 |  | 0.095906 | 0.093196 | 413.4271 | 0.094551 |  | 0.11831 | 0.12065 | 420.1081 | 0.11948 |  | 0.11475 | 0.12911 | 378.7702 | 0.12193 |  | 0.10382 | 0.11327 | 399.8478 | 0.10855 |  | 0.078229 | 0.083534 | 381.2636 | 0.080882
| 0.084991 | 0.087109 | 389.8428 | 0.08605 |  | 0.096747 | 0.094082 | 415.2034 | 0.095414 |  | 0.11926 | 0.12165 | 421.446 | 0.12045 |  | 0.1154 | 0.12973 | 380.2564 | 0.12256 |  | 0.10425 | 0.11388 | 401.8272 | 0.10907 |  | 0.078546 | 0.084093 | 383.7429 | 0.081319
| 0.085282 | 0.08748 | 392.2002 | 0.086381 |  | 0.09737 | 0.094679 | 417.0005 | 0.096024 |  | 0.12028 | 0.12264 | 423.689 | 0.12146 |  | 0.11628 | 0.13042 | 383.1146 | 0.12335 |  | 0.10462 | 0.1143 | 403.3201 | 0.10946 |  | 0.078994 | 0.084722 | 384.9788 | 0.081858
| 0.085679 | 0.088039 | 394.4026 | 0.086859 |  | 0.098177 | 0.095329 | 418.7777 | 0.096753 |  | 0.12127 | 0.12351 | 425.1753 | 0.12239 |  | 0.11723 | 0.13115 | 385.9585 | 0.12419 |  | 0.10496 | 0.11456 | 404.9414 | 0.10976 |  | 0.079652 | 0.085274 | 387.458 | 0.082463
| 0.086208 | 0.088584 | 395.7273 | 0.087396 |  | 0.099032 | 0.096151 | 419.6621 | 0.097592 |  | 0.12191 | 0.12414 | 427.5062 | 0.12302 |  | 0.11856 | 0.13218 | 388.6542 | 0.12537 |  | 0.10537 | 0.11496 | 405.8267 | 0.11017 |  | 0.080222 | 0.085786 | 390.3228 | 0.083004
| 0.086752 | 0.089018 | 397.4025 | 0.087885 |  | 0.099913 | 0.097015 | 420.7506 | 0.098464 |  | 0.12245 | 0.12478 | 429.6746 | 0.12361 |  | 0.12012 | 0.1335 | 390.5524 | 0.12681 |  | 0.10602 | 0.11566 | 406.5562 | 0.11084 |  | 0.081046 | 0.08656 | 392.3693 | 0.083803
| 0.0874 | 0.089571 | 398.6185 | 0.088485 |  | 0.1005 | 0.097671 | 421.9666 | 0.099085 |  | 0.12289 | 0.1253 | 431.7013 | 0.1241 |  | 0.12181 | 0.13492 | 392.4099 | 0.12836 |  | 0.10688 | 0.11659 | 407.4481 | 0.11174 |  | 0.081829 | 0.087376 | 393.9094 | 0.084602
| 0.088089 | 0.090295 | 399.3139 | 0.089192 |  | 0.101 | 0.098155 | 423.1146 | 0.099579 |  | 0.12356 | 0.12607 | 432.8965 | 0.12481 |  | 0.12336 | 0.13624 | 393.8829 | 0.1298 |  | 0.10806 | 0.11773 | 408.5025 | 0.1129 |  | 0.082725 | 0.088209 | 395.5714 | 0.085467
| 0.088925 | 0.091146 | 400.3211 | 0.090035 |  | 0.10149 | 0.098704 | 425.7091 | 0.1001 |  | 0.12425 | 0.12683 | 434.3828 | 0.12554 |  | 0.12484 | 0.13748 | 394.7541 | 0.13116 |  | 0.10923 | 0.11904 | 409.5088 | 0.11414 |  | 0.083495 | 0.08895 | 396.281 | 0.086222
| 0.089615 | 0.091702 | 401.402 | 0.090658 |  | 0.102 | 0.099168 | 427.3711 | 0.10058 |  | 0.12508 | 0.1275 | 435.8284 | 0.12629 |  | 0.126 | 0.13837 | 395.9909 | 0.13218 |  | 0.11023 | 0.12017 | 410.5084 | 0.1152 |  | 0.084194 | 0.089778 | 397.0576 | 0.086986
| 0.090143 | 0.092179 | 401.9425 | 0.091161 |  | 0.10256 | 0.099728 | 428.485 | 0.10114 |  | 0.12557 | 0.12792 | 436.2885 | 0.12674 |  | 0.12689 | 0.13906 | 396.6192 | 0.13298 |  | 0.1109 | 0.12107 | 411.3871 | 0.11598 |  | 0.084651 | 0.090435 | 397.5376 | 0.087543
| 0.090416 | 0.092546 | 402.4829 | 0.091481 |  | 0.10308 | 0.10005 | 429.4856 | 0.10157 |  | 0.12598 | 0.12829 | 436.4368 | 0.12714 |  | 0.12738 | 0.13954 | 397.2475 | 0.13346 |  | 0.1115 | 0.12159 | 412.1638 | 0.11654 |  | 0.084933 | 0.090828 | 398.0242 | 0.087881
| 0.090761 | 0.093072 | 403.0234 | 0.091917 |  | 0.10357 | 0.10044 | 430.593 | 0.10201 |  | 0.12642 | 0.1289 | 436.7411 | 0.12766 |  | 0.12779 | 0.14004 | 397.8078 | 0.13392 |  | 0.11199 | 0.12219 | 412.9405 | 0.11709 |  | 0.085056 | 0.091104 | 398.5307 | 0.08808
| 0.091069 | 0.093443 | 403.5506 | 0.092256 |  | 0.10396 | 0.10073 | 431.6474 | 0.10235 |  | 0.12716 | 0.12955 | 437.119 | 0.12835 |  | 0.1282 | 0.14037 | 397.6926 | 0.13429 |  | 0.11248 | 0.12269 | 413.3732 | 0.11759 |  | 0.085403 | 0.091434 | 399.0645 | 0.088418
| 0.091406 | 0.093815 | 404.1308 | 0.092611 |  | 0.10435 | 0.10116 | 432.7009 | 0.10276 |  | 0.12776 | 0.13018 | 437.5452 | 0.12897 |  | 0.12877 | 0.14094 | 397.7606 | 0.13485 |  | 0.1128 | 0.12313 | 414.2982 | 0.11796 |  | 0.08569 | 0.091683 | 399.5511 | 0.088687
| 0.09163 | 0.094073 | 404.692 | 0.092851 |  | 0.10479 | 0.10165 | 433.3633 | 0.10322 |  | 0.12849 | 0.13073 | 438.1867 | 0.12961 |  | 0.12936 | 0.14142 | 397.8759 | 0.13539 |  | 0.11306 | 0.12332 | 415.9668 | 0.11819 |  | 0.085987 | 0.091878 | 400.1454 | 0.088933
| 0.091823 | 0.094287 | 405.4554 | 0.093055 |  | 0.10531 | 0.10218 | 433.9576 | 0.10374 |  | 0.12901 | 0.13123 | 438.8821 | 0.13012 |  | 0.12979 | 0.14193 | 398.1999 | 0.13586 |  | 0.11339 | 0.1236 | 417.3321 | 0.1185 |  | 0.086146 | 0.091929 | 401.7195 | 0.089037
| 0.092049 | 0.094542 | 406.2321 | 0.093296 |  | 0.10582 | 0.10272 | 434.5727 | 0.10427 |  | 0.12959 | 0.13169 | 439.8213 | 0.13064 |  | 0.13007 | 0.14204 | 398.7943 | 0.13606 |  | 0.11368 | 0.12386 | 418.602 | 0.11877 |  | 0.086366 | 0.092092 | 402.6785 | 0.089229
| 0.092224 | 0.094679 | 406.2661 | 0.093452 |  | 0.10633 | 0.10314 | 435.39 | 0.10473 |  | 0.13002 | 0.13224 | 440.6858 | 0.13113 |  | 0.1302 | 0.14215 | 399.5038 | 0.13617 |  | 0.11402 | 0.1243 | 419.7641 | 0.11916 |  | 0.086594 | 0.092185 | 403.2057 | 0.089389
| 0.092422 | 0.094798 | 407.1174 | 0.09361 |  | 0.1067 | 0.1036 | 436.1128 | 0.10515 |  | 0.13059 | 0.13289 | 442.1182 | 0.13174 |  | 0.13032 | 0.14216 | 400.3882 | 0.13624 |  | 0.11428 | 0.12461 | 420.3046 | 0.11944 |  | 0.086856 | 0.092429 | 404.2262 | 0.089643
| 0.092657 | 0.094868 | 408.7047 | 0.093762 |  | 0.10704 | 0.10383 | 436.8554 | 0.10543 |  | 0.13116 | 0.1335 | 442.7805 | 0.13233 |  | 0.13061 | 0.14244 | 401.1517 | 0.13652 |  | 0.11455 | 0.125 | 421.0746 | 0.11977 |  | 0.087106 | 0.092711 | 405.2797 | 0.089908
| 0.092904 | 0.09509 | 410.0833 | 0.093997 |  | 0.10729 | 0.10411 | 437.2882 | 0.1057 |  | 0.13164 | 0.13394 | 443.9427 | 0.13279 |  | 0.13103 | 0.14271 | 402.2061 | 0.13687 |  | 0.11478 | 0.12539 | 421.8787 | 0.12008 |  | 0.087509 | 0.093192 | 406.3407 | 0.090351
| 0.093172 | 0.09535 | 411.3531 | 0.094261 |  | 0.10762 | 0.10442 | 437.4167 | 0.10602 |  | 0.13219 | 0.13448 | 445.2192 | 0.13333 |  | 0.13159 | 0.14322 | 402.9695 | 0.13741 |  | 0.11499 | 0.1257 | 422.7026 | 0.12034 |  | 0.087896 | 0.093658 | 407.313 | 0.090777
| 0.093458 | 0.095679 | 412.6098 | 0.094569 |  | 0.10793 | 0.10488 | 437.6529 | 0.1064 |  | 0.13268 | 0.13493 | 446.4758 | 0.13381 |  | 0.13204 | 0.14356 | 403.8067 | 0.1378 |  | 0.11518 | 0.12593 | 423.4925 | 0.12056 |  | 0.088351 | 0.094126 | 408.272 | 0.091238
| 0.093722 | 0.09594 | 413.7852 | 0.094831 |  | 0.10835 | 0.10526 | 438.0308 | 0.10681 |  | 0.13316 | 0.13551 | 447.6852 | 0.13433 |  | 0.13254 | 0.14401 | 405.1105 | 0.13827 |  | 0.11546 | 0.12619 | 423.8241 | 0.12083 |  | 0.088835 | 0.09458 | 409.2253 | 0.091707
| 0.09394 | 0.096241 | 414.9001 | 0.09509 |  | 0.10853 | 0.1055 | 438.4229 | 0.10701 |  | 0.13341 | 0.13582 | 448.8672 | 0.13461 |  | 0.13306 | 0.14433 | 406.4277 | 0.1387 |  | 0.11576 | 0.12643 | 424.0065 | 0.12109 |  | 0.089365 | 0.094971 | 409.7923 | 0.092168
| 0.094091 | 0.096454 | 416.0008 | 0.095272 |  | 0.10884 | 0.10571 | 438.8821 | 0.10727 |  | 0.13365 | 0.13608 | 450.0294 | 0.13487 |  | 0.13367 | 0.14483 | 407.6238 | 0.13925 |  | 0.11627 | 0.12683 | 424.358 | 0.12155 |  | 0.089761 | 0.095266 | 410.1778 | 0.092514
| 0.094279 | 0.096717 | 417.1696 | 0.095498 |  | 0.10904 | 0.106 | 439.3148 | 0.10752 |  | 0.13379 | 0.13616 | 450.9213 | 0.13498 |  | 0.13438 | 0.14536 | 408.8124 | 0.13987 |  | 0.11666 | 0.12713 | 424.7633 | 0.1219 |  | 0.090051 | 0.095582 | 410.6974 | 0.092817
| 0.094508 | 0.097013 | 417.7979 | 0.09576 |  | 0.10945 | 0.10623 | 439.8345 | 0.10784 |  | 0.13409 | 0.13634 | 451.5827 | 0.13521 |  | 0.13523 | 0.14616 | 409.9482 | 0.1407 |  | 0.11702 | 0.12758 | 425.2093 | 0.1223 |  | 0.090298 | 0.096015 | 411.2993 | 0.093157
| 0.094622 | 0.097329 | 418.5075 | 0.095975 |  | 0.10964 | 0.10638 | 440.5583 | 0.10801 |  | 0.1345 | 0.13676 | 452.3934 | 0.13563 |  | 0.13617 | 0.14694 | 411.0489 | 0.14155 |  | 0.11722 | 0.12796 | 425.6618 | 0.12259 |  | 0.090694 | 0.096569 | 411.9002 | 0.093632
| 0.094851 | 0.097487 | 419.2908 | 0.096169 |  | 0.10978 | 0.10653 | 441.2338 | 0.10815 |  | 0.13502 | 0.13721 | 453.2315 | 0.13611 |  | 0.13719 | 0.14767 | 412.0353 | 0.14243 |  | 0.11748 | 0.12838 | 426.1277 | 0.12293 |  | 0.091168 | 0.09715 | 412.5285 | 0.094159
| 0.095077 | 0.097503 | 420.1288 | 0.09629 |  | 0.1099 | 0.10677 | 442.2665 | 0.10834 |  | 0.1355 | 0.13774 | 454.062 | 0.13662 |  | 0.13835 | 0.14854 | 412.4879 | 0.14344 |  | 0.11786 | 0.12884 | 427.0064 | 0.12335 |  | 0.091546 | 0.097557 | 413.1634 | 0.094552
| 0.095492 | 0.097697 | 420.9395 | 0.096595 |  | 0.11018 | 0.10708 | 443.7131 | 0.10863 |  | 0.13605 | 0.13827 | 454.9067 | 0.13716 |  | 0.13928 | 0.14932 | 413.1436 | 0.1443 |  | 0.11846 | 0.12928 | 427.7896 | 0.12387 |  | 0.09186 | 0.097838 | 413.7379 | 0.094849
| 0.095845 | 0.098025 | 421.6217 | 0.096935 |  | 0.11051 | 0.10733 | 444.1855 | 0.10892 |  | 0.13668 | 0.13889 | 455.1637 | 0.13779 |  | 0.14018 | 0.15008 | 413.873 | 0.14513 |  | 0.11928 | 0.13 | 429.3231 | 0.12464 |  | 0.092178 | 0.098091 | 414.285 | 0.095135
| 0.0962 | 0.098528 | 421.7502 | 0.097364 |  | 0.11095 | 0.10772 | 445.0028 | 0.10933 |  | 0.13719 | 0.13948 | 455.5624 | 0.13834 |  | 0.14107 | 0.15074 | 414.6223 | 0.1459 |  | 0.12004 | 0.1306 | 430.3766 | 0.12532 |  | 0.092614 | 0.098403 | 414.7574 | 0.095509
| 0.09656 | 0.09905 | 422.0677 | 0.097805 |  | 0.11138 | 0.10806 | 446.2056 | 0.10972 |  | 0.13778 | 0.13996 | 456.049 | 0.13887 |  | 0.14198 | 0.15139 | 415.3527 | 0.14668 |  | 0.12065 | 0.1314 | 431.3971 | 0.12602 |  | 0.093004 | 0.098717 | 415.2913 | 0.09586
| 0.096948 | 0.099535 | 422.4928 | 0.098242 |  | 0.11187 | 0.10865 | 447.4755 | 0.11026 |  | 0.13851 | 0.14058 | 456.6093 | 0.13954 |  | 0.14284 | 0.15205 | 415.9536 | 0.14745 |  | 0.1211 | 0.1318 | 432.6537 | 0.12645 |  | 0.093276 | 0.098945 | 415.8789 | 0.096111
| 0.097488 | 0.099957 | 422.952 | 0.098723 |  | 0.11227 | 0.10897 | 449.1441 | 0.11062 |  | 0.13944 | 0.14133 | 457.231 | 0.14039 |  | 0.14343 | 0.15253 | 415.9262 | 0.14798 |  | 0.12154 | 0.13243 | 433.9103 | 0.12698 |  | 0.093573 | 0.099198 | 416.5214 | 0.096386
| 0.098002 | 0.10032 | 423.4528 | 0.09916 |  | 0.11275 | 0.10943 | 450.516 | 0.11109 |  | 0.14032 | 0.14222 | 457.8385 | 0.14127 |  | 0.14423 | 0.15309 | 416.1161 | 0.14866 |  | 0.12205 | 0.13289 | 435.1528 | 0.12747 |  | 0.093808 | 0.099448 | 417.3387 | 0.096628
| 0.098531 | 0.10079 | 423.9791 | 0.099662 |  | 0.11332 | 0.10994 | 451.7254 | 0.11163 |  | 0.141 | 0.14307 | 458.4196 | 0.14204 |  | 0.14503 | 0.15369 | 416.4062 | 0.14936 |  | 0.12257 | 0.13353 | 436.3622 | 0.12805 |  | 0.09405 | 0.099705 | 418.2373 | 0.096878
| 0.099001 | 0.10126 | 424.4789 | 0.10013 |  | 0.114 | 0.11066 | 452.6976 | 0.11233 |  | 0.14163 | 0.14375 | 459.0281 | 0.14269 |  | 0.14581 | 0.15435 | 416.7444 | 0.15008 |  | 0.12307 | 0.134 | 437.5045 | 0.12853 |  | 0.094268 | 0.10005 | 419.5884 | 0.097158
| 0.099373 | 0.10167 | 424.9929 | 0.10052 |  | 0.1147 | 0.11142 | 453.5688 | 0.11306 |  | 0.14218 | 0.14435 | 459.0073 | 0.14326 |  | 0.14645 | 0.15491 | 417.1223 | 0.15068 |  | 0.12345 | 0.13443 | 438.2472 | 0.12894 |  | 0.094507 | 0.10039 | 420.8176 | 0.097449
| 0.099721 | 0.10205 | 425.5268 | 0.10089 |  | 0.11539 | 0.11196 | 454.4815 | 0.11368 |  | 0.143 | 0.14503 | 459.0952 | 0.14402 |  | 0.14689 | 0.15527 | 417.7639 | 0.15108 |  | 0.12378 | 0.13469 | 438.8217 | 0.12923 |  | 0.094941 | 0.10085 | 421.9732 | 0.097896
| 0.1 | 0.10241 | 426.0124 | 0.10121 |  | 0.11602 | 0.11261 | 455.4944 | 0.11432 |  | 0.14388 | 0.14584 | 459.2577 | 0.14486 |  | 0.14725 | 0.15556 | 418.5141 | 0.1514 |  | 0.12409 | 0.13494 | 439.5511 | 0.12952 |  | 0.095401 | 0.10124 | 423.1278 | 0.09832
| 0.10033 | 0.10268 | 426.4924 | 0.1015 |  | 0.11661 | 0.11312 | 456.494 | 0.11487 |  | 0.14486 | 0.14662 | 459.7169 | 0.14574 |  | 0.1477 | 0.15587 | 419.5345 | 0.15179 |  | 0.12439 | 0.13522 | 440.3353 | 0.12981 |  | 0.096048 | 0.10176 | 423.8033 | 0.098902
| 0.10068 | 0.1029 | 427.3304 | 0.10179 |  | 0.11717 | 0.11368 | 456.8729 | 0.11542 |  | 0.14567 | 0.14737 | 460.1968 | 0.14652 |  | 0.14817 | 0.15627 | 420.5342 | 0.15222 |  | 0.12474 | 0.13565 | 441.1384 | 0.1302 |  | 0.096732 | 0.10224 | 424.4458 | 0.099487
| 0.10105 | 0.10323 | 428.0797 | 0.10214 |  | 0.11786 | 0.11429 | 457.42 | 0.11608 |  | 0.14641 | 0.14804 | 460.8923 | 0.14722 |  | 0.14893 | 0.15684 | 421.9524 | 0.15288 |  | 0.12506 | 0.13607 | 442.0643 | 0.13057 |  | 0.097266 | 0.10274 | 425.1753 | 0.1
| 0.10143 | 0.10355 | 429.1068 | 0.10249 |  | 0.11851 | 0.11487 | 458.0417 | 0.11669 |  | 0.14698 | 0.14864 | 461.6018 | 0.14781 |  | 0.14947 | 0.15731 | 422.6081 | 0.15339 |  | 0.12541 | 0.13644 | 442.4498 | 0.13092 |  | 0.097735 | 0.10322 | 425.9255 | 0.10048
| 0.10169 | 0.10383 | 429.1068 | 0.10276 |  | 0.11916 | 0.11557 | 458.7437 | 0.11737 |  | 0.14744 | 0.14901 | 462.3587 | 0.14822 |  | 0.15006 | 0.15797 | 423.6144 | 0.15402 |  | 0.12572 | 0.13675 | 443.0848 | 0.13124 |  | 0.097988 | 0.10368 | 426.6879 | 0.10084
| 0.10191 | 0.10397 | 429.7823 | 0.10294 |  | 0.11962 | 0.11584 | 459.4126 | 0.11773 |  | 0.1478 | 0.14946 | 463.2837 | 0.14863 |  | 0.15068 | 0.15846 | 424.905 | 0.15457 |  | 0.12609 | 0.13721 | 443.8482 | 0.13165 |  | 0.098428 | 0.10422 | 427.4382 | 0.10132
| 0.10213 | 0.10415 | 431.2015 | 0.10314 |  | 0.12007 | 0.11625 | 460.1222 | 0.11816 |  | 0.14818 | 0.14992 | 464.2436 | 0.14905 |  | 0.15156 | 0.15916 | 426.0606 | 0.15536 |  | 0.12658 | 0.1378 | 444.6041 | 0.13219 |  | 0.098883 | 0.10479 | 427.4986 | 0.10184
| 0.10246 | 0.10446 | 432.5932 | 0.10346 |  | 0.12036 | 0.11651 | 460.7033 | 0.11843 |  | 0.14851 | 0.15035 | 464.7161 | 0.14943 |  | 0.15273 | 0.15991 | 427.1887 | 0.15632 |  | 0.12721 | 0.13861 | 445.3949 | 0.13291 |  | 0.099474 | 0.10536 | 427.6744 | 0.10242
| 0.10272 | 0.10475 | 433.8017 | 0.10374 |  | 0.12067 | 0.11699 | 460.7505 | 0.11883 |  | 0.14913 | 0.15085 | 465.9387 | 0.14999 |  | 0.15375 | 0.16067 | 428.2762 | 0.15721 |  | 0.12806 | 0.13924 | 446.1583 | 0.13365 |  | 0.099948 | 0.10579 | 428.0126 | 0.10287
| 0.10296 | 0.10509 | 434.9705 | 0.10403 |  | 0.12098 | 0.11738 | 460.9329 | 0.11918 |  | 0.14976 | 0.15142 | 467.3437 | 0.15059 |  | 0.15481 | 0.16153 | 429.3298 | 0.15817 |  | 0.12881 | 0.14004 | 446.0979 | 0.13442 |  | 0.10051 | 0.1061 | 428.3773 | 0.1033
| 0.10311 | 0.10529 | 436.126 | 0.1042 |  | 0.1214 | 0.11778 | 461.1965 | 0.11959 |  | 0.15044 | 0.15207 | 468.6211 | 0.15125 |  | 0.15576 | 0.16231 | 429.9713 | 0.15904 |  | 0.12942 | 0.14066 | 446.2056 | 0.13504 |  | 0.10086 | 0.10631 | 428.7959 | 0.10359
| 0.10334 | 0.10562 | 437.2201 | 0.10448 |  | 0.12183 | 0.11811 | 461.5414 | 0.11997 |  | 0.15068 | 0.1523 | 470.1678 | 0.15149 |  | 0.15704 | 0.1632 | 430.4919 | 0.16012 |  | 0.13003 | 0.1415 | 446.455 | 0.13576 |  | 0.10125 | 0.10657 | 429.5735 | 0.10391
| 0.10352 | 0.1058 | 438.3284 | 0.10466 |  | 0.12215 | 0.11844 | 461.9259 | 0.1203 |  | 0.15105 | 0.15265 | 471.5255 | 0.15185 |  | 0.15847 | 0.16409 | 431.107 | 0.16128 |  | 0.13087 | 0.1423 | 446.8273 | 0.13658 |  | 0.10145 | 0.10679 | 430.4645 | 0.10412
| 0.10367 | 0.10605 | 439.45 | 0.10486 |  | 0.12244 | 0.11866 | 462.4796 | 0.12055 |  | 0.15131 | 0.15293 | 472.8294 | 0.15212 |  | 0.15987 | 0.16504 | 431.8837 | 0.16246 |  | 0.13182 | 0.14319 | 447.1174 | 0.13751 |  | 0.10168 | 0.10704 | 431.5123 | 0.10436
| 0.1039 | 0.10621 | 440.4628 | 0.10506 |  | 0.12261 | 0.11876 | 463.1892 | 0.12069 |  | 0.15181 | 0.15341 | 473.9443 | 0.15261 |  | 0.16107 | 0.16585 | 432.5998 | 0.16346 |  | 0.13254 | 0.14393 | 447.4963 | 0.13823 |  | 0.10193 | 0.10737 | 432.7888 | 0.10465
| 0.10413 | 0.10645 | 440.9702 | 0.10529 |  | 0.12293 | 0.11909 | 463.9933 | 0.12101 |  | 0.15214 | 0.15376 | 474.6879 | 0.15295 |  | 0.16214 | 0.1667 | 433.282 | 0.16442 |  | 0.1332 | 0.14456 | 447.8874 | 0.13888 |  | 0.10213 | 0.10768 | 433.5929 | 0.1049
| 0.10449 | 0.10663 | 441.6524 | 0.10556 |  | 0.12327 | 0.11947 | 464.9324 | 0.12137 |  | 0.15265 | 0.15416 | 475.5855 | 0.1534 |  | 0.16316 | 0.16745 | 433.7072 | 0.16531 |  | 0.13373 | 0.14511 | 448.2521 | 0.13942 |  | 0.10243 | 0.10815 | 434.6804 | 0.10529
| 0.10478 | 0.10683 | 442.4017 | 0.10581 |  | 0.12377 | 0.1201 | 465.8981 | 0.12194 |  | 0.15301 | 0.15461 | 476.5389 | 0.15381 |  | 0.16401 | 0.16821 | 433.7478 | 0.16611 |  | 0.13442 | 0.14574 | 448.9485 | 0.14008 |  | 0.10272 | 0.10855 | 435.8766 | 0.10564
| 0.10514 | 0.10714 | 443.1925 | 0.10614 |  | 0.1241 | 0.12032 | 467.304 | 0.12221 |  | 0.15338 | 0.15494 | 477.4705 | 0.15416 |  | 0.16477 | 0.16888 | 433.9037 | 0.16683 |  | 0.13494 | 0.14632 | 449.6779 | 0.14063 |  | 0.10326 | 0.10908 | 437.0926 | 0.10617
| 0.10557 | 0.10761 | 443.9758 | 0.10659 |  | 0.12462 | 0.12071 | 467.9994 | 0.12267 |  | 0.15356 | 0.1553 | 478.0658 | 0.15443 |  | 0.1656 | 0.16953 | 434.2477 | 0.16756 |  | 0.13555 | 0.14705 | 450.4347 | 0.1413 |  | 0.10393 | 0.10958 | 438.2273 | 0.10676
| 0.10591 | 0.10807 | 444.5162 | 0.10699 |  | 0.12511 | 0.12103 | 469.2286 | 0.12307 |  | 0.15395 | 0.15557 | 478.4909 | 0.15476 |  | 0.16628 | 0.17013 | 434.5651 | 0.16821 |  | 0.136 | 0.14771 | 452.1099 | 0.14185 |  | 0.10462 | 0.11003 | 439.2874 | 0.10732
| 0.10631 | 0.10852 | 444.8138 | 0.10741 |  | 0.12566 | 0.12163 | 470.4994 | 0.12365 |  | 0.15466 | 0.15613 | 479.106 | 0.1554 |  | 0.16707 | 0.17081 | 434.9374 | 0.16894 |  | 0.13651 | 0.14831 | 453.3666 | 0.14241 |  | 0.10525 | 0.1105 | 440.3683 | 0.10788
| 0.10673 | 0.10893 | 445.2797 | 0.10783 |  | 0.1261 | 0.1221 | 471.7353 | 0.1241 |  | 0.15555 | 0.1568 | 479.7674 | 0.15617 |  | 0.16765 | 0.17151 | 435.3361 | 0.16958 |  | 0.13693 | 0.14882 | 453.8598 | 0.14288 |  | 0.10574 | 0.11098 | 441.3954 | 0.10836
| 0.10729 | 0.10935 | 445.8135 | 0.10832 |  | 0.12661 | 0.12259 | 472.8833 | 0.1246 |  | 0.15656 | 0.1577 | 480.4902 | 0.15713 |  | 0.16839 | 0.17212 | 435.7613 | 0.17025 |  | 0.1375 | 0.14939 | 454.9945 | 0.14344 |  | 0.10632 | 0.11168 | 441.814 | 0.109
| 0.10793 | 0.10983 | 446.4078 | 0.10888 |  | 0.12733 | 0.12319 | 474.0322 | 0.12526 |  | 0.15727 | 0.15842 | 481.1658 | 0.15785 |  | 0.16877 | 0.17239 | 436.4709 | 0.17058 |  | 0.13815 | 0.15004 | 456.1435 | 0.1441 |  | 0.10692 | 0.11244 | 442.4291 | 0.10968
| 0.10853 | 0.11031 | 447.0361 | 0.10942 |  | 0.12822 | 0.12395 | 475.167 | 0.12608 |  | 0.15824 | 0.15935 | 481.8348 | 0.1588 |  | 0.16925 | 0.17264 | 437.2003 | 0.17095 |  | 0.13864 | 0.15052 | 457.265 | 0.14458 |  | 0.10774 | 0.11326 | 443.1113 | 0.1105
| 0.10912 | 0.11098 | 447.6512 | 0.11005 |  | 0.12906 | 0.1247 | 475.8492 | 0.12688 |  | 0.1593 | 0.16038 | 482.0237 | 0.15984 |  | 0.16971 | 0.17297 | 438.0176 | 0.17134 |  | 0.13897 | 0.15078 | 458.3591 | 0.14487 |  | 0.10845 | 0.11395 | 443.801 | 0.1112
| 0.10953 | 0.11153 | 448.2257 | 0.11053 |  | 0.12987 | 0.12536 | 476.5247 | 0.12762 |  | 0.16086 | 0.16169 | 482.207 | 0.16128 |  | 0.17046 | 0.17346 | 439.7202 | 0.17196 |  | 0.13909 | 0.15097 | 459.372 | 0.14503 |  | 0.10923 | 0.1145 | 444.5436 | 0.11187
| 0.10993 | 0.11203 | 448.8332 | 0.11098 |  | 0.13049 | 0.12591 | 477.2882 | 0.1282 |  | 0.16233 | 0.16299 | 482.5037 | 0.16266 |  | 0.17123 | 0.17394 | 440.4968 | 0.17258 |  | 0.13931 | 0.15129 | 460.4198 | 0.1453 |  | 0.10984 | 0.11493 | 445.206 | 0.11239
| 0.11024 | 0.11239 | 449.4209 | 0.11131 |  | 0.13122 | 0.1265 | 478.0856 | 0.12886 |  | 0.16364 | 0.16413 | 482.8278 | 0.16389 |  | 0.17213 | 0.17455 | 441.3142 | 0.17334 |  | 0.1396 | 0.15174 | 460.6967 | 0.14567 |  | 0.11041 | 0.11534 | 445.1786 | 0.11288
| 0.11079 | 0.1128 | 450.0086 | 0.11179 |  | 0.13194 | 0.12715 | 478.9161 | 0.12954 |  | 0.16459 | 0.16499 | 483.1925 | 0.16479 |  | 0.17297 | 0.17513 | 442.5037 | 0.17405 |  | 0.13999 | 0.15216 | 461.068 | 0.14607 |  | 0.1108 | 0.11577 | 445.3609 | 0.11329
| 0.11124 | 0.11321 | 450.516 | 0.11222 |  | 0.13277 | 0.128 | 479.6871 | 0.13038 |  | 0.16556 | 0.16594 | 483.544 | 0.16575 |  | 0.17402 | 0.17594 | 443.6923 | 0.17498 |  | 0.1403 | 0.15251 | 461.5811 | 0.14641 |  | 0.11111 | 0.11624 | 445.6378 | 0.11368
| 0.11165 | 0.11352 | 451.0158 | 0.11259 |  | 0.13348 | 0.12884 | 479.8081 | 0.13116 |  | 0.16665 | 0.1669 | 483.9295 | 0.16678 |  | 0.17515 | 0.17674 | 444.794 | 0.17595 |  | 0.14072 | 0.15295 | 462.1423 | 0.14683 |  | 0.11143 | 0.11668 | 445.9892 | 0.11406
| 0.11186 | 0.11379 | 451.6573 | 0.11283 |  | 0.13425 | 0.12956 | 480.1123 | 0.13191 |  | 0.16762 | 0.16798 | 484.5238 | 0.1678 |  | 0.17648 | 0.17775 | 445.8475 | 0.17712 |  | 0.14112 | 0.1534 | 462.7498 | 0.14726 |  | 0.11179 | 0.11707 | 446.3747 | 0.11443
| 0.11213 | 0.11406 | 452.4747 | 0.11309 |  | 0.13485 | 0.13011 | 480.5649 | 0.13248 |  | 0.16849 | 0.16877 | 485.2267 | 0.16863 |  | 0.17782 | 0.17873 | 446.9284 | 0.17827 |  | 0.14156 | 0.15392 | 463.3649 | 0.14774 |  | 0.11217 | 0.11749 | 446.7867 | 0.11483
| 0.11247 | 0.11445 | 453.4951 | 0.11346 |  | 0.13535 | 0.13041 | 481.0448 | 0.13288 |  | 0.16942 | 0.16965 | 485.9354 | 0.16953 |  | 0.17932 | 0.17976 | 447.6314 | 0.17954 |  | 0.14201 | 0.1544 | 463.9526 | 0.1482 |  | 0.11261 | 0.11795 | 447.2119 | 0.11528
| 0.1128 | 0.11477 | 455.0153 | 0.11379 |  | 0.13562 | 0.13073 | 481.5711 | 0.13317 |  | 0.17033 | 0.17051 | 487.2799 | 0.17042 |  | 0.18097 | 0.1809 | 448.0773 | 0.18093 |  | 0.14245 | 0.155 | 464.7434 | 0.14872 |  | 0.11295 | 0.11845 | 447.7996 | 0.1157
| 0.11307 | 0.11503 | 456.2446 | 0.11405 |  | 0.13596 | 0.131 | 482.0851 | 0.13348 |  | 0.17114 | 0.17133 | 488.6178 | 0.17123 |  | 0.18281 | 0.18214 | 448.6575 | 0.18248 |  | 0.14319 | 0.15558 | 466.4054 | 0.14938 |  | 0.11331 | 0.11884 | 448.5772 | 0.11607
| 0.11333 | 0.1153 | 457.3926 | 0.11431 |  | 0.13634 | 0.1316 | 482.6123 | 0.13397 |  | 0.17178 | 0.17199 | 488.7463 | 0.17189 |  | 0.18464 | 0.18344 | 449.2858 | 0.18404 |  | 0.14375 | 0.15613 | 467.3843 | 0.14994 |  | 0.11358 | 0.11915 | 449.4483 | 0.11636
| 0.11361 | 0.1156 | 458.5207 | 0.11461 |  | 0.13677 | 0.1321 | 483.132 | 0.13443 |  | 0.17238 | 0.17253 | 489.6382 | 0.17246 |  | 0.18614 | 0.18455 | 450.002 | 0.18534 |  | 0.14453 | 0.15676 | 468.3773 | 0.15064 |  | 0.11391 | 0.1194 | 451.1575 | 0.11666
| 0.11395 | 0.11605 | 459.5884 | 0.115 |  | 0.13725 | 0.13258 | 483.8548 | 0.13491 |  | 0.17308 | 0.17313 | 490.7522 | 0.1731 |  | 0.18729 | 0.18541 | 450.6983 | 0.18635 |  | 0.14516 | 0.15754 | 469.4923 | 0.15135 |  | 0.1143 | 0.11967 | 451.9002 | 0.11699
| 0.11434 | 0.11647 | 460.6901 | 0.11541 |  | 0.13774 | 0.13297 | 485.3411 | 0.13535 |  | 0.17368 | 0.17356 | 492.2318 | 0.17362 |  | 0.18851 | 0.18647 | 451.3399 | 0.18749 |  | 0.146 | 0.15845 | 469.9788 | 0.15223 |  | 0.11471 | 0.11998 | 452.88 | 0.11734
| 0.1146 | 0.11676 | 461.771 | 0.11568 |  | 0.1383 | 0.13334 | 486.5438 | 0.13582 |  | 0.17428 | 0.1741 | 493.6169 | 0.17419 |  | 0.18976 | 0.18741 | 451.2586 | 0.18858 |  | 0.14675 | 0.15936 | 470.5391 | 0.15305 |  | 0.11525 | 0.12036 | 454.0554 | 0.11781
| 0.11488 | 0.11694 | 462.8311 | 0.11591 |  | 0.13883 | 0.13387 | 486.8953 | 0.13635 |  | 0.17481 | 0.17451 | 494.9 | 0.17466 |  | 0.19124 | 0.18856 | 451.3739 | 0.1899 |  | 0.14758 | 0.16037 | 471.1674 | 0.15398 |  | 0.11574 | 0.12071 | 455.2242 | 0.11823
| 0.11505 | 0.11706 | 463.6824 | 0.11606 |  | 0.13944 | 0.13443 | 487.7863 | 0.13694 |  | 0.17531 | 0.17506 | 496.1435 | 0.17518 |  | 0.19238 | 0.18933 | 451.5695 | 0.19085 |  | 0.14853 | 0.16141 | 471.8024 | 0.15497 |  | 0.11629 | 0.12121 | 456.3391 | 0.11875
| 0.1154 | 0.1173 | 464.169 | 0.11635 |  | 0.14014 | 0.13518 | 488.8342 | 0.13766 |  | 0.17584 | 0.17563 | 496.853 | 0.17573 |  | 0.19355 | 0.19016 | 451.8331 | 0.19185 |  | 0.14941 | 0.16221 | 472.4779 | 0.15581 |  | 0.11678 | 0.1218 | 457.4474 | 0.11929
| 0.11575 | 0.11759 | 464.8039 | 0.11667 |  | 0.14073 | 0.13562 | 489.8612 | 0.13817 |  | 0.17634 | 0.17611 | 497.6977 | 0.17623 |  | 0.19432 | 0.19069 | 452.3131 | 0.19251 |  | 0.1502 | 0.16289 | 473.1535 | 0.15655 |  | 0.11743 | 0.12251 | 458.5207 | 0.11997
| 0.11621 | 0.11794 | 465.5201 | 0.11707 |  | 0.14131 | 0.13615 | 490.7994 | 0.13873 |  | 0.17696 | 0.17674 | 498.549 | 0.17685 |  | 0.19508 | 0.19123 | 452.9953 | 0.19316 |  | 0.15078 | 0.16354 | 473.8026 | 0.15716 |  | 0.11825 | 0.12329 | 459.1698 | 0.12077
| 0.11669 | 0.11839 | 466.2429 | 0.11754 |  | 0.1419 | 0.13669 | 491.8539 | 0.13929 |  | 0.17747 | 0.1773 | 499.4268 | 0.17739 |  | 0.19577 | 0.19175 | 453.6236 | 0.19376 |  | 0.15138 | 0.16432 | 474.4243 | 0.15785 |  | 0.11916 | 0.12392 | 459.629 | 0.12154
| 0.11714 | 0.11897 | 466.9789 | 0.11805 |  | 0.14268 | 0.13759 | 492.8063 | 0.14013 |  | 0.17809 | 0.17789 | 500.3055 | 0.17799 |  | 0.19661 | 0.19239 | 454.4673 | 0.1945 |  | 0.15192 | 0.16496 | 475.0253 | 0.15844 |  | 0.12007 | 0.12457 | 460.2639 | 0.12232
| 0.11769 | 0.11961 | 467.6885 | 0.11865 |  | 0.14355 | 0.13837 | 493.7388 | 0.14096 |  | 0.17871 | 0.17849 | 500.6768 | 0.1786 |  | 0.19757 | 0.19311 | 455.346 | 0.19534 |  | 0.15247 | 0.16564 | 475.5931 | 0.15905 |  | 0.12085 | 0.12517 | 460.9527 | 0.12301
| 0.11828 | 0.1202 | 467.7093 | 0.11924 |  | 0.14453 | 0.13922 | 494.0762 | 0.14188 |  | 0.17957 | 0.1791 | 501.1493 | 0.17934 |  | 0.19843 | 0.19378 | 456.94 | 0.1961 |  | 0.15303 | 0.16631 | 476.228 | 0.15967 |  | 0.12163 | 0.12603 | 461.7096 | 0.12383
| 0.11889 | 0.12067 | 467.9181 | 0.11978 |  | 0.14545 | 0.13993 | 494.6298 | 0.14269 |  | 0.18059 | 0.18 | 501.7237 | 0.1803 |  | 0.19942 | 0.19451 | 457.8527 | 0.19696 |  | 0.15377 | 0.16708 | 476.8223 | 0.16042 |  | 0.12224 | 0.12687 | 462.4125 | 0.12455
| 0.1194 | 0.12109 | 468.2224 | 0.12024 |  | 0.1463 | 0.14071 | 495.2383 | 0.14351 |  | 0.18147 | 0.18074 | 502.3454 | 0.1811 |  | 0.20036 | 0.19528 | 458.9468 | 0.19782 |  | 0.15452 | 0.1678 | 477.4374 | 0.16116 |  | 0.12288 | 0.12768 | 462.7772 | 0.12528
| 0.11998 | 0.12168 | 468.5805 | 0.12083 |  | 0.14701 | 0.14133 | 495.8733 | 0.14417 |  | 0.18246 | 0.18165 | 503.0002 | 0.18205 |  | 0.20163 | 0.1963 | 460.2233 | 0.19897 |  | 0.15539 | 0.16871 | 478.1328 | 0.16205 |  | 0.1234 | 0.12832 | 462.73 | 0.12586
| 0.12065 | 0.12234 | 468.9518 | 0.1215 |  | 0.14769 | 0.14189 | 496.5696 | 0.14479 |  | 0.18342 | 0.18263 | 503.6285 | 0.18303 |  | 0.2031 | 0.19736 | 461.3855 | 0.20023 |  | 0.15627 | 0.16963 | 479.8421 | 0.16295 |  | 0.12416 | 0.12899 | 462.9463 | 0.12658
| 0.1214 | 0.12308 | 469.4724 | 0.12224 |  | 0.14835 | 0.14253 | 497.2111 | 0.14544 |  | 0.18476 | 0.18392 | 503.9932 | 0.18434 |  | 0.20487 | 0.19869 | 462.6695 | 0.20178 |  | 0.15718 | 0.17058 | 481.0779 | 0.16388 |  | 0.1249 | 0.12964 | 463.2166 | 0.12727
| 0.12199 | 0.12371 | 470.0733 | 0.12285 |  | 0.14905 | 0.14325 | 497.8395 | 0.14615 |  | 0.18635 | 0.18534 | 504.0273 | 0.18584 |  | 0.20695 | 0.19996 | 463.8307 | 0.20345 |  | 0.15812 | 0.17148 | 482.1522 | 0.1648 |  | 0.12563 | 0.13021 | 463.5 | 0.12792
| 0.12252 | 0.12423 | 470.9048 | 0.12337 |  | 0.1497 | 0.14393 | 498.481 | 0.14681 |  | 0.18819 | 0.18689 | 504.2096 | 0.18754 |  | 0.20911 | 0.20153 | 464.8512 | 0.20532 |  | 0.15896 | 0.17246 | 483.2199 | 0.16571 |  | 0.12606 | 0.13047 | 463.8515 | 0.12827
| 0.12301 | 0.12467 | 471.6947 | 0.12384 |  | 0.15042 | 0.14448 | 499.0413 | 0.14745 |  | 0.18996 | 0.18833 | 504.4326 | 0.18915 |  | 0.21148 | 0.2031 | 465.3378 | 0.20729 |  | 0.15975 | 0.17339 | 483.6999 | 0.16657 |  | 0.12646 | 0.13071 | 464.5138 | 0.12859
| 0.12346 | 0.12501 | 473.0052 | 0.12423 |  | 0.15106 | 0.14506 | 499.6564 | 0.14806 |  | 0.19163 | 0.1898 | 504.6763 | 0.19071 |  | 0.21391 | 0.20499 | 466.0199 | 0.20945 |  | 0.16037 | 0.17424 | 484.2942 | 0.1673 |  | 0.127 | 0.13102 | 465.2565 | 0.12901
| 0.12394 | 0.12542 | 474.1201 | 0.12468 |  | 0.15167 | 0.14573 | 500.366 | 0.1487 |  | 0.19287 | 0.19104 | 504.9664 | 0.19196 |  | 0.21658 | 0.20678 | 466.7834 | 0.21168 |  | 0.16105 | 0.17501 | 485.0104 | 0.16803 |  | 0.12752 | 0.13132 | 466.2968 | 0.12942
| 0.12439 | 0.12581 | 474.8089 | 0.1251 |  | 0.15229 | 0.14639 | 501.2371 | 0.14934 |  | 0.19421 | 0.19243 | 505.6318 | 0.19332 |  | 0.2192 | 0.2087 | 467.5667 | 0.21395 |  | 0.16171 | 0.1758 | 485.6992 | 0.16875 |  | 0.12799 | 0.13167 | 467.1613 | 0.12983
| 0.12494 | 0.12629 | 475.971 | 0.12562 |  | 0.15296 | 0.14706 | 502.0138 | 0.15001 |  | 0.19534 | 0.19369 | 506.2551 | 0.19451 |  | 0.22152 | 0.21024 | 468.3707 | 0.21588 |  | 0.16251 | 0.17663 | 486.4286 | 0.16957 |  | 0.12834 | 0.13205 | 468.9253 | 0.1302
| 0.1254 | 0.12673 | 477.1804 | 0.12606 |  | 0.15374 | 0.14758 | 502.9671 | 0.15066 |  | 0.19675 | 0.19494 | 506.9886 | 0.19584 |  | 0.22377 | 0.21183 | 468.5124 | 0.2178 |  | 0.16325 | 0.17749 | 487.0777 | 0.17037 |  | 0.12875 | 0.13269 | 469.7086 | 0.13072
| 0.1258 | 0.12704 | 478.3757 | 0.12642 |  | 0.15452 | 0.14821 | 504.3183 | 0.15137 |  | 0.19798 | 0.19599 | 507.8045 | 0.19699 |  | 0.22577 | 0.21307 | 468.742 | 0.21942 |  | 0.16404 | 0.17822 | 487.2128 | 0.17113 |  | 0.12908 | 0.13332 | 471.0125 | 0.1312
| 0.12605 | 0.12733 | 479.5246 | 0.12669 |  | 0.15529 | 0.14885 | 505.453 | 0.15207 |  | 0.19928 | 0.19711 | 508.7854 | 0.1982 |  | 0.22794 | 0.21462 | 469.0529 | 0.22128 |  | 0.16473 | 0.17892 | 487.2733 | 0.17182 |  | 0.12946 | 0.13401 | 472.3504 | 0.13173
| 0.12629 | 0.12762 | 480.6121 | 0.12696 |  | 0.15608 | 0.14958 | 506.4734 | 0.15283 |  | 0.20046 | 0.19822 | 510.355 | 0.19934 |  | 0.22986 | 0.2159 | 469.479 | 0.22288 |  | 0.16545 | 0.17957 | 487.483 | 0.17251 |  | 0.13003 | 0.13461 | 473.6203 | 0.13232
| 0.12655 | 0.12795 | 481.6732 | 0.12725 |  | 0.15688 | 0.15033 | 507.5311 | 0.15361 |  | 0.20158 | 0.19928 | 510.6359 | 0.20043 |  | 0.23164 | 0.21735 | 469.9722 | 0.22449 |  | 0.16612 | 0.18034 | 487.7665 | 0.17323 |  | 0.13103 | 0.13528 | 474.91 | 0.13316
| 0.12689 | 0.12829 | 482.2543 | 0.12759 |  | 0.1578 | 0.15128 | 508.6002 | 0.15454 |  | 0.20278 | 0.20038 | 511.4931 | 0.20158 |  | 0.23301 | 0.2185 | 470.4513 | 0.22575 |  | 0.16684 | 0.1812 | 488.1047 | 0.17402 |  | 0.13219 | 0.13605 | 476.0863 | 0.13412
| 0.12717 | 0.12861 | 482.8552 | 0.12789 |  | 0.15879 | 0.15226 | 509.6837 | 0.15553 |  | 0.20375 | 0.2012 | 512.6657 | 0.20248 |  | 0.23424 | 0.21954 | 470.952 | 0.22689 |  | 0.16761 | 0.18209 | 488.8342 | 0.17485 |  | 0.13331 | 0.13697 | 476.9915 | 0.13514
| 0.12745 | 0.12898 | 483.5373 | 0.12822 |  | 0.16002 | 0.15336 | 510.6703 | 0.15669 |  | 0.20458 | 0.20209 | 514.0915 | 0.20333 |  | 0.23552 | 0.2205 | 471.4377 | 0.22801 |  | 0.16841 | 0.18298 | 489.5229 | 0.1757 |  | 0.13436 | 0.13803 | 477.5518 | 0.13619
| 0.1278 | 0.12929 | 484.2535 | 0.12854 |  | 0.16137 | 0.15456 | 511.795 | 0.15796 |  | 0.20519 | 0.20259 | 515.5172 | 0.20389 |  | 0.23697 | 0.22146 | 472.2077 | 0.22921 |  | 0.16942 | 0.18405 | 490.5028 | 0.17673 |  | 0.13534 | 0.13918 | 478.2953 | 0.13726
| 0.12831 | 0.12971 | 484.9896 | 0.12901 |  | 0.16271 | 0.15577 | 512.5496 | 0.15924 |  | 0.2058 | 0.20323 | 516.779 | 0.20452 |  | 0.23821 | 0.22238 | 473.2688 | 0.2303 |  | 0.1704 | 0.18521 | 491.4419 | 0.17781 |  | 0.13661 | 0.14047 | 479.1127 | 0.13854
| 0.12885 | 0.1301 | 485.753 | 0.12947 |  | 0.1639 | 0.15684 | 513.098 | 0.16037 |  | 0.20632 | 0.20369 | 517.9373 | 0.20501 |  | 0.23938 | 0.2233 | 473.7081 | 0.23134 |  | 0.17159 | 0.18645 | 493.0359 | 0.17902 |  | 0.13796 | 0.14167 | 479.9365 | 0.13982
| 0.12946 | 0.13065 | 486.0913 | 0.13005 |  | 0.16504 | 0.15783 | 513.7692 | 0.16143 |  | 0.20689 | 0.20422 | 518.6363 | 0.20555 |  | 0.24046 | 0.2242 | 474.6133 | 0.23233 |  | 0.17265 | 0.18754 | 494.1914 | 0.18009 |  | 0.13945 | 0.14278 | 480.5781 | 0.14112
| 0.13019 | 0.13123 | 486.1924 | 0.13071 |  | 0.16617 | 0.15893 | 514.5027 | 0.16255 |  | 0.20753 | 0.20485 | 519.4522 | 0.20619 |  | 0.242 | 0.22524 | 475.5657 | 0.23362 |  | 0.17369 | 0.18856 | 495.3394 | 0.18112 |  | 0.1407 | 0.14366 | 480.6868 | 0.14218
| 0.13086 | 0.13191 | 486.4493 | 0.13138 |  | 0.16734 | 0.16012 | 515.2573 | 0.16373 |  | 0.20822 | 0.20545 | 520.3161 | 0.20684 |  | 0.24351 | 0.22623 | 475.9106 | 0.23487 |  | 0.17456 | 0.18956 | 496.7047 | 0.18206 |  | 0.14187 | 0.1446 | 481.0241 | 0.14324
| 0.13142 | 0.13256 | 486.7801 | 0.13199 |  | 0.16846 | 0.16128 | 516.0186 | 0.16487 |  | 0.20904 | 0.20619 | 521.1388 | 0.20762 |  | 0.24539 | 0.22741 | 476.1336 | 0.2364 |  | 0.17548 | 0.19061 | 498.0086 | 0.18305 |  | 0.14282 | 0.14543 | 481.4294 | 0.14413
| 0.132 | 0.13325 | 487.1514 | 0.13262 |  | 0.16962 | 0.16222 | 516.4366 | 0.16592 |  | 0.21001 | 0.20711 | 521.9614 | 0.20856 |  | 0.24723 | 0.22868 | 476.4775 | 0.23796 |  | 0.17656 | 0.1918 | 499.2851 | 0.18418 |  | 0.14367 | 0.14625 | 481.9028 | 0.14496
| 0.13274 | 0.13388 | 487.604 | 0.13331 |  | 0.17069 | 0.16322 | 516.6073 | 0.16696 |  | 0.2111 | 0.20818 | 522.2491 | 0.20964 |  | 0.24927 | 0.23008 | 476.8828 | 0.23968 |  | 0.17764 | 0.19295 | 500.5011 | 0.18529 |  | 0.14422 | 0.14689 | 482.4026 | 0.14556
| 0.13353 | 0.1345 | 488.3608 | 0.13402 |  | 0.17167 | 0.16406 | 516.9294 | 0.16786 |  | 0.21205 | 0.20913 | 522.7016 | 0.21059 |  | 0.25104 | 0.23134 | 477.3222 | 0.24119 |  | 0.17845 | 0.19382 | 501.4128 | 0.18614 |  | 0.14465 | 0.14752 | 482.9364 | 0.14609
| 0.13438 | 0.1352 | 489.2121 | 0.13479 |  | 0.17256 | 0.16499 | 517.3273 | 0.16877 |  | 0.21318 | 0.20994 | 523.2712 | 0.21156 |  | 0.2526 | 0.23256 | 477.788 | 0.24258 |  | 0.17917 | 0.19464 | 502.0412 | 0.1869 |  | 0.14509 | 0.14834 | 483.5241 | 0.14671
| 0.13508 | 0.13587 | 490.2051 | 0.13547 |  | 0.17329 | 0.16568 | 517.7732 | 0.16949 |  | 0.21462 | 0.21099 | 523.8465 | 0.2128 |  | 0.25413 | 0.23364 | 478.2339 | 0.24389 |  | 0.17969 | 0.19533 | 502.8386 | 0.18751 |  | 0.14564 | 0.14914 | 484.0032 | 0.14739
| 0.13577 | 0.1366 | 491.354 | 0.13619 |  | 0.17404 | 0.16644 | 518.2325 | 0.17024 |  | 0.21628 | 0.21235 | 524.4841 | 0.21431 |  | 0.25563 | 0.2348 | 478.9974 | 0.24522 |  | 0.18035 | 0.1961 | 503.6833 | 0.18823 |  | 0.14629 | 0.14986 | 484.0032 | 0.14808
| 0.13629 | 0.13717 | 492.5965 | 0.13673 |  | 0.17477 | 0.16711 | 518.6917 | 0.17094 |  | 0.2179 | 0.21397 | 525.115 | 0.21594 |  | 0.25709 | 0.23581 | 479.8081 | 0.24645 |  | 0.18078 | 0.19674 | 504.5337 | 0.18876 |  | 0.14688 | 0.15044 | 483.801 | 0.14866
| 0.13688 | 0.13782 | 493.0491 | 0.13735 |  | 0.17549 | 0.16777 | 519.2057 | 0.17163 |  | 0.21976 | 0.21578 | 525.6567 | 0.21777 |  | 0.25865 | 0.23692 | 481.5711 | 0.24779 |  | 0.18142 | 0.19746 | 505.0949 | 0.18944 |  | 0.14767 | 0.15095 | 483.7329 | 0.14931
| 0.13742 | 0.13835 | 494.1035 | 0.13789 |  | 0.17609 | 0.16832 | 519.686 | 0.1722 |  | 0.22187 | 0.2178 | 525.6845 | 0.21983 |  | 0.2602 | 0.23804 | 482.8079 | 0.24912 |  | 0.18197 | 0.19826 | 505.2971 | 0.19011 |  | 0.14837 | 0.1515 | 483.7471 | 0.14994
| 0.13798 | 0.13884 | 495.2657 | 0.13841 |  | 0.17652 | 0.1689 | 520.385 | 0.17271 |  | 0.2244 | 0.21994 | 525.8696 | 0.22217 |  | 0.26216 | 0.23937 | 483.5373 | 0.25076 |  | 0.1828 | 0.19893 | 505.6486 | 0.19086 |  | 0.14911 | 0.15205 | 484.1723 | 0.15058
| 0.13831 | 0.13912 | 496.4071 | 0.13871 |  | 0.17707 | 0.16947 | 521.5989 | 0.17327 |  | 0.22689 | 0.22209 | 526.1505 | 0.22449 |  | 0.26436 | 0.24091 | 484.5776 | 0.25264 |  | 0.1836 | 0.19961 | 506.0879 | 0.19161 |  | 0.14947 | 0.1525 | 484.6589 | 0.15098
| 0.13869 | 0.13944 | 497.522 | 0.13907 |  | 0.17765 | 0.17005 | 522.8664 | 0.17385 |  | 0.22943 | 0.22417 | 526.4593 | 0.2268 |  | 0.26711 | 0.24267 | 484.9093 | 0.25489 |  | 0.18469 | 0.20058 | 506.5538 | 0.19264 |  | 0.14979 | 0.15287 | 485.0841 | 0.15133
| 0.13896 | 0.13975 | 498.5415 | 0.13936 |  | 0.17841 | 0.17078 | 523.6411 | 0.1746 |  | 0.23157 | 0.22622 | 526.7536 | 0.22889 |  | 0.27024 | 0.24481 | 485.4629 | 0.25753 |  | 0.18577 | 0.20175 | 507.0671 | 0.19376 |  | 0.15011 | 0.15311 | 485.8749 | 0.15161
| 0.13936 | 0.14011 | 499.5751 | 0.13974 |  | 0.1793 | 0.17171 | 524.1081 | 0.17551 |  | 0.23367 | 0.22821 | 527.35 | 0.23094 |  | 0.27353 | 0.24694 | 486.0979 | 0.26024 |  | 0.187 | 0.20311 | 507.5878 | 0.19505 |  | 0.15052 | 0.15336 | 486.6043 | 0.15194
| 0.1397 | 0.14049 | 500.2649 | 0.1401 |  | 0.1804 | 0.1727 | 524.9096 | 0.17655 |  | 0.23554 | 0.23012 | 527.9943 | 0.23283 |  | 0.27679 | 0.24906 | 486.7054 | 0.26292 |  | 0.18827 | 0.20445 | 508.1496 | 0.19636 |  | 0.15102 | 0.15369 | 487.4216 | 0.15236
| 0.14018 | 0.1409 | 500.7439 | 0.14054 |  | 0.18151 | 0.17363 | 525.8829 | 0.17757 |  | 0.23734 | 0.23176 | 528.9339 | 0.23455 |  | 0.27987 | 0.25103 | 487.4216 | 0.26545 |  | 0.18979 | 0.20613 | 508.4238 | 0.19796 |  | 0.15137 | 0.15399 | 488.3882 | 0.15268
| 0.14076 | 0.14139 | 501.3864 | 0.14107 |  | 0.18256 | 0.17447 | 526.8225 | 0.17852 |  | 0.23907 | 0.23335 | 529.6876 | 0.23621 |  | 0.28286 | 0.25311 | 487.8477 | 0.26799 |  | 0.19168 | 0.20806 | 508.1161 | 0.19987 |  | 0.15185 | 0.15437 | 489.4558 | 0.15311
| 0.14136 | 0.14181 | 502.0752 | 0.14159 |  | 0.18347 | 0.17546 | 527.7957 | 0.17946 |  | 0.24075 | 0.23484 | 531.1066 | 0.23779 |  | 0.28566 | 0.25511 | 487.7325 | 0.27039 |  | 0.19355 | 0.21007 | 507.9512 | 0.20181 |  | 0.15238 | 0.1547 | 490.2391 | 0.15354
| 0.14201 | 0.14237 | 502.7914 | 0.14219 |  | 0.18448 | 0.17642 | 528.6874 | 0.18045 |  | 0.24246 | 0.23638 | 532.2591 | 0.23942 |  | 0.28827 | 0.25696 | 487.8203 | 0.27261 |  | 0.19539 | 0.21198 | 507.9032 | 0.20368 |  | 0.15312 | 0.15509 | 491.475 | 0.15411
| 0.14261 | 0.14297 | 503.5274 | 0.14279 |  | 0.18561 | 0.17758 | 529.558 | 0.18159 |  | 0.24407 | 0.23785 | 532.4921 | 0.24096 |  | 0.29084 | 0.25884 | 488.0168 | 0.27484 |  | 0.19702 | 0.21386 | 508.0269 | 0.20544 |  | 0.15374 | 0.15563 | 492.8809 | 0.15468
| 0.14323 | 0.14368 | 504.203 | 0.14346 |  | 0.18684 | 0.17867 | 530.4152 | 0.18276 |  | 0.24563 | 0.23926 | 533.5334 | 0.24245 |  | 0.29327 | 0.26059 | 488.2531 | 0.27693 |  | 0.19848 | 0.21559 | 508.4718 | 0.20704 |  | 0.15433 | 0.15636 | 494.3331 | 0.15535
| 0.14381 | 0.14426 | 504.237 | 0.14403 |  | 0.18813 | 0.17995 | 531.258 | 0.18404 |  | 0.24717 | 0.24067 | 534.6792 | 0.24392 |  | 0.29556 | 0.26234 | 488.6046 | 0.27895 |  | 0.1999 | 0.21725 | 508.9522 | 0.20858 |  | 0.15499 | 0.15727 | 495.7381 | 0.15613
| 0.14451 | 0.14489 | 504.4198 | 0.1447 |  | 0.18946 | 0.18127 | 532.1219 | 0.18536 |  | 0.24846 | 0.24184 | 535.7483 | 0.24515 |  | 0.29741 | 0.26361 | 489.3132 | 0.28051 |  | 0.20143 | 0.21899 | 509.6511 | 0.21021 |  | 0.15601 | 0.15817 | 497.0618 | 0.15709
| 0.14537 | 0.1456 | 504.6394 | 0.14548 |  | 0.191 | 0.18267 | 532.9445 | 0.18683 |  | 0.2496 | 0.24292 | 536.7905 | 0.24626 |  | 0.29915 | 0.26488 | 490.138 | 0.28202 |  | 0.20297 | 0.22061 | 510.4124 | 0.21179 |  | 0.15737 | 0.15909 | 498.3053 | 0.15823
| 0.14643 | 0.14642 | 504.9817 | 0.14643 |  | 0.19252 | 0.18413 | 533.7672 | 0.18833 |  | 0.25073 | 0.24379 | 537.7569 | 0.24726 |  | 0.30082 | 0.26611 | 491.1244 | 0.28347 |  | 0.20444 | 0.22205 | 511.1047 | 0.21324 |  | 0.15891 | 0.16024 | 499.5147 | 0.15957
| 0.14754 | 0.14743 | 505.3585 | 0.14749 |  | 0.19407 | 0.18549 | 534.5553 | 0.18978 |  | 0.25167 | 0.24459 | 538.6064 | 0.24813 |  | 0.30252 | 0.26741 | 492.1779 | 0.28496 |  | 0.20546 | 0.22308 | 512.0923 | 0.21427 |  | 0.16046 | 0.16176 | 500.6901 | 0.16111
| 0.1486 | 0.14847 | 506.1333 | 0.14854 |  | 0.19553 | 0.18693 | 534.8094 | 0.19123 |  | 0.25251 | 0.24544 | 538.9977 | 0.24898 |  | 0.30428 | 0.26869 | 493.6037 | 0.28649 |  | 0.20646 | 0.22412 | 512.9964 | 0.21529 |  | 0.16206 | 0.16362 | 501.8995 | 0.16284
| 0.14939 | 0.14937 | 506.8265 | 0.14938 |  | 0.19703 | 0.18831 | 535.2274 | 0.19267 |  | 0.25339 | 0.24636 | 539.5327 | 0.24987 |  | 0.30636 | 0.27002 | 494.1168 | 0.28819 |  | 0.2073 | 0.2251 | 514.4433 | 0.2162 |  | 0.16391 | 0.16556 | 502.6827 | 0.16474
| 0.15012 | 0.15011 | 507.8064 | 0.15012 |  | 0.19843 | 0.18962 | 535.7069 | 0.19403 |  | 0.2545 | 0.2474 | 540.1971 | 0.25095 |  | 0.30902 | 0.27163 | 494.7253 | 0.29033 |  | 0.20821 | 0.22618 | 515.3005 | 0.2172 |  | 0.16622 | 0.16749 | 503.3252 | 0.16685
| 0.15076 | 0.15074 | 508.6904 | 0.15075 |  | 0.19973 | 0.19094 | 536.263 | 0.19533 |  | 0.25578 | 0.24851 | 540.8827 | 0.25215 |  | 0.31236 | 0.27371 | 495.671 | 0.29304 |  | 0.2091 | 0.22723 | 516.4319 | 0.21816 |  | 0.16872 | 0.16935 | 504.1283 | 0.16903
| 0.15144 | 0.15136 | 510.1238 | 0.1514 |  | 0.20089 | 0.19225 | 536.8038 | 0.19657 |  | 0.25717 | 0.24974 | 541.5749 | 0.25346 |  | 0.31603 | 0.2761 | 496.5894 | 0.29606 |  | 0.20991 | 0.2282 | 517.7953 | 0.21905 |  | 0.1711 | 0.17124 | 504.9938 | 0.17117
| 0.15216 | 0.15193 | 510.7682 | 0.15204 |  | 0.20207 | 0.19351 | 537.3934 | 0.19779 |  | 0.25884 | 0.25131 | 541.9249 | 0.25508 |  | 0.31994 | 0.27867 | 497.4473 | 0.29931 |  | 0.21073 | 0.22907 | 519.3448 | 0.2199 |  | 0.17307 | 0.17315 | 505.8441 | 0.17311
| 0.15282 | 0.15247 | 511.5429 | 0.15265 |  | 0.20322 | 0.19466 | 538.0042 | 0.19894 |  | 0.26061 | 0.25288 | 542.0899 | 0.25675 |  | 0.32397 | 0.28131 | 498.258 | 0.30264 |  | 0.2114 | 0.22976 | 520.7638 | 0.22058 |  | 0.17474 | 0.17502 | 506.1048 | 0.17488
| 0.15349 | 0.15317 | 512.6532 | 0.15333 |  | 0.20439 | 0.19567 | 538.5939 | 0.20003 |  | 0.2624 | 0.25457 | 542.3641 | 0.25848 |  | 0.3283 | 0.28417 | 499.0148 | 0.30623 |  | 0.21204 | 0.23047 | 522.0601 | 0.22125 |  | 0.17619 | 0.17673 | 506.4337 | 0.17646
| 0.15415 | 0.15383 | 513.7846 | 0.15399 |  | 0.20548 | 0.19683 | 539.149 | 0.20115 |  | 0.26442 | 0.2562 | 542.7409 | 0.26031 |  | 0.33303 | 0.28738 | 499.0215 | 0.3102 |  | 0.21252 | 0.23111 | 523.3488 | 0.22182 |  | 0.17767 | 0.17816 | 506.9208 | 0.17792
| 0.15481 | 0.15444 | 514.9016 | 0.15462 |  | 0.20662 | 0.19787 | 539.9026 | 0.20224 |  | 0.2668 | 0.25819 | 543.1724 | 0.26249 |  | 0.33811 | 0.29069 | 499.2577 | 0.3144 |  | 0.21301 | 0.23176 | 524.5962 | 0.22239 |  | 0.17918 | 0.1796 | 507.4414 | 0.17939
| 0.15555 | 0.155 | 515.9717 | 0.15528 |  | 0.20778 | 0.19899 | 540.6918 | 0.20338 |  | 0.26935 | 0.26048 | 543.6115 | 0.26491 |  | 0.3433 | 0.29398 | 499.663 | 0.31864 |  | 0.21351 | 0.23241 | 525.8101 | 0.22296 |  | 0.1807 | 0.18075 | 508.0177 | 0.18072
| 0.15608 | 0.15549 | 517.0542 | 0.15578 |  | 0.20902 | 0.20008 | 541.2671 | 0.20455 |  | 0.27215 | 0.26299 | 544.0641 | 0.26757 |  | 0.34818 | 0.2971 | 500.1156 | 0.32264 |  | 0.21403 | 0.23309 | 527.0096 | 0.22356 |  | 0.18219 | 0.18198 | 508.6073 | 0.18208
| 0.15659 | 0.156 | 518.0619 | 0.15629 |  | 0.21019 | 0.20127 | 541.8433 | 0.20573 |  | 0.27517 | 0.26564 | 544.5166 | 0.2704 |  | 0.35261 | 0.29999 | 500.5682 | 0.3263 |  | 0.21463 | 0.2337 | 527.6194 | 0.22416 |  | 0.18343 | 0.18296 | 509.2038 | 0.1832
| 0.15691 | 0.15642 | 518.5077 | 0.15667 |  | 0.21132 | 0.20241 | 542.5144 | 0.20687 |  | 0.27831 | 0.26834 | 544.9481 | 0.27333 |  | 0.35678 | 0.30269 | 501.0283 | 0.32973 |  | 0.21522 | 0.23434 | 528.3327 | 0.22478 |  | 0.18466 | 0.18407 | 509.2996 | 0.18437
| 0.15749 | 0.15702 | 519.0428 | 0.15725 |  | 0.21241 | 0.20351 | 543.8175 | 0.20796 |  | 0.2813 | 0.27107 | 545.4486 | 0.27618 |  | 0.3609 | 0.30524 | 501.1426 | 0.33307 |  | 0.21579 | 0.23489 | 529.2311 | 0.22534 |  | 0.18577 | 0.18499 | 509.1903 | 0.18538
| 0.15808 | 0.15767 | 519.6871 | 0.15788 |  | 0.21355 | 0.20463 | 544.9968 | 0.20909 |  | 0.28409 | 0.27369 | 545.9558 | 0.27889 |  | 0.36503 | 0.30787 | 500.8252 | 0.33645 |  | 0.21647 | 0.23565 | 530.0873 | 0.22606 |  | 0.18687 | 0.18589 | 509.2104 | 0.18638
| 0.15883 | 0.15841 | 520.3793 | 0.15862 |  | 0.21475 | 0.20586 | 546.018 | 0.21031 |  | 0.28668 | 0.27609 | 546.6969 | 0.28139 |  | 0.36912 | 0.31045 | 500.6901 | 0.33979 |  | 0.21737 | 0.23653 | 530.7461 | 0.22695 |  | 0.18778 | 0.18672 | 509.2996 | 0.18725
| 0.15945 | 0.15894 | 521.1061 | 0.1592 |  | 0.2162 | 0.20728 | 546.9778 | 0.21174 |  | 0.28921 | 0.27832 | 547.4304 | 0.28377 |  | 0.37309 | 0.31285 | 500.656 | 0.34297 |  | 0.21847 | 0.23756 | 531.1229 | 0.22801 |  | 0.18871 | 0.1876 | 509.4569 | 0.18815
| 0.16017 | 0.1595 | 521.8195 | 0.15984 |  | 0.21779 | 0.20901 | 547.9509 | 0.2134 |  | 0.29168 | 0.28046 | 548.3624 | 0.28607 |  | 0.37688 | 0.31507 | 500.7307 | 0.34598 |  | 0.21957 | 0.23874 | 531.6435 | 0.22916 |  | 0.18952 | 0.18838 | 509.594 | 0.18895
| 0.16104 | 0.16015 | 522.0793 | 0.16059 |  | 0.21966 | 0.21083 | 548.8973 | 0.21525 |  | 0.29409 | 0.28247 | 549.1573 | 0.28828 |  | 0.38022 | 0.31714 | 500.8252 | 0.34868 |  | 0.22085 | 0.24011 | 532.2543 | 0.23048 |  | 0.19031 | 0.18913 | 509.8068 | 0.18972
| 0.1621 | 0.1611 | 522.1896 | 0.1616 |  | 0.22159 | 0.21281 | 549.8024 | 0.2172 |  | 0.29615 | 0.28433 | 549.2464 | 0.29024 |  | 0.38324 | 0.31908 | 501.3316 | 0.35116 |  | 0.22235 | 0.24173 | 532.912 | 0.23204 |  | 0.19087 | 0.18976 | 510.2048 | 0.19031
| 0.16325 | 0.16219 | 522.4226 | 0.16272 |  | 0.22365 | 0.21471 | 550.7008 | 0.21918 |  | 0.2982 | 0.28615 | 550.1381 | 0.29218 |  | 0.38582 | 0.32066 | 501.771 | 0.35324 |  | 0.22427 | 0.24364 | 533.5909 | 0.23395 |  | 0.19135 | 0.19031 | 510.897 | 0.19083
| 0.16429 | 0.16325 | 522.7313 | 0.16377 |  | 0.22574 | 0.21682 | 551.5571 | 0.22128 |  | 0.30016 | 0.288 | 551.1593 | 0.29408 |  | 0.38847 | 0.32222 | 502.3719 | 0.35535 |  | 0.22637 | 0.2458 | 534.1604 | 0.23608 |  | 0.19175 | 0.19079 | 511.5346 | 0.19127
| 0.16532 | 0.16429 | 523.0669 | 0.1648 |  | 0.22788 | 0.2191 | 552.0854 | 0.22349 |  | 0.30208 | 0.28972 | 552.1603 | 0.2959 |  | 0.39116 | 0.32375 | 502.9803 | 0.35746 |  | 0.22879 | 0.24837 | 534.0089 | 0.23858 |  | 0.19218 | 0.19133 | 512.4877 | 0.19175
| 0.1664 | 0.16526 | 523.787 | 0.16583 |  | 0.23016 | 0.22159 | 552.5312 | 0.22588 |  | 0.30374 | 0.2913 | 553.052 | 0.29752 |  | 0.39429 | 0.32549 | 503.5747 | 0.35989 |  | 0.23148 | 0.2512 | 534.0434 | 0.24134 |  | 0.19273 | 0.19196 | 513.3171 | 0.19234
| 0.1676 | 0.16631 | 524.438 | 0.16695 |  | 0.23248 | 0.22406 | 553.0864 | 0.22827 |  | 0.30546 | 0.29279 | 553.8948 | 0.29912 |  | 0.39805 | 0.32754 | 504.8181 | 0.36279 |  | 0.23443 | 0.25424 | 534.2083 | 0.24434 |  | 0.1933 | 0.19266 | 514.8598 | 0.19298
| 0.16876 | 0.1673 | 525.3086 | 0.16803 |  | 0.23475 | 0.22628 | 553.7029 | 0.23051 |  | 0.30729 | 0.29442 | 554.7242 | 0.30085 |  | 0.40261 | 0.32993 | 504.8653 | 0.36627 |  | 0.23749 | 0.25746 | 534.4135 | 0.24747 |  | 0.1939 | 0.1934 | 516.2376 | 0.19365
| 0.16987 | 0.16838 | 526.1859 | 0.16913 |  | 0.23677 | 0.22835 | 554.3472 | 0.23256 |  | 0.30898 | 0.29602 | 555.4854 | 0.3025 |  | 0.40877 | 0.3329 | 504.0338 | 0.37083 |  | 0.24041 | 0.26058 | 534.6944 | 0.25049 |  | 0.19462 | 0.19425 | 516.5732 | 0.19443
| 0.17098 | 0.16936 | 527.5848 | 0.17017 |  | 0.23868 | 0.23023 | 554.9925 | 0.23445 |  | 0.31062 | 0.29754 | 556.1643 | 0.30408 |  | 0.41809 | 0.33705 | 501.3458 | 0.37757 |  | 0.24316 | 0.26361 | 535.0099 | 0.25338 |  | 0.19556 | 0.19511 | 517.6845 | 0.19534
| 0.17203 | 0.17031 | 528.9626 | 0.17117 |  | 0.24059 | 0.23221 | 555.2801 | 0.2364 |  | 0.3122 | 0.29903 | 556.3349 | 0.30561 |  | 0.43262 | 0.34313 | 446.1924 | 0.38787 |  | 0.24566 | 0.26623 | 535.2841 | 0.25595 |  | 0.19697 | 0.19604 | 518.9108 | 0.1965
| 0.17307 | 0.17128 | 529.5389 | 0.17218 |  | 0.24248 | 0.23398 | 555.307 | 0.23823 |  | 0.31403 | 0.30064 | 556.5689 | 0.30733 | [6 empty] | 0.24799 | 0.26877 | 535.6408 | 0.25838 |  | 0.19849 | 0.19697 | 520.0556 | 0.19773
| 0.17403 | 0.17222 | 530.677 | 0.17312 |  | 0.24426 | 0.23592 | 555.5064 | 0.24009 |  | 0.31615 | 0.30255 | 556.8978 | 0.30935 | [6 empty] | 0.25023 | 0.27119 | 535.9764 | 0.26071 |  | 0.20008 | 0.19815 | 521.1046 | 0.19912
| 0.17484 | 0.17312 | 531.911 | 0.17398 |  | 0.24577 | 0.23747 | 555.7806 | 0.24162 |  | 0.31854 | 0.30459 | 557.2813 | 0.31156 | [6 empty] | 0.25234 | 0.27339 | 536.3196 | 0.26286 |  | 0.20152 | 0.19961 | 522.1123 | 0.20056
| 0.17552 | 0.17382 | 533.1038 | 0.17467 |  | 0.24716 | 0.23903 | 556.1028 | 0.2431 |  | 0.32131 | 0.30674 | 557.638 | 0.31402 | [6 empty] | 0.25425 | 0.27538 | 536.6418 | 0.26482 |  | 0.20306 | 0.20144 | 522.6818 | 0.20225
| 0.17613 | 0.17445 | 534.2553 | 0.17529 |  | 0.2484 | 0.24032 | 556.5007 | 0.24436 |  | 0.32407 | 0.30877 | 557.7406 | 0.31642 | [6 empty] | 0.25601 | 0.27732 | 537.2996 | 0.26666 |  | 0.2049 | 0.20344 | 523.0241 | 0.20417
| 0.17687 | 0.17517 | 535.3522 | 0.17602 |  | 0.24953 | 0.24153 | 556.843 | 0.24553 |  | 0.32698 | 0.311 | 557.521 | 0.31899 | [6 empty] | 0.25759 | 0.27918 | 538.6774 | 0.26839 |  | 0.20726 | 0.20554 | 523.6138 | 0.2064
| 0.17757 | 0.17581 | 536.1471 | 0.17669 |  | 0.25063 | 0.24274 | 557.3636 | 0.24669 |  | 0.33021 | 0.31353 | 557.4251 | 0.32187 | [6 empty] | 0.25914 | 0.28098 | 539.9459 | 0.27006 |  | 0.20986 | 0.20764 | 524.2102 | 0.20875
| 0.17819 | 0.17642 | 536.6955 | 0.17731 |  | 0.25168 | 0.24397 | 558.0837 | 0.24782 |  | 0.33403 | 0.31659 | 557.405 | 0.32531 | [6 empty] | 0.26065 | 0.2826 | 540.9334 | 0.27163 |  | 0.21246 | 0.20978 | 524.8689 | 0.21112
| 0.17875 | 0.17689 | 537.3954 | 0.17782 |  | 0.25281 | 0.24521 | 558.7626 | 0.24901 |  | 0.33831 | 0.32 | 557.4117 | 0.32915 | [6 empty] | 0.26218 | 0.28432 | 541.5912 | 0.27325 |  | 0.21484 | 0.21183 | 525.5477 | 0.21334
| 0.17944 | 0.17752 | 538.1222 | 0.17848 |  | 0.25384 | 0.24631 | 560.1203 | 0.25007 |  | 0.34285 | 0.32375 | 557.3638 | 0.3333 | [6 empty] | 0.26355 | 0.2857 | 541.7418 | 0.27463 |  | 0.21715 | 0.21381 | 525.6225 | 0.21548
| 0.18026 | 0.17834 | 538.9104 | 0.1793 |  | 0.25504 | 0.2475 | 561.4434 | 0.25127 |  | 0.34779 | 0.32773 | 557.2746 | 0.33776 | [6 empty] | 0.2647 | 0.28705 | 542.7092 | 0.27588 |  | 0.21918 | 0.21568 | 525.6369 | 0.21743
| 0.18139 | 0.17937 | 528.209 | 0.18038 |  | 0.25631 | 0.24888 | 562.1223 | 0.2526 |  | 0.3533 | 0.33198 | 557.0896 | 0.34264 | [6 empty] | 0.26582 | 0.2882 | 544.1694 | 0.27701 |  | 0.22106 | 0.21759 | 525.8354 | 0.21933
| 0.1825 | 0.18033 | 528.6951 | 0.18141 |  | 0.25801 | 0.25069 | 562.6016 | 0.25435 |  | 0.35935 | 0.33648 | 556.287 | 0.34791 | [6 empty] | 0.26691 | 0.28943 | 545.4236 | 0.27817 |  | 0.22262 | 0.21935 | 526.1029 | 0.22098
| 0.18374 | 0.18147 | 529.7374 | 0.18261 |  | 0.25986 | 0.25265 | 563.4521 | 0.25626 |  | 0.36556 | 0.3409 | 555.3829 | 0.35323 | [6 empty] | 0.26795 | 0.29055 | 546.555 | 0.27925 |  | 0.22421 | 0.22103 | 526.4318 | 0.22262
| 0.18502 | 0.18267 | 530.8688 | 0.18385 |  | 0.26199 | 0.25462 | 564.4052 | 0.2583 |  | 0.3719 | 0.34534 | 554.5391 | 0.35862 | [6 empty] | 0.26879 | 0.29153 | 547.3019 | 0.28016 |  | 0.22557 | 0.22255 | 526.7951 | 0.22406
| 0.18644 | 0.18405 | 532.027 | 0.18525 |  | 0.26404 | 0.25662 | 565.3649 | 0.26033 |  | 0.37807 | 0.34944 | 553.7299 | 0.36376 | [6 empty] | 0.26953 | 0.29233 | 547.6864 | 0.28093 |  | 0.22691 | 0.22388 | 527.1585 | 0.2254
| 0.18805 | 0.18544 | 533.145 | 0.18675 |  | 0.26621 | 0.25889 | 566.2279 | 0.26255 |  | 0.38443 | 0.3537 | 552.8113 | 0.36907 | [6 empty] | 0.27021 | 0.29311 | 548.2416 | 0.28166 |  | 0.22799 | 0.22499 | 527.8508 | 0.22649
| 0.18962 | 0.18682 | 534.2208 | 0.18822 |  | 0.26853 | 0.26153 | 567.017 | 0.26503 |  | 0.39115 | 0.3581 | 551.7557 | 0.37462 | [6 empty] | 0.27102 | 0.29395 | 548.9271 | 0.28249 |  | 0.22914 | 0.2261 | 528.5776 | 0.22762
| 0.19149 | 0.18848 | 535.2908 | 0.18999 |  | 0.27115 | 0.26432 | 567.5242 | 0.26774 |  | 0.39818 | 0.36266 | 549.6242 | 0.38042 | [6 empty] | 0.2718 | 0.29494 | 549.5714 | 0.28337 |  | 0.23012 | 0.22717 | 529.6054 | 0.22865
| 0.19326 | 0.1902 | 536.3187 | 0.19173 |  | 0.27398 | 0.26725 | 567.8397 | 0.27062 |  | 0.40514 | 0.36714 | 534.0483 | 0.38614 | [6 empty] | 0.27262 | 0.29585 | 550.2224 | 0.28424 |  | 0.23132 | 0.22833 | 531.2853 | 0.22982
| 0.19507 | 0.192 | 537.2996 | 0.19353 |  | 0.27692 | 0.27035 | 568.2989 | 0.27364 | [11 empty] | 0.27342 | 0.29677 | 550.3874 | 0.28509 |  | 0.23255 | 0.22945 | 532.2518 | 0.231
| 0.1966 | 0.1935 | 538.2383 | 0.19505 |  | 0.27981 | 0.27333 | 568.8061 | 0.27657 | [11 empty] | 0.27461 | 0.29789 | 550.4008 | 0.28625 |  | 0.23394 | 0.23063 | 532.8347 | 0.23229
| 0.19819 | 0.19497 | 539.0954 | 0.19658 |  | 0.28258 | 0.27613 | 569.4025 | 0.27935 | [11 empty] | 0.27587 | 0.29913 | 550.5312 | 0.2875 |  | 0.23562 | 0.232 | 533.7599 | 0.23381
| 0.1994 | 0.1962 | 539.9181 | 0.1978 |  | 0.28519 | 0.27873 | 569.9855 | 0.28196 | [11 empty] | 0.27727 | 0.30056 | 550.792 | 0.28892 |  | 0.23758 | 0.23353 | 534.7677 | 0.23555
| 0.19998 | 0.1971 | 540.9191 | 0.19854 |  | 0.28774 | 0.28137 | 570.5474 | 0.28455 | [11 empty] | 0.27868 | 0.30212 | 551.1276 | 0.2904 |  | 0.23981 | 0.23546 | 536.064 | 0.23763
| 0.20016 | 0.19757 | 541.9201 | 0.19887 |  | 0.29008 | 0.28399 | 571.0958 | 0.28703 | [11 empty] | 0.28029 | 0.30386 | 551.6693 | 0.29207 |  | 0.24206 | 0.23764 | 537.2433 | 0.23985
| 0.20034 | 0.19791 | 543.1263 | 0.19913 |  | 0.2925 | 0.28668 | 571.6509 | 0.28959 | [11 empty] | 0.28192 | 0.30567 | 552.3549 | 0.2938 |  | 0.24431 | 0.24011 | 537.9145 | 0.24221
| 0.20071 | 0.19834 | 544.3881 | 0.19953 |  | 0.29478 | 0.28917 | 572.186 | 0.29197 | [11 empty] | 0.28392 | 0.30767 | 553.3146 | 0.29579 |  | 0.24698 | 0.24273 | 538.4218 | 0.24486
| 0.20107 | 0.19882 | 545.4984 | 0.19995 |  | 0.29719 | 0.29172 | 572.6865 | 0.29446 | [11 empty] | 0.28609 | 0.3099 | 554.2601 | 0.298 |  | 0.25014 | 0.24558 | 539.0459 | 0.24786
| 0.2015 | 0.19934 | 546.2731 | 0.20042 |  | 0.29939 | 0.29407 | 573.1113 | 0.29673 | [11 empty] | 0.28878 | 0.31251 | 555.8028 | 0.30065 |  | 0.25391 | 0.24876 | 539.7181 | 0.25133
| 0.20199 | 0.19986 | 547.4381 | 0.20092 |  | 0.30177 | 0.29677 | 573.5772 | 0.29927 | [11 empty] | 0.29143 | 0.31533 | 556.8517 | 0.30338 |  | 0.25786 | 0.25211 | 540.4238 | 0.25499
| 0.20252 | 0.20036 | 548.6318 | 0.20144 |  | 0.30411 | 0.29918 | 574.0365 | 0.30165 | [11 empty] | 0.29415 | 0.31828 | 557.4548 | 0.30622 |  | 0.26168 | 0.25558 | 540.417 | 0.25863
| 0.20298 | 0.20082 | 549.7689 | 0.2019 |  | 0.30661 | 0.30186 | 574.5303 | 0.30423 | [11 empty] | 0.29671 | 0.32104 | 558.4357 | 0.30888 |  | 0.26524 | 0.25887 | 540.5954 | 0.26206
| 0.20358 | 0.20145 | 550.839 | 0.20252 |  | 0.30898 | 0.30431 | 575.0653 | 0.30664 | [11 empty] | 0.29919 | 0.32365 | 559.4223 | 0.31142 |  | 0.26856 | 0.26212 | 540.9175 | 0.26534
| 0.20416 | 0.20199 | 551.8467 | 0.20307 |  | 0.31131 | 0.30688 | 575.5793 | 0.3091 | [11 empty] | 0.30157 | 0.32609 | 560.4099 | 0.31383 |  | 0.2718 | 0.2652 | 541.3221 | 0.2685
| 0.20483 | 0.20254 | 552.8544 | 0.20369 |  | 0.31367 | 0.3095 | 576.0864 | 0.31159 | [11 empty] | 0.30398 | 0.32864 | 561.3974 | 0.31631 |  | 0.27467 | 0.26809 | 541.7603 | 0.27138
| 0.20544 | 0.20305 | 553.2111 | 0.20425 |  | 0.31615 | 0.31225 | 576.6349 | 0.3142 | [11 empty] | 0.30631 | 0.33096 | 562.2815 | 0.31863 |  | 0.27729 | 0.27077 | 542.1793 | 0.27403
| 0.20628 | 0.20385 | 553.8008 | 0.20507 |  | 0.31876 | 0.3151 | 577.2178 | 0.31693 | [11 empty] | 0.30836 | 0.33313 | 562.665 | 0.32075 |  | 0.27965 | 0.27325 | 542.6319 | 0.27645
| 0.20725 | 0.20479 | 554.5477 | 0.20602 |  | 0.32136 | 0.31789 | 577.7385 | 0.31963 | [11 empty] | 0.3101 | 0.33492 | 562.9872 | 0.32251 |  | 0.2821 | 0.27565 | 542.4468 | 0.27887
| 0.20838 | 0.20581 | 555.3023 | 0.20709 |  | 0.32407 | 0.3208 | 578.2534 | 0.32243 | [11 empty] | 0.31163 | 0.33666 | 563.5021 | 0.32415 |  | 0.28445 | 0.27791 | 542.1793 | 0.28118
| 0.20978 | 0.20711 | 556.0214 | 0.20844 |  | 0.32691 | 0.3239 | 578.7539 | 0.32541 | [11 empty] | 0.31322 | 0.3382 | 564.0706 | 0.32571 |  | 0.28685 | 0.28012 | 542.0355 | 0.28348
| 0.21122 | 0.2085 | 556.3915 | 0.20986 |  | 0.3297 | 0.32702 | 579.2467 | 0.32836 | [11 empty] | 0.31479 | 0.33978 | 564.6334 | 0.32729 |  | 0.28918 | 0.28223 | 541.9799 | 0.28571
| 0.21292 | 0.21009 | 556.5084 | 0.21151 |  | 0.33267 | 0.33017 | 579.7136 | 0.33142 | [11 empty] | 0.31628 | 0.34125 | 565.2433 | 0.32876 |  | 0.29138 | 0.28426 | 541.9799 | 0.28782
| 0.2146 | 0.21167 | 556.8172 | 0.21314 |  | 0.33558 | 0.33321 | 580.1585 | 0.33439 | [11 empty] | 0.31775 | 0.34289 | 565.1675 | 0.33032 |  | 0.2933 | 0.28613 | 542.0489 | 0.28972
| 0.21672 | 0.2135 | 557.194 | 0.21511 |  | 0.33864 | 0.33644 | 580.6044 | 0.33754 | [11 empty] | 0.31935 | 0.34469 | 565.1743 | 0.33202 |  | 0.29498 | 0.28782 | 542.1726 | 0.2914
| 0.21903 | 0.21562 | 557.6466 | 0.21732 |  | 0.34171 | 0.33979 | 581.0023 | 0.34075 | [11 empty] | 0.32131 | 0.34672 | 565.2634 | 0.33402 |  | 0.29651 | 0.28924 | 542.7412 | 0.29288
| 0.22163 | 0.218 | 558.0848 | 0.21981 |  | 0.34504 | 0.3435 | 581.4136 | 0.34427 | [11 empty] | 0.32379 | 0.34912 | 565.4561 | 0.33646 |  | 0.29798 | 0.29053 | 543.2206 | 0.29426
| 0.22431 | 0.22061 | 558.6064 | 0.22246 |  | 0.34852 | 0.34722 | 581.7971 | 0.34787 | [11 empty] | 0.3264 | 0.35172 | 565.6891 | 0.33906 |  | 0.29938 | 0.29183 | 543.8515 | 0.2956
| 0.22704 | 0.22326 | 559.0934 | 0.22515 |  | 0.35213 | 0.35101 | 582.1605 | 0.35157 | [11 empty] | 0.32924 | 0.35454 | 565.9701 | 0.34189 |  | 0.30085 | 0.29326 | 544.5917 | 0.29705
| 0.22963 | 0.22579 | 559.5796 | 0.22771 |  | 0.35576 | 0.35481 | 582.4693 | 0.35529 | [11 empty] | 0.33216 | 0.35762 | 566.2788 | 0.34489 |  | 0.30231 | 0.29466 | 545.4221 | 0.29848
| 0.23209 | 0.22812 | 560.0254 | 0.2301 |  | 0.35962 | 0.35893 | 583.1548 | 0.35928 | [11 empty] | 0.33542 | 0.36091 | 566.5731 | 0.34817 |  | 0.3039 | 0.29609 | 546.9226 | 0.29999
| 0.2343 | 0.23023 | 560.5259 | 0.23227 |  | 0.36376 | 0.36326 | 583.779 | 0.36351 | [11 empty] | 0.33879 | 0.36451 | 567.2309 | 0.35165 |  | 0.30577 | 0.2976 | 547.9715 | 0.30168
| 0.23635 | 0.23211 | 560.9919 | 0.23423 |  | 0.36827 | 0.36819 | 584.2383 | 0.36823 | [11 empty] | 0.34225 | 0.36818 | 567.903 | 0.35522 |  | 0.30787 | 0.29943 | 548.4308 | 0.30365
| 0.23821 | 0.23395 | 561.4723 | 0.23608 |  | 0.37327 | 0.37364 | 584.3821 | 0.37346 | [11 empty] | 0.34575 | 0.37188 | 569.3834 | 0.35881 |  | 0.31051 | 0.30164 | 548.472 | 0.30607
| 0.24005 | 0.2357 | 562.1166 | 0.23788 |  | 0.37899 | 0.38015 | 584.1903 | 0.37957 | [11 empty] | 0.34906 | 0.3753 | 570.9262 | 0.36218 |  | 0.31402 | 0.30471 | 548.0473 | 0.30937
| 0.24181 | 0.23742 | 562.8702 | 0.23961 |  | 0.38568 | 0.38774 | 583.3332 | 0.38671 | [11 empty] | 0.3521 | 0.3785 | 572.0643 | 0.3653 |  | 0.31891 | 0.30886 | 547.9581 | 0.31388
| 0.24356 | 0.23905 | 563.7821 | 0.2413 |  | 0.3936 | 0.39686 | 580.9198 | 0.39523 | [11 empty] | 0.35499 | 0.38155 | 572.2426 | 0.36827 |  | 0.32539 | 0.31432 | 546.9226 | 0.31985
| 0.24515 | 0.24058 | 564.7696 | 0.24287 |  | 0.40294 | 0.40862 | 487.5237 | 0.40578 | [11 empty] | 0.35784 | 0.38459 | 572.8869 | 0.37122 |  | 0.33316 | 0.32083 | 502.4805 | 0.32699
| 0.24666 | 0.24212 | 565.2356 | 0.24439 | [16 empty] | 0.36063 | 0.38741 | 573.6895 | 0.37402
| 0.24804 | 0.24352 | 566.134 | 0.24578 | [16 empty] | 0.36316 | 0.39007 | 574.5054 | 0.37662
| 0.24953 | 0.24499 | 567.1753 | 0.24726 | [16 empty] | 0.36541 | 0.39251 | 575.2523 | 0.37896
| 0.25091 | 0.24635 | 568.1974 | 0.24863 | [16 empty] | 0.36734 | 0.39464 | 575.6771 | 0.38099
| 0.25232 | 0.24784 | 569.2396 | 0.25008 | [16 empty] | 0.36914 | 0.39662 | 575.6838 | 0.38288
| 0.25358 | 0.24907 | 570.1917 | 0.25133 | [16 empty] | 0.37087 | 0.39842 | 575.8899 | 0.38465
| 0.25484 | 0.25024 | 571.0901 | 0.25254 | [16 empty] | 0.37255 | 0.40022 | 576.1843 | 0.38638
| 0.25605 | 0.25137 | 571.9818 | 0.25371 | [16 empty] | 0.37417 | 0.40186 | 576.4863 | 0.38802
| 0.25738 | 0.25267 | 572.3107 | 0.25502 | [16 empty] | 0.37559 | 0.40353 | 576.7673 | 0.38956
| 0.25882 | 0.25404 | 572.6741 | 0.25643 | [16 empty] | 0.37714 | 0.40527 | 576.4998 | 0.3912
| 0.26032 | 0.25544 | 573.2293 | 0.25788 | [16 empty] | 0.37868 | 0.407 | 576.0951 | 0.39284
| 0.26195 | 0.25706 | 573.8323 | 0.2595 | [16 empty] | 0.38067 | 0.40915 | 575.7941 | 0.39491
| 0.26377 | 0.25881 | 574.3942 | 0.26129 | [16 empty] | 0.38317 | 0.41171 | 575.6359 | 0.39744
| 0.2658 | 0.26067 | 574.957 | 0.26323 | [16 empty] | 0.38624 | 0.41491 | 575.4652 | 0.40058
| 0.26793 | 0.26262 | 574.8947 | 0.26528 | [16 empty] | 0.38977 | 0.4185 | 575.2801 | 0.40413
| 0.27031 | 0.2649 | 575.0049 | 0.26761 | [16 empty] | 0.39342 | 0.42249 | 575.1018 | 0.40796
| 0.27305 | 0.26749 | 575.2313 | 0.27027 | [16 empty] | 0.39749 | 0.42688 | 574.8343 | 0.41218
| 0.27602 | 0.27032 | 575.5534 | 0.27317 | [16 empty] | 0.40179 | 0.43147 | 574.375 | 0.41663
| 0.27909 | 0.27333 | 575.889 | 0.27621 | [16 empty] | 0.40653 | 0.43652 | 573.7576 | 0.42153
| 0.28235 | 0.27658 | 576.2591 | 0.27946 | [16 empty] | 0.41156 | 0.44192 | 573.3606 | 0.42674
| 0.28574 | 0.27996 | 580.592 | 0.28285 | [16 empty] | 0.4167 | 0.44764 | 517.9737 | 0.43217

## 60
60_1 | Deformation_B-A | Deformation_B-C | 荷载(kN) | 平均位移(mm) | 60_2 | Deformation_B-A | Deformation_B-C | 荷载(kN) | 平均位移(mm) | 60_3 | Deformation_B-A | Deformation_B-C | 荷载(kN) | 平均位移(mm) | 60_4 | Deformation_B-A | Deformation_B-C | 荷载(kN) | 平均位移(mm) | 60_5 | Deformation_B-A | Deformation_B-C | 荷载(kN) | 平均位移(mm) | 60_6 | Deformation_B-A | Deformation_B-C | 荷载(kN) | 平均位移(mm)
| 0 | 0 | 0.047242 | 0 |  | 0 | 0 | 0.026456 | 0 |  | 0 | 0 | 0.013228 | 0 |  | 0 | 0 | 0.073698 | 0 |  | 0 | 0 | 0.026456 | 0 |  | 0 | 0 | 0.039683 | 0
| 0.000147 | 0.00023 | 4.7015 | 0.0001885 |  | 0.000309 | 0.000268 | 3.2153 | 0.0002885 |  | 0.000216 | 0.000355 | 4.9652 | 0.0002855 |  | 0.000163 | 0.000189 | 0.23621 | 0.000176 |  | 0.000143 | 0.000697 | 4.9311 | 0.00042 |  | 4.3e-05 | 0.000122 | 3.1548 | 8.25e-05
| -0.000764 | 0.000483 | 7.6873 | -0.0001405 |  | 0.00069 | 0.001023 | 7.9036 | 0.0008565 |  | 5.6e-05 | 0.001633 | 8.5045 | 0.0008445 |  | -0.00039 | 0.001702 | 4.0732 | 0.000656 |  | 8.6e-05 | 0.001678 | 7.5115 | 0.000882 |  | 0.0004 | 0.000706 | 7.2753 | 0.000553
| -0.000222 | 0.000329 | 8.8362 | 5.35e-05 |  | 0.001241 | 0.001494 | 11.2068 | 0.0013675 |  | -0.000148 | 0.002866 | 10.1335 | 0.001359 |  | -0.000488 | 0.003145 | 9.1735 | 0.0013285 |  | 0.001018 | 0.002006 | 8.9713 | 0.001512 |  | 0.00077 | 0.001063 | 9.4503 | 0.0009165
| 0.001008 | 0.000157 | 11.6395 | 0.0005825 |  | 0.001628 | 0.001785 | 12.9368 | 0.0017065 |  | -0.000142 | 0.003481 | 12.5182 | 0.0016695 |  | -0.000176 | 0.004298 | 13.6861 | 0.002061 |  | 0.001988 | 0.001791 | 11.6263 | 0.0018895 |  | 0.001448 | 0.001365 | 10.586 | 0.0014065
| 0.003492 | -9.6e-05 | 14.0914 | 0.001698 |  | 0.002409 | 0.001777 | 14.6593 | 0.002093 |  | 0.000594 | 0.003241 | 14.8218 | 0.0019175 |  | 0.000535 | 0.00387 | 17.1121 | 0.0022025 |  | 0.003266 | 0.001523 | 14.5308 | 0.0023945 |  | 0.001768 | 0.001068 | 13.653 | 0.001418
| 0.004721 | 1.3e-05 | 18.0106 | 0.002367 |  | 0.00309 | 0.001893 | 18.8411 | 0.0024915 |  | 0.001555 | 0.003058 | 17.4295 | 0.0023065 |  | 0.000858 | 0.003545 | 11.3353 | 0.0022015 |  | 0.0031 | 0.001324 | 13.8694 | 0.002212 |  | 0.001724 | 0.000759 | 13.3488 | 0.0012415
| 0.003961 | 0.00019 | 19.598 | 0.0020755 |  | 0.003609 | 0.00176 | 19.9287 | 0.0026845 |  | 0.002124 | 0.003335 | 20.1923 | 0.0027295 |  | 0.000928 | 0.003728 | 19.0037 | 0.002328 |  | 0.003335 | 0.001396 | 14.1122 | 0.0023655 |  | 0.001477 | 0.000767 | 15.8687 | 0.001122
| 0.0043 | 0.000387 | 11.0244 | 0.0023435 |  | 0.004376 | 0.001375 | 20.2121 | 0.0028755 |  | 0.002289 | 0.003714 | 21.2599 | 0.0030015 |  | 0.001759 | 0.004028 | 21.6851 | 0.0028935 |  | 0.004034 | 0.000891 | 20.2527 | 0.0024625 |  | 0.002067 | 0.001103 | 19.3542 | 0.001585
| 0.004441 | 0.000565 | 20.3274 | 0.002503 |  | 0.005115 | 0.000812 | 21.1315 | 0.0029635 |  | 0.002123 | 0.004062 | 21.293 | 0.0030925 |  | 0.002438 | 0.004107 | 21.8675 | 0.0032725 |  | 0.005659 | 0.001249 | 20.7053 | 0.003454 |  | 0.002553 | 0.001287 | 20.3208 | 0.00192
| 0.005525 | 0.000556 | 20.5163 | 0.0030405 |  | 0.005931 | 0.000415 | 21.1985 | 0.003173 |  | 0.002208 | 0.004505 | 21.2599 | 0.0033565 |  | 0.002686 | 0.003744 | 21.841 | 0.003215 |  | 0.006245 | 0.001255 | 20.7195 | 0.00375 |  | 0.003145 | 0.001397 | 20.8272 | 0.002271
| 0.005536 | 0.000552 | 20.4351 | 0.003044 |  | 0.006171 | 0.000158 | 21.1513 | 0.0031645 |  | 0.00207 | 0.00448 | 21.2798 | 0.003275 |  | 0.002472 | 0.003611 | 21.841 | 0.0030415 |  | 0.005827 | 0.001775 | 20.6987 | 0.003801 |  | 0.002938 | 0.00151 | 20.78 | 0.002224
| 0.005262 | 0.000519 | 20.4351 | 0.0028905 |  | 0.00595 | 0.000468 | 21.1381 | 0.003209 |  | 0.002173 | 0.004528 | 21.2798 | 0.0033505 |  | 0.002392 | 0.003751 | 21.8335 | 0.0030715 |  | 0.005672 | 0.002043 | 20.7053 | 0.0038575 |  | 0.002804 | 0.001751 | 20.8074 | 0.0022775
| 0.005259 | 0.000373 | 20.3879 | 0.002816 |  | 0.004813 | 0.001602 | 21.9686 | 0.0032075 |  | 0.002147 | 0.004283 | 22.1585 | 0.003215 |  | 0.00217 | 0.004256 | 21.9421 | 0.003213 |  | 0.005203 | 0.002726 | 21.3544 | 0.0039645 |  | 0.002332 | 0.001639 | 20.814 | 0.0019855
| 0.005201 | 0.000701 | 21.5566 | 0.002951 |  | 0.00325 | 0.003235 | 23.401 | 0.0032425 |  | 0.002314 | 0.004298 | 21.618 | 0.003306 |  | 0.001992 | 0.004891 | 24.7663 | 0.0034415 |  | 0.004901 | 0.003831 | 22.4221 | 0.004366 |  | 0.002016 | 0.001692 | 21.5632 | 0.001854
| 0.004881 | 0.001338 | 23.246 | 0.0031095 |  | 0.002175 | 0.004762 | 26.1372 | 0.0034685 |  | 0.002516 | 0.004406 | 26.3404 | 0.003461 |  | 0.001971 | 0.005607 | 28.556 | 0.003789 |  | 0.00407 | 0.004456 | 22.064 | 0.004263 |  | 0.001885 | 0.001806 | 22.732 | 0.0018455
| 0.004882 | 0.002357 | 26.8808 | 0.0036195 |  | 0.002465 | 0.005725 | 30.1368 | 0.004095 |  | 0.002555 | 0.005107 | 29.7579 | 0.003831 |  | 0.002528 | 0.006261 | 31.9811 | 0.0043945 |  | 0.004051 | 0.005247 | 27.5488 | 0.004649 |  | 0.002271 | 0.002506 | 25.7725 | 0.0023885
| 0.005 | 0.003612 | 31.1298 | 0.004306 |  | 0.003088 | 0.006448 | 34.6021 | 0.004768 |  | 0.002576 | 0.006034 | 34.0957 | 0.004305 |  | 0.003273 | 0.006939 | 36.1488 | 0.005106 |  | 0.004693 | 0.006098 | 32.103 | 0.0053955 |  | 0.002995 | 0.003025 | 29.7314 | 0.00301
| 0.003919 | 0.004843 | 35.0008 | 0.004381 |  | 0.004159 | 0.007192 | 38.8586 | 0.0056755 |  | 0.002577 | 0.007347 | 39.2639 | 0.004962 |  | 0.004106 | 0.007744 | 41.3039 | 0.005925 |  | 0.005752 | 0.007585 | 36.967 | 0.0066685 |  | 0.003787 | 0.003687 | 32.9203 | 0.003737
| 0.003961 | 0.0062 | 40.4932 | 0.0050805 |  | 0.004953 | 0.008069 | 43.7557 | 0.006511 |  | 0.002669 | 0.008547 | 43.614 | 0.005608 |  | 0.004838 | 0.008473 | 45.6747 | 0.0066555 |  | 0.006722 | 0.008846 | 42.4386 | 0.007784 |  | 0.004585 | 0.004105 | 38.3786 | 0.004345
| 0.003448 | 0.005842 | 20.9963 | 0.004645 |  | 0.005947 | 0.008863 | 48.6671 | 0.007405 |  | 0.002976 | 0.010055 | 49.1943 | 0.0065155 |  | 0.005758 | 0.009341 | 51.221 | 0.0075495 |  | 0.007314 | 0.009962 | 47.8772 | 0.008638 |  | 0.005617 | 0.004851 | 40.5338 | 0.005234
| 0.004574 | 0.005324 | 33.4466 | 0.004949 |  | 0.005166 | 0.009104 | 54.7745 | 0.007135 |  | 0.00333 | 0.011597 | 54.9843 | 0.0074635 |  | 0.006721 | 0.01027 | 57.2472 | 0.0084955 |  | 0.008134 | 0.011487 | 54.3418 | 0.0098105 |  | 0.006877 | 0.005659 | 47.4038 | 0.006268
| 0.00482 | 0.006237 | 49.4777 | 0.0055285 |  | 0.004228 | 0.008656 | 51.3967 | 0.006442 |  | 0.003759 | 0.013167 | 61.0776 | 0.008463 |  | 0.007911 | 0.011572 | 63.4151 | 0.0097415 |  | 0.007091 | 0.010625 | 55.2073 | 0.008858 |  | 0.007887 | 0.006545 | 53.7002 | 0.007216
| 0.005611 | 0.008766 | 53.7475 | 0.0071885 |  | 0.003867 | 0.009155 | 44.1204 | 0.006511 |  | 0.004211 | 0.014754 | 66.5501 | 0.0094825 |  | 0.008998 | 0.012777 | 69.0426 | 0.010888 |  | 0.005713 | 0.00916 | 36.3793 | 0.0074365 |  | 0.008711 | 0.007451 | 59.9693 | 0.008081
| 0.006477 | 0.011502 | 59.6594 | 0.0089895 |  | 0.005444 | 0.010983 | 66.2591 | 0.0082135 |  | 0.0041 | 0.015435 | 59.8483 | 0.0097675 |  | 0.010067 | 0.014182 | 76.9736 | 0.012125 |  | 0.005219 | 0.008745 | 64.5366 | 0.006982 |  | 0.009554 | 0.008468 | 66.8742 | 0.009011
| 0.00693 | 0.013131 | 65.7801 | 0.010031 |  | 0.007089 | 0.013637 | 70.6233 | 0.010363 |  | 0.004622 | 0.016772 | 76.3992 | 0.010697 |  | 0.011248 | 0.015528 | 84.6212 | 0.013388 |  | 0.007366 | 0.011505 | 72.5149 | 0.0094355 |  | 0.01068 | 0.009766 | 74.9129 | 0.010223
| 0.007436 | 0.014729 | 72.1304 | 0.011083 |  | 0.008297 | 0.015821 | 79.8649 | 0.012059 |  | 0.005159 | 0.018291 | 82.3375 | 0.011725 |  | 0.0125 | 0.017398 | 92.4511 | 0.014949 |  | 0.009762 | 0.014829 | 76.9132 | 0.012296 |  | 0.011892 | 0.011116 | 83.425 | 0.011504
| 0.008226 | 0.016815 | 80.0274 | 0.01252 |  | 0.009205 | 0.017649 | 87.9584 | 0.013427 |  | 0.006428 | 0.020961 | 90.4651 | 0.013694 |  | 0.013669 | 0.019247 | 99.3485 | 0.016458 |  | 0.011264 | 0.016889 | 87.7486 | 0.014077 |  | 0.013029 | 0.012743 | 91.6338 | 0.012886
| 0.009494 | 0.018828 | 88.445 | 0.014161 |  | 0.010388 | 0.019569 | 93.9572 | 0.014978 |  | 0.007281 | 0.023106 | 99.3211 | 0.015194 |  | 0.014942 | 0.021202 | 109.5698 | 0.018072 |  | 0.012514 | 0.018428 | 94.8293 | 0.015471 |  | 0.014452 | 0.014503 | 100.6325 | 0.014478
| 0.010973 | 0.020894 | 96.9977 | 0.015934 |  | 0.011125 | 0.021671 | 99.2266 | 0.016398 |  | 0.008404 | 0.025318 | 108.624 | 0.016861 |  | 0.01334 | 0.020108 | 109.7522 | 0.016724 |  | 0.01335 | 0.020009 | 101.5982 | 0.016679 |  | 0.016214 | 0.016586 | 111.6438 | 0.0164
| 0.012431 | 0.023061 | 107.5498 | 0.017746 |  | 0.012111 | 0.023774 | 109.1106 | 0.017942 |  | 0.00947 | 0.027408 | 116.6968 | 0.018439 |  | 0.011658 | 0.018659 | 93.0256 | 0.015159 |  | 0.014562 | 0.02223 | 109.9411 | 0.018396 |  | 0.018143 | 0.018556 | 118.3522 | 0.01835
| 0.013627 | 0.025348 | 116.5957 | 0.019487 |  | 0.012982 | 0.026043 | 118.0082 | 0.019513 |  | 0.010669 | 0.029625 | 125.8174 | 0.020147 |  | 0.01121 | 0.018964 | 121.0412 | 0.015087 |  | 0.015928 | 0.024889 | 120.1426 | 0.020408 |  | 0.016635 | 0.017345 | 115.9267 | 0.01699
| 0.015108 | 0.027979 | 125.5471 | 0.021544 |  | 0.014777 | 0.028388 | 129.5873 | 0.021583 |  | 0.011878 | 0.03205 | 133.7956 | 0.021964 |  | 0.01393 | 0.022158 | 128.256 | 0.018044 |  | 0.017623 | 0.027957 | 132.2281 | 0.02279 |  | 0.014893 | 0.015998 | 130.8165 | 0.015445
| 0.016613 | 0.030365 | 135.8025 | 0.023489 |  | 0.016435 | 0.03077 | 140.1119 | 0.023602 |  | 0.01319 | 0.03461 | 143.8686 | 0.0239 |  | 0.017404 | 0.026358 | 142.6252 | 0.021881 |  | 0.019383 | 0.030722 | 143.0646 | 0.025053 |  | 0.013387 | 0.014964 | 142.9493 | 0.014175
| 0.018518 | 0.03277 | 146.2062 | 0.025644 |  | 0.018548 | 0.033314 | 150.6913 | 0.025931 |  | 0.012957 | 0.036269 | 139.2342 | 0.024613 |  | 0.01928 | 0.028886 | 152.428 | 0.024083 |  | 0.021059 | 0.033587 | 154.7447 | 0.027323 |  | 0.015459 | 0.01723 | 154.7589 | 0.016345
| 0.020363 | 0.035288 | 158.0082 | 0.027825 |  | 0.0205 | 0.035822 | 161.3927 | 0.028161 |  | 0.013246 | 0.038274 | 156.8735 | 0.02576 |  | 0.021197 | 0.031599 | 164.5069 | 0.026398 |  | 0.023566 | 0.036753 | 165.8646 | 0.03016 |  | 0.017432 | 0.019225 | 166.3918 | 0.018328
| 0.022279 | 0.038336 | 168.1351 | 0.030307 |  | 0.022683 | 0.038612 | 173.6274 | 0.030647 |  | 0.013642 | 0.04042 | 168.5744 | 0.027031 |  | 0.023004 | 0.034249 | 176.0255 | 0.028626 |  | 0.025421 | 0.039919 | 178.552 | 0.03267 |  | 0.01967 | 0.02159 | 179.3693 | 0.02063
| 0.024207 | 0.041793 | 182.2208 | 0.033 |  | 0.024917 | 0.041513 | 186.1929 | 0.033215 |  | 0.015567 | 0.043734 | 179.9031 | 0.02965 |  | 0.025368 | 0.037055 | 188.1185 | 0.031212 |  | 0.027806 | 0.043439 | 193.3067 | 0.035622 |  | 0.02191 | 0.023947 | 190.5364 | 0.022929
| 0.025829 | 0.045145 | 195.3806 | 0.035487 |  | 0.027299 | 0.044576 | 199.1363 | 0.035938 |  | 0.017077 | 0.046663 | 190.8274 | 0.03187 |  | 0.027806 | 0.040051 | 202.2109 | 0.033928 |  | 0.029561 | 0.046481 | 203.7916 | 0.038021 |  | 0.024481 | 0.026783 | 205.4262 | 0.025632
| 0.027606 | 0.048521 | 205.6085 | 0.038064 |  | 0.029622 | 0.047576 | 210.0134 | 0.038599 |  | 0.018809 | 0.049737 | 202.0691 | 0.034273 |  | 0.030022 | 0.042759 | 215.1543 | 0.03639 |  | 0.032059 | 0.049888 | 215.8979 | 0.040974 |  | 0.027024 | 0.029252 | 218.6001 | 0.028138
| 0.029566 | 0.051845 | 219.4581 | 0.040706 |  | 0.03192 | 0.050455 | 223.6532 | 0.041188 |  | 0.020734 | 0.052904 | 214.2964 | 0.036819 |  | 0.032362 | 0.045748 | 226.5983 | 0.039055 |  | 0.034598 | 0.053215 | 231.2875 | 0.043906 |  | 0.02978 | 0.031813 | 232.3136 | 0.030796
| 0.031943 | 0.055162 | 234.0843 | 0.043552 |  | 0.034446 | 0.053327 | 237.0227 | 0.043887 |  | 0.022878 | 0.056197 | 226.4367 | 0.039537 |  | 0.034938 | 0.048892 | 240.8663 | 0.041915 |  | 0.037286 | 0.056298 | 244.2375 | 0.046792 |  | 0.032507 | 0.034481 | 246.6157 | 0.033494
| 0.03406 | 0.058566 | 246.5005 | 0.046313 |  | 0.037222 | 0.056585 | 251.8105 | 0.046904 |  | 0.025135 | 0.059581 | 240.563 | 0.042358 |  | 0.037709 | 0.052123 | 255.9583 | 0.044916 |  | 0.039794 | 0.059727 | 256.8777 | 0.049761 |  | 0.035417 | 0.037217 | 257.9718 | 0.036317
| 0.036659 | 0.062294 | 260.8772 | 0.049477 |  | 0.040098 | 0.059789 | 262.9039 | 0.049944 |  | 0.027423 | 0.062866 | 252.7298 | 0.045144 |  | 0.040398 | 0.055296 | 269.7673 | 0.047847 |  | 0.042458 | 0.063077 | 271.4358 | 0.052767 |  | 0.03807 | 0.040051 | 270.6526 | 0.039061
| 0.039252 | 0.066323 | 275.6111 | 0.052788 |  | 0.043007 | 0.063187 | 277.4895 | 0.053097 |  | 0.029517 | 0.06581 | 263.0588 | 0.047663 |  | 0.043324 | 0.058521 | 281.3463 | 0.050922 |  | 0.045423 | 0.067028 | 286.9199 | 0.056226 |  | 0.038802 | 0.041796 | 279.3404 | 0.040299
| 0.042194 | 0.070183 | 286.6157 | 0.056188 |  | 0.046366 | 0.0668 | 294.4797 | 0.056583 |  | 0.031716 | 0.068886 | 274.9015 | 0.050301 |  | 0.046374 | 0.061809 | 298.5463 | 0.054092 |  | 0.048897 | 0.070852 | 300.5257 | 0.059874 |  | 0.040158 | 0.044366 | 296.6547 | 0.042262
| 0.044841 | 0.073959 | 301.9317 | 0.0594 |  | 0.049658 | 0.070569 | 303.262 | 0.060113 |  | 0.034073 | 0.072234 | 289.2443 | 0.053154 |  | 0.049562 | 0.065326 | 312.889 | 0.057444 |  | 0.051964 | 0.074746 | 315.4089 | 0.063355 |  | 0.041344 | 0.046592 | 310.3086 | 0.043968
| 0.046554 | 0.076571 | 316.2196 | 0.061563 |  | 0.052041 | 0.073264 | 322.414 | 0.062652 |  | 0.035885 | 0.074962 | 303.5322 | 0.055423 |  | 0.051617 | 0.067645 | 325.6094 | 0.059631 |  | 0.054649 | 0.077926 | 330.2581 | 0.066288 |  | 0.043669 | 0.048983 | 328.2578 | 0.046326
| 0.047757 | 0.078201 | 317.9694 | 0.062979 |  | 0.053238 | 0.07474 | 323.6574 | 0.063989 |  | 0.036903 | 0.076493 | 304.546 | 0.056698 |  | 0.052879 | 0.069135 | 327.1637 | 0.061007 |  | 0.056152 | 0.079528 | 331.5884 | 0.06784 |  | 0.044477 | 0.049792 | 329.163 | 0.047135
| 0.04644 | 0.078501 | 319.2459 | 0.06247 |  | 0.053873 | 0.07543 | 324.4615 | 0.064651 |  | 0.037149 | 0.076855 | 305.5589 | 0.057002 |  | 0.053234 | 0.069488 | 330.0757 | 0.061361 |  | 0.056654 | 0.080033 | 333.7238 | 0.068344 |  | 0.044804 | 0.050083 | 329.9878 | 0.047443
| 0.046945 | 0.079002 | 320.5432 | 0.062974 |  | 0.054446 | 0.076029 | 324.4208 | 0.065238 |  | 0.037385 | 0.077114 | 306.5992 | 0.05725 |  | 0.053683 | 0.069959 | 332.6429 | 0.061821 |  | 0.056991 | 0.0803 | 335.6484 | 0.068646 |  | 0.045455 | 0.050578 | 331.0281 | 0.048016
| 0.047204 | 0.079431 | 321.7318 | 0.063317 |  | 0.054961 | 0.07661 | 324.7515 | 0.065785 |  | 0.037575 | 0.077307 | 307.6196 | 0.057441 |  | 0.054194 | 0.070559 | 334.5543 | 0.062376 |  | 0.05742 | 0.080831 | 337.2367 | 0.069126 |  | 0.045647 | 0.051168 | 332.0079 | 0.048408
| 0.048945 | 0.079858 | 322.739 | 0.064401 |  | 0.055455 | 0.077174 | 325.2788 | 0.066314 |  | 0.037809 | 0.077572 | 308.9169 | 0.057691 |  | 0.054748 | 0.071133 | 336.2163 | 0.062941 |  | 0.058001 | 0.081422 | 338.7229 | 0.069711 |  | 0.046062 | 0.051758 | 332.9462 | 0.04891
| 0.049153 | 0.080124 | 323.5289 | 0.064639 |  | 0.055966 | 0.077609 | 326.6837 | 0.066788 |  | 0.038127 | 0.078048 | 310.3285 | 0.058088 |  | 0.055327 | 0.071705 | 337.9453 | 0.063516 |  | 0.058606 | 0.082119 | 340.3037 | 0.070362 |  | 0.046555 | 0.052395 | 333.9798 | 0.049475
| 0.049386 | 0.08034 | 325.2117 | 0.064863 |  | 0.056254 | 0.077814 | 328.7511 | 0.067034 |  | 0.038526 | 0.078289 | 308.7884 | 0.058407 |  | 0.055693 | 0.072038 | 338.5066 | 0.063865 |  | 0.059253 | 0.082634 | 341.1011 | 0.070943 |  | 0.047418 | 0.052922 | 335.7032 | 0.05017
| 0.049903 | 0.080917 | 327.2922 | 0.06541 |  | 0.056444 | 0.077994 | 330.6228 | 0.067219 |  | 0.038886 | 0.078642 | 312.409 | 0.058764 |  | 0.056025 | 0.072413 | 339.4722 | 0.064219 |  | 0.059369 | 0.083026 | 341.668 | 0.071198 |  | 0.048069 | 0.053497 | 336.838 | 0.050783
| 0.050513 | 0.081479 | 329.7781 | 0.065996 |  | 0.05659 | 0.078356 | 333.6558 | 0.067473 |  | 0.039345 | 0.078986 | 315.2606 | 0.059166 |  | 0.056109 | 0.072597 | 340.486 | 0.064353 |  | 0.059888 | 0.083387 | 342.4447 | 0.071638 |  | 0.048139 | 0.053673 | 339.6007 | 0.050906
| 0.051081 | 0.082144 | 331.8993 | 0.066613 |  | 0.056813 | 0.078759 | 336.2909 | 0.067786 |  | 0.039739 | 0.079624 | 316.6382 | 0.059682 |  | 0.05627 | 0.07284 | 341.5131 | 0.064555 |  | 0.060105 | 0.084002 | 343.8431 | 0.072053 |  | 0.048029 | 0.053715 | 342.2689 | 0.050872
| 0.051317 | 0.082425 | 333.3921 | 0.066871 |  | 0.056954 | 0.079051 | 338.4858 | 0.068002 |  | 0.040098 | 0.080051 | 319.3338 | 0.060075 |  | 0.056408 | 0.073014 | 342.4919 | 0.064711 |  | 0.060415 | 0.08434 | 345.8773 | 0.072377 |  | 0.048132 | 0.053718 | 343.8638 | 0.050925
| 0.051494 | 0.082815 | 335.0815 | 0.067155 |  | 0.057242 | 0.079253 | 339.9862 | 0.068247 |  | 0.04041 | 0.080507 | 320.9013 | 0.060459 |  | 0.056573 | 0.073309 | 343.4849 | 0.064941 |  | 0.060566 | 0.084688 | 347.9919 | 0.072627 |  | 0.04849 | 0.054056 | 345.5929 | 0.051273
| 0.051769 | 0.083114 | 336.0613 | 0.067442 |  | 0.057468 | 0.079383 | 341.6813 | 0.068426 |  | 0.040683 | 0.080935 | 322.1239 | 0.060809 |  | 0.056947 | 0.073623 | 344.6613 | 0.065285 |  | 0.060594 | 0.084947 | 350.5514 | 0.072771 |  | 0.049128 | 0.054549 | 347.1472 | 0.051838
| 0.052308 | 0.083476 | 336.804 | 0.067892 |  | 0.057803 | 0.07985 | 342.5061 | 0.068827 |  | 0.040936 | 0.081358 | 323.4146 | 0.061147 |  | 0.057346 | 0.074025 | 346.4036 | 0.065685 |  | 0.061229 | 0.085371 | 352.0849 | 0.0733 |  | 0.049489 | 0.05493 | 347.647 | 0.052209
| 0.052843 | 0.083772 | 337.7838 | 0.068308 |  | 0.058014 | 0.080192 | 343.2553 | 0.069103 |  | 0.041059 | 0.081713 | 324.3197 | 0.061386 |  | 0.057951 | 0.074475 | 347.6338 | 0.066213 |  | 0.061532 | 0.085977 | 353.8149 | 0.073754 |  | 0.049618 | 0.05529 | 348.5522 | 0.052454
| 0.053335 | 0.084263 | 338.7702 | 0.068799 |  | 0.058467 | 0.080777 | 344.0868 | 0.069622 |  | 0.041216 | 0.082014 | 324.4813 | 0.061615 |  | 0.05847 | 0.074996 | 349.1058 | 0.066733 |  | 0.062451 | 0.086634 | 354.8278 | 0.074543 |  | 0.049787 | 0.055538 | 349.566 | 0.052662
| 0.051652 | 0.084697 | 340.5739 | 0.068175 |  | 0.058935 | 0.081171 | 345.0591 | 0.070053 |  | 0.04144 | 0.082241 | 324.9679 | 0.06184 |  | 0.059073 | 0.075575 | 351.6125 | 0.067324 |  | 0.063108 | 0.087272 | 355.4495 | 0.07519 |  | 0.050065 | 0.055906 | 350.6195 | 0.052986
| 0.051445 | 0.08495 | 342.7489 | 0.068198 |  | 0.059685 | 0.082107 | 345.9312 | 0.070896 |  | 0.041836 | 0.082444 | 325.9817 | 0.06214 |  | 0.059578 | 0.076237 | 353.403 | 0.067908 |  | 0.063445 | 0.087674 | 356.4095 | 0.075559 |  | 0.050473 | 0.05623 | 352.8351 | 0.053351
| 0.051359 | 0.085228 | 345.1139 | 0.068293 |  | 0.060232 | 0.082722 | 346.8637 | 0.071477 |  | 0.042014 | 0.082589 | 327.3121 | 0.062301 |  | 0.060084 | 0.076912 | 354.9629 | 0.068498 |  | 0.063255 | 0.088091 | 357.4025 | 0.075673 |  | 0.050991 | 0.056774 | 354.3082 | 0.053882
| 0.053497 | 0.085595 | 346.6133 | 0.069546 |  | 0.060799 | 0.083353 | 348.2819 | 0.072076 |  | 0.042393 | 0.083027 | 329.488 | 0.06271 |  | 0.060482 | 0.077416 | 355.5308 | 0.068949 |  | 0.063225 | 0.088584 | 358.8812 | 0.075905 |  | 0.051548 | 0.057339 | 356.6051 | 0.054444
| 0.052617 | 0.086266 | 348.2687 | 0.069441 |  | 0.06119 | 0.083608 | 350.0318 | 0.072399 |  | 0.042797 | 0.083533 | 330.1967 | 0.063165 |  | 0.060814 | 0.077731 | 356.4095 | 0.069272 |  | 0.063601 | 0.088871 | 361.746 | 0.076236 |  | 0.052314 | 0.057891 | 358.7735 | 0.055102
| 0.053165 | 0.0869 | 349.4035 | 0.070032 |  | 0.061523 | 0.083925 | 350.748 | 0.072724 |  | 0.043342 | 0.08423 | 333.6151 | 0.063786 |  | 0.06107 | 0.077959 | 357.4025 | 0.069514 |  | 0.064356 | 0.088967 | 363.2861 | 0.076662 |  | 0.051872 | 0.058147 | 360.8474 | 0.05501
| 0.053697 | 0.087512 | 350.1329 | 0.070604 |  | 0.061761 | 0.084189 | 353.4975 | 0.072975 |  | 0.043746 | 0.084719 | 335.6957 | 0.064232 |  | 0.061308 | 0.078177 | 358.6856 | 0.069743 |  | 0.064879 | 0.089029 | 365.7861 | 0.076954 |  | 0.052127 | 0.058294 | 361.7668 | 0.05521
| 0.055817 | 0.088057 | 351.1325 | 0.071937 |  | 0.061953 | 0.084501 | 355.9493 | 0.073227 |  | 0.044145 | 0.085207 | 338.0133 | 0.064676 |  | 0.06166 | 0.078474 | 360.82 | 0.070067 |  | 0.065255 | 0.089683 | 368.0292 | 0.077469 |  | 0.052477 | 0.058553 | 363.0773 | 0.055515
| 0.056282 | 0.088546 | 352.1596 | 0.072414 |  | 0.062196 | 0.084862 | 358.1319 | 0.073529 |  | 0.044601 | 0.085637 | 339.5667 | 0.065119 |  | 0.061865 | 0.078763 | 362.4896 | 0.070314 |  | 0.065818 | 0.090491 | 369.4946 | 0.078155 |  | 0.053387 | 0.058843 | 364.435 | 0.056115
| 0.056565 | 0.089073 | 353.1866 | 0.072819 |  | 0.062532 | 0.085125 | 360.2059 | 0.073828 |  | 0.044931 | 0.086092 | 341.3978 | 0.065512 |  | 0.062028 | 0.079048 | 365.205 | 0.070538 |  | 0.066707 | 0.091449 | 370.8996 | 0.079078 |  | 0.053453 | 0.059082 | 365.7323 | 0.056268
| 0.056483 | 0.089394 | 355.6385 | 0.072939 |  | 0.062795 | 0.085297 | 361.2802 | 0.074046 |  | 0.04508 | 0.086446 | 342.0733 | 0.065763 |  | 0.062205 | 0.079388 | 367.5832 | 0.070796 |  | 0.067522 | 0.092119 | 372.4539 | 0.079821 |  | 0.05345 | 0.059372 | 367.022 | 0.056411
| 0.05677 | 0.08976 | 356.983 | 0.073265 |  | 0.063087 | 0.085493 | 362.7324 | 0.07429 |  | 0.045187 | 0.086742 | 342.8642 | 0.065964 |  | 0.062585 | 0.079734 | 369.5078 | 0.071159 |  | 0.068183 | 0.09282 | 373.2305 | 0.080501 |  | 0.054212 | 0.060032 | 368.2918 | 0.057122
| 0.057098 | 0.090129 | 359.1788 | 0.073613 |  | 0.063463 | 0.085858 | 364.2054 | 0.074661 |  | 0.045239 | 0.086984 | 343.7419 | 0.066111 |  | 0.063048 | 0.080053 | 370.893 | 0.071551 |  | 0.068401 | 0.09325 | 373.7039 | 0.080826 |  | 0.054962 | 0.060679 | 368.9069 | 0.05782
| 0.057758 | 0.090727 | 361.2121 | 0.074243 |  | 0.063948 | 0.086451 | 364.8129 | 0.0752 |  | 0.045392 | 0.087062 | 344.6745 | 0.066227 |  | 0.063614 | 0.080459 | 372.4803 | 0.072037 |  | 0.068888 | 0.093658 | 374.4267 | 0.081273 |  | 0.055725 | 0.061277 | 370.1768 | 0.058501
| 0.058265 | 0.0914 | 363.1037 | 0.074832 |  | 0.064515 | 0.08708 | 365.1512 | 0.075798 |  | 0.045711 | 0.087417 | 345.5995 | 0.066564 |  | 0.064191 | 0.080873 | 373.548 | 0.072532 |  | 0.068894 | 0.093952 | 375.7306 | 0.081423 |  | 0.05495 | 0.061445 | 372.2508 | 0.058198
| 0.058775 | 0.091964 | 363.9824 | 0.075369 |  | 0.065133 | 0.087719 | 365.7587 | 0.076426 |  | 0.046122 | 0.087751 | 346.7891 | 0.066936 |  | 0.064747 | 0.081368 | 374.0951 | 0.073057 |  | 0.068977 | 0.094296 | 377.5409 | 0.081637 |  | 0.055123 | 0.061782 | 373.8655 | 0.058453
| 0.059313 | 0.092435 | 365.2391 | 0.075874 |  | 0.065667 | 0.088345 | 367.1505 | 0.077006 |  | 0.046706 | 0.088387 | 348.4917 | 0.067546 |  | 0.065066 | 0.081838 | 374.8793 | 0.073452 |  | 0.069159 | 0.094889 | 379.0206 | 0.082024 |  | 0.054511 | 0.062166 | 375.4802 | 0.058339
| 0.059579 | 0.092832 | 366.5354 | 0.076205 |  | 0.066189 | 0.088983 | 368.8323 | 0.077586 |  | 0.047128 | 0.08889 | 350.2009 | 0.068009 |  | 0.065305 | 0.082264 | 375.7504 | 0.073784 |  | 0.070072 | 0.095588 | 381.5943 | 0.08283 |  | 0.055495 | 0.062438 | 377.1554 | 0.058967
| 0.060073 | 0.093388 | 367.8327 | 0.076731 |  | 0.066522 | 0.089417 | 370.7919 | 0.07797 |  | 0.047666 | 0.089537 | 350.5855 | 0.068602 |  | 0.065629 | 0.082693 | 376.8446 | 0.074161 |  | 0.070991 | 0.096291 | 384.0197 | 0.083641 |  | 0.056011 | 0.062724 | 378.7031 | 0.059367
| 0.060036 | 0.093804 | 369.0827 | 0.07692 |  | 0.066885 | 0.089795 | 373.4535 | 0.07834 |  | 0.048115 | 0.090172 | 353.9094 | 0.069144 |  | 0.066051 | 0.082977 | 379.0876 | 0.074514 |  | 0.071756 | 0.096896 | 386.2552 | 0.084326 |  | 0.056072 | 0.062818 | 380.3103 | 0.059445
| 0.060188 | 0.094158 | 370.7721 | 0.077173 |  | 0.067229 | 0.090207 | 376.2304 | 0.078718 |  | 0.048728 | 0.090805 | 355.2539 | 0.069766 |  | 0.066451 | 0.083301 | 380.3103 | 0.074876 |  | 0.071979 | 0.097347 | 387.7216 | 0.084663 |  | 0.056776 | 0.063313 | 381.8513 | 0.060045
| 0.060312 | 0.094399 | 371.7443 | 0.077356 |  | 0.067591 | 0.090606 | 378.7503 | 0.079099 |  | 0.049173 | 0.091295 | 357.017 | 0.070234 |  | 0.066755 | 0.083691 | 383.0739 | 0.075223 |  | 0.07268 | 0.098024 | 389.0388 | 0.085352 |  | 0.05689 | 0.063706 | 383.3508 | 0.060298
| 0.061014 | 0.094717 | 373.6765 | 0.077865 |  | 0.067874 | 0.090989 | 380.2158 | 0.079432 |  | 0.049438 | 0.091758 | 358.7196 | 0.070598 |  | 0.067269 | 0.084292 | 385.506 | 0.075781 |  | 0.07319 | 0.098514 | 390.5524 | 0.085852 |  | 0.058285 | 0.064122 | 384.9117 | 0.061204
| 0.061467 | 0.09515 | 375.5747 | 0.078309 |  | 0.068121 | 0.0913 | 381.993 | 0.079711 |  | 0.049532 | 0.09197 | 359.1117 | 0.070751 |  | 0.06791 | 0.084862 | 387.6205 | 0.076386 |  | 0.073995 | 0.099212 | 391.5728 | 0.086603 |  | 0.058826 | 0.064492 | 386.499 | 0.061659
| 0.062021 | 0.095844 | 377.352 | 0.078933 |  | 0.068372 | 0.091691 | 383.2497 | 0.080032 |  | 0.049631 | 0.092249 | 359.7533 | 0.07094 |  | 0.068507 | 0.085471 | 388.8564 | 0.076989 |  | 0.074093 | 0.099707 | 391.8629 | 0.0869 |  | 0.059338 | 0.064967 | 388.0665 | 0.062152
| 0.062348 | 0.096452 | 379.0943 | 0.0794 |  | 0.068837 | 0.092092 | 383.9186 | 0.080464 |  | 0.049836 | 0.092474 | 360.8947 | 0.071155 |  | 0.069113 | 0.086159 | 390.404 | 0.077636 |  | 0.074213 | 0.10028 | 392.4572 | 0.087247 |  | 0.059625 | 0.065417 | 389.633 | 0.062521
| 0.063092 | 0.097086 | 380.7903 | 0.080089 |  | 0.069317 | 0.092549 | 384.9249 | 0.080933 |  | 0.050129 | 0.092867 | 362.5907 | 0.071498 |  | 0.069623 | 0.086835 | 391.8827 | 0.078229 |  | 0.074143 | 0.10058 | 393.6392 | 0.08736 |  | 0.059716 | 0.065669 | 391.1741 | 0.062692
| 0.063219 | 0.097458 | 382.4588 | 0.080338 |  | 0.069978 | 0.093263 | 385.9926 | 0.08162 |  | 0.050533 | 0.093299 | 365.137 | 0.071916 |  | 0.070226 | 0.087416 | 392.1803 | 0.078821 |  | 0.07458 | 0.10099 | 395.0858 | 0.087784 |  | 0.059372 | 0.066031 | 392.768 | 0.062701
| 0.063239 | 0.098026 | 384.0603 | 0.080632 |  | 0.070705 | 0.094035 | 387.012 | 0.08237 |  | 0.050871 | 0.093777 | 366.0091 | 0.072324 |  | 0.070564 | 0.087653 | 392.8965 | 0.079109 |  | 0.075138 | 0.10112 | 397.6453 | 0.088129 |  | 0.05991 | 0.066378 | 394.2817 | 0.063144
| 0.063282 | 0.098556 | 385.6477 | 0.080919 |  | 0.07142 | 0.094929 | 388.0523 | 0.083174 |  | 0.05133 | 0.094184 | 368.8257 | 0.072757 |  | 0.070842 | 0.087945 | 393.6666 | 0.079394 |  | 0.075854 | 0.10174 | 399.3215 | 0.088799 |  | 0.0605 | 0.066952 | 395.8964 | 0.063726
| 0.063633 | 0.099079 | 386.1343 | 0.081356 |  | 0.071997 | 0.095435 | 389.154 | 0.083716 |  | 0.051705 | 0.094601 | 370.9204 | 0.073153 |  | 0.071101 | 0.088172 | 394.7541 | 0.079636 |  | 0.076509 | 0.10234 | 402.4083 | 0.089426 |  | 0.061629 | 0.067455 | 397.4223 | 0.064542
| 0.064632 | 0.099495 | 387.0054 | 0.082063 |  | 0.072495 | 0.096013 | 390.7754 | 0.084254 |  | 0.052141 | 0.095027 | 372.555 | 0.073584 |  | 0.071342 | 0.088579 | 396.1997 | 0.07996 |  | 0.077237 | 0.10322 | 405.0161 | 0.090226 |  | 0.06209 | 0.067979 | 398.9492 | 0.065035
| 0.063505 | 0.099952 | 387.8908 | 0.081729 |  | 0.073039 | 0.096419 | 391.9706 | 0.084729 |  | 0.052532 | 0.095598 | 373.9808 | 0.074065 |  | 0.071711 | 0.089105 | 397.8957 | 0.080408 |  | 0.078044 | 0.10415 | 406.8812 | 0.091095 |  | 0.062581 | 0.068351 | 400.5035 | 0.065466
| 0.063968 | 0.10044 | 389.2891 | 0.082203 |  | 0.073469 | 0.096968 | 394.9705 | 0.085218 |  | 0.052969 | 0.09612 | 375.4934 | 0.074545 |  | 0.072078 | 0.089523 | 400.2871 | 0.080801 |  | 0.078652 | 0.10494 | 408.6509 | 0.091798 |  | 0.063367 | 0.068713 | 402.0776 | 0.06604
| 0.063991 | 0.10093 | 391.6399 | 0.082462 |  | 0.073731 | 0.09733 | 397.2268 | 0.085531 |  | 0.053356 | 0.096537 | 376.2909 | 0.074947 |  | 0.072584 | 0.089961 | 402.807 | 0.081272 |  | 0.079531 | 0.10586 | 410.4206 | 0.092697 |  | 0.06386 | 0.069217 | 403.5903 | 0.066539
| 0.066185 | 0.10142 | 393.3085 | 0.083801 |  | 0.074053 | 0.097767 | 398.9161 | 0.08591 |  | 0.053679 | 0.096923 | 376.7095 | 0.075301 |  | 0.073233 | 0.090612 | 405.0699 | 0.081923 |  | 0.080154 | 0.10641 | 410.8732 | 0.09328 |  | 0.064002 | 0.06945 | 405.0765 | 0.066726
| 0.0669 | 0.10195 | 395.7613 | 0.084426 |  | 0.074375 | 0.098158 | 400.6452 | 0.086267 |  | 0.054044 | 0.097341 | 377.3652 | 0.075693 |  | 0.074072 | 0.091396 | 406.4418 | 0.082734 |  | 0.080918 | 0.10686 | 411.8331 | 0.093887 |  | 0.064223 | 0.069843 | 406.9615 | 0.067033
| 0.067521 | 0.10268 | 398.011 | 0.0851 |  | 0.074709 | 0.098562 | 401.4899 | 0.086635 |  | 0.054368 | 0.097833 | 378.1418 | 0.0761 |  | 0.07482 | 0.092115 | 407.8941 | 0.083467 |  | 0.081294 | 0.10712 | 412.9206 | 0.094209 |  | 0.064341 | 0.069897 | 408.9343 | 0.067119
| 0.067959 | 0.10325 | 400.0377 | 0.085605 |  | 0.074986 | 0.09888 | 402.3346 | 0.086933 |  | 0.054813 | 0.09822 | 379.3985 | 0.076516 |  | 0.075359 | 0.092494 | 409.4001 | 0.083927 |  | 0.081102 | 0.10724 | 413.9609 | 0.094173 |  | 0.063987 | 0.070444 | 410.9005 | 0.067216
| 0.068445 | 0.10382 | 401.2131 | 0.086134 |  | 0.075479 | 0.099227 | 403.3276 | 0.087353 |  | 0.055131 | 0.09869 | 381.7493 | 0.076911 |  | 0.075699 | 0.093028 | 410.2108 | 0.084364 |  | 0.081322 | 0.10774 | 415.0352 | 0.094533 |  | 0.064234 | 0.070709 | 412.143 | 0.067471
| 0.069082 | 0.10443 | 402.6719 | 0.086755 |  | 0.076038 | 0.099712 | 404.4416 | 0.087875 |  | 0.05562 | 0.099168 | 382.3776 | 0.077394 |  | 0.075934 | 0.093474 | 410.5963 | 0.084704 |  | 0.08166 | 0.10832 | 416.3721 | 0.094992 |  | 0.064935 | 0.071359 | 412.9745 | 0.068147
| 0.06949 | 0.10503 | 404.1922 | 0.08726 |  | 0.07663 | 0.10041 | 406.6582 | 0.088521 |  | 0.056148 | 0.099905 | 385.317 | 0.078026 |  | 0.076262 | 0.093945 | 411.3191 | 0.085104 |  | 0.082514 | 0.10894 | 418.345 | 0.095727 |  | 0.066419 | 0.071925 | 414.028 | 0.069172
| 0.069798 | 0.10579 | 404.4284 | 0.087792 |  | 0.077243 | 0.10128 | 408.7728 | 0.089264 |  | 0.056769 | 0.10064 | 387.6205 | 0.078703 |  | 0.076534 | 0.094187 | 412.7647 | 0.08536 |  | 0.082871 | 0.10966 | 419.0886 | 0.096265 |  | 0.067202 | 0.072761 | 415.346 | 0.069981
| 0.069816 | 0.10627 | 405.1172 | 0.088043 |  | 0.077946 | 0.10194 | 411.2048 | 0.089942 |  | 0.05734 | 0.10138 | 389.566 | 0.07936 |  | 0.076953 | 0.09451 | 414.4947 | 0.085731 |  | 0.084026 | 0.11081 | 421.1823 | 0.097416 |  | 0.067666 | 0.073382 | 417.71 | 0.070524
| 0.070181 | 0.10665 | 406.2387 | 0.088415 |  | 0.078616 | 0.10254 | 413.0964 | 0.090579 |  | 0.057637 | 0.1019 | 390.8491 | 0.079769 |  | 0.077267 | 0.094765 | 416.1425 | 0.086016 |  | 0.084961 | 0.1119 | 423.0947 | 0.09843 |  | 0.068239 | 0.073809 | 419.9257 | 0.071024
| 0.070454 | 0.10669 | 407.9214 | 0.088574 |  | 0.079047 | 0.1031 | 414.9605 | 0.091076 |  | 0.057897 | 0.10226 | 392.3495 | 0.08008 |  | 0.077811 | 0.095136 | 419.0413 | 0.086473 |  | 0.086152 | 0.11288 | 424.8918 | 0.099514 |  | 0.068841 | 0.074259 | 421.9798 | 0.07155
| 0.071482 | 0.10709 | 410.6369 | 0.089287 |  | 0.079419 | 0.10372 | 415.6559 | 0.091569 |  | 0.058011 | 0.10255 | 393.8083 | 0.080278 |  | 0.078338 | 0.095654 | 421.7974 | 0.086996 |  | 0.086798 | 0.11369 | 426.6549 | 0.10024 |  | 0.069481 | 0.07472 | 423.5803 | 0.072101
| 0.072014 | 0.1079 | 412.6703 | 0.089958 |  | 0.079811 | 0.10415 | 416.7038 | 0.091979 |  | 0.058424 | 0.10294 | 393.9567 | 0.080684 |  | 0.078996 | 0.096248 | 424.3438 | 0.087622 |  | 0.087517 | 0.11452 | 428.3906 | 0.10102 |  | 0.070079 | 0.07545 | 425.283 | 0.072764
| 0.072854 | 0.10881 | 415.4736 | 0.090833 |  | 0.080255 | 0.10441 | 417.8253 | 0.092331 |  | 0.058703 | 0.10317 | 394.4498 | 0.080936 |  | 0.079642 | 0.09702 | 425.8168 | 0.088331 |  | 0.088258 | 0.11526 | 430.0658 | 0.10176 |  | 0.069278 | 0.075827 | 426.1277 | 0.072552
| 0.073284 | 0.10966 | 418.0341 | 0.091473 |  | 0.080825 | 0.10493 | 418.9194 | 0.092876 |  | 0.059049 | 0.10347 | 395.389 | 0.081261 |  | 0.080328 | 0.09773 | 427.6073 | 0.089029 |  | 0.088836 | 0.11573 | 431.7419 | 0.10228 |  | 0.069555 | 0.076123 | 426.7494 | 0.072839
| 0.07402 | 0.11029 | 419.6829 | 0.092156 |  | 0.081446 | 0.10564 | 420.0136 | 0.093545 |  | 0.059263 | 0.10381 | 396.9093 | 0.081535 |  | 0.0809 | 0.098477 | 428.9178 | 0.089689 |  | 0.089244 | 0.11634 | 433.4039 | 0.10279 |  | 0.070193 | 0.076535 | 427.5327 | 0.073364
| 0.074531 | 0.11107 | 421.4526 | 0.0928 |  | 0.082207 | 0.1065 | 421.1153 | 0.094353 |  | 0.059705 | 0.1043 | 399.2128 | 0.082004 |  | 0.081518 | 0.099051 | 429.634 | 0.090285 |  | 0.089476 | 0.11693 | 434.0114 | 0.1032 |  | 0.071843 | 0.077047 | 429.154 | 0.074445
| 0.074926 | 0.11173 | 423.0739 | 0.093327 |  | 0.082903 | 0.10717 | 422.696 | 0.095037 |  | 0.060142 | 0.10486 | 400.341 | 0.082502 |  | 0.082095 | 0.099595 | 430.6468 | 0.090845 |  | 0.089417 | 0.1172 | 434.9308 | 0.10331 |  | 0.072537 | 0.07763 | 431.4037 | 0.075083
| 0.075252 | 0.1124 | 423.621 | 0.093824 |  | 0.083587 | 0.1079 | 424.1142 | 0.095742 |  | 0.060608 | 0.10554 | 403.4221 | 0.083074 |  | 0.082597 | 0.099885 | 431.7618 | 0.091241 |  | 0.089945 | 0.11775 | 435.9437 | 0.10385 |  | 0.072991 | 0.078084 | 433.8017 | 0.075537
| 0.07562 | 0.11271 | 424.6887 | 0.094164 |  | 0.084108 | 0.10851 | 426.601 | 0.09631 |  | 0.061035 | 0.10622 | 406.131 | 0.083628 |  | 0.082935 | 0.10022 | 432.8361 | 0.091576 |  | 0.09036 | 0.1182 | 437.531 | 0.10428 |  | 0.073743 | 0.078572 | 436.2073 | 0.076158
| 0.075973 | 0.11291 | 425.8376 | 0.094441 |  | 0.084559 | 0.10916 | 429.188 | 0.096862 |  | 0.061646 | 0.10684 | 407.9753 | 0.084244 |  | 0.083229 | 0.10046 | 433.8896 | 0.091842 |  | 0.091092 | 0.11902 | 440.3551 | 0.10505 |  | 0.07424 | 0.079072 | 438.011 | 0.076656
| 0.076545 | 0.11324 | 426.9582 | 0.094894 |  | 0.084938 | 0.10959 | 430.627 | 0.097263 |  | 0.062194 | 0.10736 | 409.6912 | 0.084775 |  | 0.083562 | 0.10091 | 434.944 | 0.092237 |  | 0.091731 | 0.11967 | 442.0577 | 0.1057 |  | 0.074395 | 0.079321 | 439.9366 | 0.076858
| 0.076884 | 0.11388 | 426.9383 | 0.095382 |  | 0.085447 | 0.11011 | 432.2351 | 0.097777 |  | 0.062702 | 0.1079 | 411.4948 | 0.085301 |  | 0.08415 | 0.10144 | 436.6532 | 0.092793 |  | 0.092598 | 0.12043 | 444.7732 | 0.10651 |  | 0.074553 | 0.079738 | 440.7198 | 0.077146
| 0.077418 | 0.11467 | 427.1207 | 0.096044 |  | 0.085832 | 0.11042 | 433.505 | 0.098125 |  | 0.06297 | 0.10839 | 412.0693 | 0.085678 |  | 0.084817 | 0.10203 | 437.5924 | 0.093426 |  | 0.093195 | 0.12131 | 447.0229 | 0.10725 |  | 0.07476 | 0.080162 | 441.6788 | 0.077461
| 0.078188 | 0.11551 | 428.0391 | 0.09685 |  | 0.086247 | 0.11088 | 434.0247 | 0.098562 |  | 0.063171 | 0.10867 | 412.914 | 0.085923 |  | 0.085604 | 0.10284 | 440.6253 | 0.094223 |  | 0.094273 | 0.12215 | 448.6508 | 0.10821 |  | 0.075465 | 0.08077 | 442.7938 | 0.078117
| 0.078981 | 0.11652 | 429.4308 | 0.097751 |  | 0.086813 | 0.11146 | 434.8693 | 0.099136 |  | 0.063456 | 0.10906 | 413.873 | 0.086258 |  | 0.086425 | 0.10367 | 443.0375 | 0.09505 |  | 0.095074 | 0.12319 | 450.2996 | 0.10913 |  | 0.076168 | 0.081372 | 443.9493 | 0.07877
| 0.079918 | 0.11752 | 431.0598 | 0.098721 |  | 0.087463 | 0.11207 | 435.8359 | 0.099769 |  | 0.06404 | 0.10962 | 414.8859 | 0.08683 |  | 0.087325 | 0.10464 | 444.6655 | 0.095985 |  | 0.09616 | 0.12399 | 451.9616 | 0.11007 |  | 0.077034 | 0.082002 | 445.1247 | 0.079518
| 0.080799 | 0.11837 | 433.0458 | 0.099586 |  | 0.088214 | 0.11275 | 437.3959 | 0.10048 |  | 0.064454 | 0.11019 | 415.9129 | 0.087324 |  | 0.088374 | 0.10548 | 446.4418 | 0.096927 |  | 0.09705 | 0.12505 | 452.4548 | 0.11105 |  | 0.077902 | 0.082738 | 446.7054 | 0.08032
| 0.081581 | 0.11919 | 435.423 | 0.10039 |  | 0.088932 | 0.11351 | 440.4232 | 0.10122 |  | 0.064961 | 0.11068 | 416.94 | 0.087823 |  | 0.089155 | 0.10633 | 447.5095 | 0.097745 |  | 0.098151 | 0.12574 | 453.171 | 0.11195 |  | 0.078744 | 0.08342 | 448.1577 | 0.081082
| 0.082108 | 0.11989 | 438.4229 | 0.101 |  | 0.089556 | 0.11437 | 441.9491 | 0.10196 |  | 0.065427 | 0.11112 | 418.2703 | 0.088274 |  | 0.089714 | 0.10701 | 448.2389 | 0.098363 |  | 0.099022 | 0.1268 | 454.0894 | 0.11291 |  | 0.079542 | 0.084107 | 449.5154 | 0.081825
| 0.082474 | 0.12062 | 441.2537 | 0.10155 |  | 0.090243 | 0.11504 | 444.6183 | 0.10264 |  | 0.066151 | 0.11184 | 420.075 | 0.088996 |  | 0.090158 | 0.10752 | 449.1913 | 0.098838 |  | 0.099084 | 0.12722 | 455.0692 | 0.11315 |  | 0.079815 | 0.084626 | 452.3868 | 0.082221
| 0.0829 | 0.1212 | 443.1386 | 0.10205 |  | 0.090716 | 0.11557 | 447.0295 | 0.10314 |  | 0.066838 | 0.11267 | 420.8517 | 0.089755 |  | 0.090623 | 0.10787 | 450.3535 | 0.099247 |  | 0.099701 | 0.128 | 456.015 | 0.11385 |  | 0.080155 | 0.085156 | 454.7243 | 0.082655
| 0.083582 | 0.12183 | 444.9688 | 0.10271 |  | 0.091257 | 0.11612 | 448.3873 | 0.10369 |  | 0.067417 | 0.11349 | 424.0471 | 0.090455 |  | 0.091144 | 0.10822 | 452.5427 | 0.099684 |  | 0.10014 | 0.12838 | 458.8316 | 0.11426 |  | 0.080388 | 0.085618 | 456.9948 | 0.083003
| 0.084058 | 0.1224 | 446.4484 | 0.10323 |  | 0.091732 | 0.11678 | 449.9207 | 0.10426 |  | 0.068013 | 0.11423 | 425.8707 | 0.091123 |  | 0.091662 | 0.10863 | 454.542 | 0.10015 |  | 0.10134 | 0.12951 | 460.5549 | 0.11543 |  | 0.080661 | 0.085856 | 459.2038 | 0.083259
| 0.084675 | 0.12282 | 447.4008 | 0.10375 |  | 0.092296 | 0.11734 | 451.5969 | 0.10482 |  | 0.068459 | 0.11492 | 427.7556 | 0.091688 |  | 0.092043 | 0.10914 | 456.9069 | 0.10059 |  | 0.10197 | 0.13063 | 462.7432 | 0.1163 |  | 0.081261 | 0.086389 | 460.2772 | 0.083825
| 0.08492 | 0.12318 | 448.6575 | 0.10405 |  | 0.093008 | 0.11808 | 452.1373 | 0.10554 |  | 0.068935 | 0.11558 | 429.4648 | 0.092259 |  | 0.092475 | 0.10959 | 458.5547 | 0.10103 |  | 0.10274 | 0.13183 | 464.8512 | 0.11729 |  | 0.082089 | 0.086882 | 461.6358 | 0.084485
| 0.084916 | 0.12337 | 449.9481 | 0.10414 |  | 0.093609 | 0.11871 | 452.8393 | 0.10616 |  | 0.069296 | 0.11599 | 429.9987 | 0.092642 |  | 0.092898 | 0.11012 | 460.298 | 0.10151 |  | 0.10417 | 0.13295 | 466.088 | 0.11856 |  | 0.083009 | 0.087735 | 463.0815 | 0.085372
| 0.083714 | 0.12365 | 450.3195 | 0.10368 |  | 0.094446 | 0.11961 | 453.8324 | 0.10703 |  | 0.069699 | 0.11645 | 430.884 | 0.093075 |  | 0.093595 | 0.1107 | 461.3581 | 0.10215 |  | 0.10535 | 0.13414 | 466.8504 | 0.11975 |  | 0.083652 | 0.088195 | 463.6559 | 0.085924
| 0.083923 | 0.12414 | 450.5831 | 0.10403 |  | 0.095143 | 0.12055 | 454.8594 | 0.10785 |  | 0.070029 | 0.11678 | 431.809 | 0.093405 |  | 0.094396 | 0.11145 | 461.9533 | 0.10292 |  | 0.10678 | 0.13535 | 467.9248 | 0.12106 |  | 0.084288 | 0.088738 | 464.0537 | 0.086513
| 0.084859 | 0.12471 | 451.6035 | 0.10478 |  | 0.096017 | 0.12162 | 456.0887 | 0.10882 |  | 0.070417 | 0.11724 | 432.7954 | 0.093829 |  | 0.095424 | 0.11239 | 462.8925 | 0.10391 |  | 0.10718 | 0.13647 | 469.0529 | 0.12182 |  | 0.085096 | 0.089443 | 464.5809 | 0.08727
| 0.087005 | 0.1255 | 453.171 | 0.10625 |  | 0.096874 | 0.12252 | 458.9062 | 0.1097 |  | 0.070711 | 0.11768 | 435.1868 | 0.094197 |  | 0.096348 | 0.11326 | 464.0405 | 0.1048 |  | 0.10775 | 0.13739 | 470.1886 | 0.12257 |  | 0.086137 | 0.090425 | 465.9188 | 0.088281
| 0.088011 | 0.12662 | 455.056 | 0.10731 |  | 0.097881 | 0.12333 | 459.9805 | 0.1106 |  | 0.071136 | 0.11827 | 437.5782 | 0.094701 |  | 0.097261 | 0.11404 | 465.7969 | 0.10565 |  | 0.10838 | 0.13841 | 471.4717 | 0.12339 |  | 0.086954 | 0.091418 | 467.6139 | 0.089186
| 0.088933 | 0.12795 | 457.0751 | 0.10844 |  | 0.098739 | 0.12421 | 462.2368 | 0.11148 |  | 0.071461 | 0.11871 | 438.1801 | 0.095087 |  | 0.097921 | 0.11463 | 468.2356 | 0.10628 |  | 0.10926 | 0.13927 | 473.3973 | 0.12427 |  | 0.087772 | 0.092176 | 470.404 | 0.089974
| 0.088536 | 0.12923 | 460.0476 | 0.10888 |  | 0.099283 | 0.12495 | 464.392 | 0.11212 |  | 0.072046 | 0.11941 | 440.6858 | 0.09573 |  | 0.098518 | 0.11517 | 470.4654 | 0.10684 |  | 0.11046 | 0.14009 | 474.3629 | 0.12528 |  | 0.088376 | 0.092703 | 472.2625 | 0.09054
| 0.08925 | 0.13031 | 462.8377 | 0.10978 |  | 0.099545 | 0.12539 | 466.0199 | 0.11247 |  | 0.072625 | 0.12009 | 442.8476 | 0.096355 |  | 0.098993 | 0.11578 | 473.093 | 0.10739 |  | 0.11098 | 0.14067 | 477.3496 | 0.12583 |  | 0.088791 | 0.093191 | 475.1263 | 0.090991
| 0.089856 | 0.1313 | 465.2905 | 0.11058 |  | 0.099949 | 0.12569 | 466.9525 | 0.11282 |  | 0.073295 | 0.12097 | 443.7263 | 0.097134 |  | 0.099403 | 0.11639 | 475.458 | 0.1079 |  | 0.11187 | 0.14149 | 480.031 | 0.12668 |  | 0.089053 | 0.093584 | 477.7275 | 0.091318
| 0.092057 | 0.13212 | 466.8504 | 0.11209 |  | 0.10048 | 0.1263 | 468.1883 | 0.11339 |  | 0.074121 | 0.12178 | 445.0642 | 0.097949 |  | 0.10012 | 0.117 | 476.7345 | 0.10856 |  | 0.11269 | 0.14249 | 481.2811 | 0.12759 |  | 0.089155 | 0.093934 | 479.3895 | 0.091545
| 0.093064 | 0.13279 | 468.6617 | 0.11293 |  | 0.10133 | 0.12714 | 469.4988 | 0.11424 |  | 0.07469 | 0.12241 | 446.4626 | 0.098548 |  | 0.10099 | 0.11779 | 478.3624 | 0.10939 |  | 0.11401 | 0.14388 | 482.8552 | 0.12894 |  | 0.089725 | 0.094324 | 481.0383 | 0.092024
| 0.09365 | 0.13336 | 469.736 | 0.11351 |  | 0.10203 | 0.12799 | 470.7621 | 0.11501 |  | 0.075159 | 0.12299 | 447.0701 | 0.099073 |  | 0.10194 | 0.11868 | 479.8695 | 0.11031 |  | 0.1149 | 0.14521 | 484.4019 | 0.13005 |  | 0.090252 | 0.094717 | 482.7673 | 0.092485
| 0.094235 | 0.13399 | 470.6884 | 0.11411 |  | 0.10275 | 0.12868 | 471.9923 | 0.11572 |  | 0.075235 | 0.12327 | 447.2327 | 0.099251 |  | 0.10283 | 0.11959 | 480.2814 | 0.11121 |  | 0.11586 | 0.14644 | 484.4964 | 0.13115 |  | 0.09064 | 0.095015 | 483.1594 | 0.092828
| 0.094516 | 0.13443 | 471.8903 | 0.11447 |  | 0.10365 | 0.12959 | 473.6675 | 0.11662 |  | 0.075526 | 0.12377 | 448.2663 | 0.099648 |  | 0.10379 | 0.1204 | 481.0987 | 0.1121 |  | 0.11759 | 0.1479 | 485.0642 | 0.13275 |  | 0.091432 | 0.095737 | 484.0438 | 0.093584
| 0.093533 | 0.13492 | 473.093 | 0.11423 |  | 0.10464 | 0.1307 | 474.8429 | 0.11767 |  | 0.07595 | 0.12432 | 449.9283 | 0.10014 |  | 0.10466 | 0.12102 | 482.0719 | 0.11284 |  | 0.11888 | 0.14902 | 486.078 | 0.13395 |  | 0.092518 | 0.096694 | 484.9971 | 0.094606
| 0.093713 | 0.13565 | 473.5324 | 0.11468 |  | 0.10554 | 0.13164 | 477.6737 | 0.11859 |  | 0.076682 | 0.1251 | 451.9881 | 0.10089 |  | 0.10536 | 0.12166 | 483.0309 | 0.11351 |  | 0.11971 | 0.15013 | 487.7126 | 0.13492 |  | 0.094032 | 0.098049 | 486.0913 | 0.096041
| 0.094324 | 0.13636 | 473.7148 | 0.11534 |  | 0.10612 | 0.13246 | 480.0178 | 0.11929 |  | 0.077272 | 0.12572 | 453.4072 | 0.10149 |  | 0.10589 | 0.12221 | 484.537 | 0.11405 |  | 0.11958 | 0.15084 | 490.0095 | 0.13521 |  | 0.095001 | 0.099113 | 487.6446 | 0.097057
| 0.096477 | 0.13732 | 474.7957 | 0.1169 |  | 0.10678 | 0.13314 | 481.3217 | 0.11996 |  | 0.078102 | 0.12665 | 456.3258 | 0.10237 |  | 0.10649 | 0.12285 | 487.2062 | 0.11467 |  | 0.12006 | 0.15184 | 491.5496 | 0.13595 |  | 0.095926 | 0.10001 | 490.4687 | 0.097967
| 0.097528 | 0.13842 | 476.383 | 0.11798 |  | 0.10758 | 0.13403 | 482.9903 | 0.1208 |  | 0.078792 | 0.12756 | 459.0952 | 0.10318 |  | 0.10722 | 0.12364 | 488.0235 | 0.11543 |  | 0.12113 | 0.15301 | 493.6708 | 0.13707 |  | 0.096476 | 0.10061 | 491.7122 | 0.098543
| 0.098861 | 0.13976 | 478.2141 | 0.11931 |  | 0.10853 | 0.13482 | 484.1997 | 0.12167 |  | 0.079566 | 0.1286 | 461.3921 | 0.10408 |  | 0.10813 | 0.12447 | 490.2665 | 0.1163 |  | 0.12231 | 0.15416 | 495.86 | 0.13823 |  | 0.097085 | 0.10116 | 494.0223 | 0.099123
| 0.10009 | 0.14127 | 480.1728 | 0.12068 |  | 0.10933 | 0.13561 | 484.6249 | 0.12247 |  | 0.080063 | 0.12928 | 462.7168 | 0.10467 |  | 0.10926 | 0.12555 | 492.3877 | 0.11741 |  | 0.12361 | 0.15555 | 497.8328 | 0.13958 |  | 0.097688 | 0.10189 | 496.1709 | 0.099788
| 0.10132 | 0.14261 | 483.2671 | 0.12197 |  | 0.10997 | 0.13638 | 485.4696 | 0.12317 |  | 0.080504 | 0.12993 | 464.392 | 0.10522 |  | 0.11055 | 0.12675 | 493.8673 | 0.11865 |  | 0.12526 | 0.15728 | 498.8051 | 0.14127 |  | 0.098446 | 0.10261 | 497.522 | 0.10053
| 0.10198 | 0.14397 | 486.0847 | 0.12297 |  | 0.11072 | 0.13732 | 486.3747 | 0.12402 |  | 0.080924 | 0.13051 | 465.5267 | 0.10572 |  | 0.11179 | 0.12799 | 494.8056 | 0.11989 |  | 0.12741 | 0.15959 | 499.8454 | 0.1435 |  | 0.09909 | 0.10334 | 498.6634 | 0.10122
| 0.10292 | 0.14505 | 488.5838 | 0.12398 |  | 0.11172 | 0.13827 | 487.9554 | 0.125 |  | 0.081417 | 0.13113 | 466.0539 | 0.10628 |  | 0.11308 | 0.12913 | 496.0424 | 0.1211 |  | 0.12896 | 0.16157 | 501.0415 | 0.14527 |  | 0.099536 | 0.10375 | 499.9266 | 0.10164
| 0.10376 | 0.14592 | 490.0908 | 0.12484 |  | 0.11285 | 0.13954 | 490.6313 | 0.1262 |  | 0.081831 | 0.13161 | 466.8372 | 0.10672 |  | 0.11414 | 0.1301 | 497.3255 | 0.12212 |  | 0.13016 | 0.16318 | 502.2774 | 0.14667 |  | 0.10026 | 0.10438 | 501.1294 | 0.10232
| 0.10445 | 0.14684 | 491.8803 | 0.12565 |  | 0.11386 | 0.14073 | 492.2932 | 0.12729 |  | 0.082275 | 0.13216 | 467.7358 | 0.10722 |  | 0.1152 | 0.13096 | 498.636 | 0.12308 |  | 0.13069 | 0.16423 | 503.4736 | 0.14746 |  | 0.10153 | 0.10545 | 501.0283 | 0.10349
| 0.10506 | 0.14772 | 492.8535 | 0.12639 |  | 0.11497 | 0.14196 | 494.7583 | 0.12846 |  | 0.082684 | 0.13273 | 468.6475 | 0.10771 |  | 0.11597 | 0.13163 | 499.8926 | 0.1238 |  | 0.13141 | 0.16543 | 505.2499 | 0.14842 |  | 0.10272 | 0.1066 | 501.6963 | 0.10466
| 0.104 | 0.14838 | 493.8125 | 0.12619 |  | 0.11595 | 0.14283 | 497.0553 | 0.12939 |  | 0.083332 | 0.13356 | 470.6743 | 0.10845 |  | 0.11673 | 0.13225 | 501.6425 | 0.12449 |  | 0.13219 | 0.16658 | 506.2918 | 0.14939 |  | 0.10372 | 0.10766 | 503.0474 | 0.10569
| 0.10477 | 0.14897 | 494.9681 | 0.12687 |  | 0.11684 | 0.14365 | 498.7919 | 0.13024 |  | 0.084066 | 0.13459 | 473.2083 | 0.10933 |  | 0.11734 | 0.1329 | 502.4739 | 0.12512 |  | 0.13327 | 0.16789 | 508.1711 | 0.15058 |  | 0.10444 | 0.10843 | 504.8313 | 0.10644
| 0.10526 | 0.14954 | 496.1567 | 0.1274 |  | 0.11738 | 0.14434 | 500.0485 | 0.13086 |  | 0.084976 | 0.13561 | 473.5258 | 0.11029 |  | 0.11806 | 0.13353 | 505.3179 | 0.12579 |  | 0.13502 | 0.16939 | 510.6247 | 0.15221 |  | 0.10545 | 0.10954 | 507.4754 | 0.1075
| 0.10723 | 0.15038 | 496.5488 | 0.1288 |  | 0.11808 | 0.14504 | 501.5688 | 0.13156 |  | 0.085937 | 0.13685 | 475.9436 | 0.11139 |  | 0.11884 | 0.13429 | 507.7447 | 0.12656 |  | 0.13652 | 0.17101 | 512.7916 | 0.15376 |  | 0.1062 | 0.1105 | 509.8341 | 0.10835
| 0.10746 | 0.151 | 496.6641 | 0.12923 |  | 0.11865 | 0.14574 | 502.5542 | 0.1322 |  | 0.086708 | 0.13775 | 478.1536 | 0.11223 |  | 0.11975 | 0.13498 | 508.9518 | 0.12737 |  | 0.13777 | 0.17245 | 514.855 | 0.15511 |  | 0.10677 | 0.1113 | 512.9943 | 0.10904
| 0.10827 | 0.15164 | 497.11 | 0.12996 |  | 0.11926 | 0.14656 | 502.6563 | 0.13291 |  | 0.087346 | 0.13863 | 478.9237 | 0.11299 |  | 0.12043 | 0.1357 | 509.7333 | 0.12806 |  | 0.13845 | 0.1735 | 515.8627 | 0.15597 |  | 0.10724 | 0.11163 | 514.4958 | 0.10943
| 0.10886 | 0.15224 | 497.5891 | 0.13055 |  | 0.11976 | 0.14723 | 502.8518 | 0.13349 |  | 0.087713 | 0.13911 | 479.2345 | 0.11341 |  | 0.12082 | 0.13618 | 510.5349 | 0.1285 |  | 0.13927 | 0.17471 | 516.5828 | 0.15699 |  | 0.1076 | 0.11184 | 515.9082 | 0.10972
| 0.10963 | 0.15301 | 498.224 | 0.13132 |  | 0.12036 | 0.14787 | 503.1155 | 0.13412 |  | 0.088162 | 0.13963 | 479.7343 | 0.11389 |  | 0.12128 | 0.1367 | 511.3307 | 0.12899 |  | 0.1405 | 0.17592 | 516.9251 | 0.15821 |  | 0.10772 | 0.11177 | 516.9025 | 0.10974
| 0.10996 | 0.1537 | 499.0215 | 0.13183 |  | 0.12093 | 0.14833 | 503.4462 | 0.13463 |  | 0.08852 | 0.14013 | 480.3419 | 0.11433 |  | 0.12191 | 0.13719 | 512.1054 | 0.12955 |  | 0.14192 | 0.17715 | 517.4803 | 0.15954 |  | 0.10785 | 0.11193 | 517.752 | 0.10989
| 0.11063 | 0.15432 | 499.7575 | 0.13248 |  | 0.12162 | 0.14909 | 503.8515 | 0.13536 |  | 0.08889 | 0.14059 | 480.9768 | 0.11474 |  | 0.12277 | 0.1378 | 512.1802 | 0.13029 |  | 0.14328 | 0.17859 | 518.1044 | 0.16093 |  | 0.10803 | 0.11201 | 518.7328 | 0.11002
| 0.11035 | 0.15511 | 500.8053 | 0.13273 |  | 0.12214 | 0.14985 | 504.5951 | 0.13599 |  | 0.089154 | 0.14104 | 481.5853 | 0.1151 |  | 0.1234 | 0.13837 | 512.4141 | 0.13089 |  | 0.1444 | 0.17991 | 518.7555 | 0.16216 |  | 0.10818 | 0.11217 | 519.7271 | 0.11017
| 0.11148 | 0.15624 | 501.7643 | 0.13386 |  | 0.1228 | 0.15074 | 505.4322 | 0.13677 |  | 0.089264 | 0.14135 | 482.173 | 0.1153 |  | 0.12401 | 0.13895 | 512.743 | 0.13148 |  | 0.14518 | 0.18135 | 519.4477 | 0.16326 |  | 0.10858 | 0.11252 | 520.7138 | 0.11055
| 0.11076 | 0.15737 | 502.9596 | 0.13406 |  | 0.12345 | 0.1515 | 506.4531 | 0.13747 |  | 0.089406 | 0.14168 | 482.8013 | 0.11554 |  | 0.12462 | 0.1396 | 513.1064 | 0.13211 |  | 0.14548 | 0.18212 | 520.1132 | 0.1638 |  | 0.10823 | 0.11299 | 521.0906 | 0.11061
| 0.11283 | 0.15847 | 503.7306 | 0.13565 |  | 0.12428 | 0.15226 | 507.6669 | 0.13827 |  | 0.089671 | 0.14211 | 483.4901 | 0.11589 |  | 0.12529 | 0.14026 | 513.6203 | 0.13277 |  | 0.14589 | 0.18287 | 520.2915 | 0.16438 |  | 0.10894 | 0.11356 | 521.5096 | 0.11125
| 0.1132 | 0.15913 | 505.2326 | 0.13617 |  | 0.125 | 0.15304 | 509.1675 | 0.13902 |  | 0.090034 | 0.14258 | 484.1184 | 0.11631 |  | 0.12586 | 0.14085 | 514.4085 | 0.13335 |  | 0.14634 | 0.18364 | 520.2704 | 0.16499 |  | 0.1086 | 0.11401 | 522.0235 | 0.1113
| 0.11541 | 0.15997 | 506.7198 | 0.13769 |  | 0.1256 | 0.15371 | 509.5587 | 0.13966 |  | 0.090311 | 0.14294 | 485.0444 | 0.11663 |  | 0.12619 | 0.14131 | 515.1832 | 0.13375 |  | 0.14681 | 0.18451 | 520.4075 | 0.16566 |  | 0.10926 | 0.11431 | 522.6678 | 0.11179
| 0.1157 | 0.16075 | 508.3171 | 0.13823 |  | 0.12626 | 0.15442 | 510.4571 | 0.14034 |  | 0.090457 | 0.14321 | 485.9826 | 0.11683 |  | 0.12652 | 0.14171 | 516.2053 | 0.13412 |  | 0.14733 | 0.18546 | 520.6137 | 0.1664 |  | 0.10969 | 0.1149 | 523.3054 | 0.11229
| 0.1163 | 0.16154 | 509.7295 | 0.13892 |  | 0.12696 | 0.15506 | 511.6633 | 0.14101 |  | 0.090656 | 0.14338 | 486.8679 | 0.11702 |  | 0.12699 | 0.14225 | 517.4872 | 0.13462 |  | 0.14795 | 0.18627 | 520.8601 | 0.16711 |  | 0.1111 | 0.11549 | 523.991 | 0.1133
| 0.117 | 0.16225 | 511.1562 | 0.13963 |  | 0.12769 | 0.15588 | 512.8905 | 0.14178 |  | 0.090856 | 0.1436 | 487.6786 | 0.11723 |  | 0.12768 | 0.14266 | 518.9677 | 0.13517 |  | 0.14881 | 0.18722 | 521.3337 | 0.16802 |  | 0.11257 | 0.11637 | 524.6554 | 0.11447
| 0.11778 | 0.1629 | 512.1361 | 0.14034 |  | 0.12833 | 0.15667 | 514.1178 | 0.1425 |  | 0.091123 | 0.14384 | 488.5498 | 0.11748 |  | 0.12827 | 0.14303 | 519.2486 | 0.13565 |  | 0.14955 | 0.18823 | 521.978 | 0.16889 |  | 0.1134 | 0.11723 | 524.9709 | 0.11532
| 0.1183 | 0.16361 | 512.9309 | 0.14096 |  | 0.12879 | 0.15728 | 515.3039 | 0.14303 |  | 0.091352 | 0.14421 | 488.5772 | 0.11778 |  | 0.12884 | 0.14342 | 520.4212 | 0.13613 |  | 0.15097 | 0.18942 | 522.5744 | 0.17019 |  | 0.11402 | 0.11798 | 524.8069 | 0.116
| 0.11863 | 0.16417 | 513.8639 | 0.1414 |  | 0.12915 | 0.15775 | 516.4353 | 0.14345 |  | 0.09177 | 0.14476 | 489.8404 | 0.11827 |  | 0.12932 | 0.14382 | 521.5862 | 0.13657 |  | 0.15208 | 0.19048 | 523.3348 | 0.17128 |  | 0.11486 | 0.11895 | 524.8616 | 0.11691
| 0.11906 | 0.16479 | 514.8582 | 0.14193 |  | 0.12936 | 0.15817 | 516.9904 | 0.14376 |  | 0.092228 | 0.14529 | 491.1982 | 0.11876 |  | 0.12983 | 0.14428 | 522.8135 | 0.13706 |  | 0.15321 | 0.19137 | 524.3089 | 0.17229 |  | 0.11561 | 0.11961 | 524.9297 | 0.11761
| 0.11952 | 0.16535 | 515.8381 | 0.14244 |  | 0.12964 | 0.15859 | 517.5043 | 0.14412 |  | 0.092749 | 0.14586 | 492.4888 | 0.1193 |  | 0.13043 | 0.14471 | 523.9995 | 0.13757 |  | 0.15337 | 0.19224 | 525.7213 | 0.1728 |  | 0.11646 | 0.12039 | 525.0601 | 0.11842
| 0.11985 | 0.16596 | 516.2293 | 0.14291 |  | 0.12994 | 0.15892 | 518.2513 | 0.14443 |  | 0.093105 | 0.14632 | 493.0018 | 0.11971 |  | 0.13096 | 0.14521 | 525.1511 | 0.13808 |  | 0.15387 | 0.19332 | 527.4414 | 0.1736 |  | 0.11718 | 0.12104 | 525.2183 | 0.11911
| 0.12008 | 0.16619 | 516.6608 | 0.14314 |  | 0.13033 | 0.1592 | 518.9579 | 0.14476 |  | 0.093481 | 0.14685 | 493.6916 | 0.12017 |  | 0.13144 | 0.14573 | 526.269 | 0.13858 |  | 0.15465 | 0.19454 | 527.5037 | 0.1746 |  | 0.11837 | 0.12208 | 525.4714 | 0.12022
| 0.12059 | 0.16656 | 517.1747 | 0.14358 |  | 0.13077 | 0.15959 | 519.7183 | 0.14518 |  | 0.093842 | 0.14736 | 494.4616 | 0.1206 |  | 0.1318 | 0.14629 | 526.7551 | 0.13905 |  | 0.15606 | 0.19592 | 528.6754 | 0.17599 |  | 0.11943 | 0.12295 | 526.1234 | 0.12119
| 0.12119 | 0.16685 | 517.819 | 0.14402 |  | 0.13113 | 0.15998 | 520.5208 | 0.14556 |  | 0.094309 | 0.14798 | 495.2515 | 0.12114 |  | 0.13239 | 0.14693 | 527.3928 | 0.13966 |  | 0.15766 | 0.19749 | 530.0263 | 0.17758 |  | 0.12036 | 0.12385 | 527.0419 | 0.12211
| 0.12155 | 0.16742 | 518.4566 | 0.14449 |  | 0.1316 | 0.16045 | 520.8084 | 0.14603 |  | 0.094778 | 0.14863 | 496.0083 | 0.12171 |  | 0.13312 | 0.14757 | 528.0994 | 0.14034 |  | 0.15877 | 0.19915 | 531.315 | 0.17896 |  | 0.12104 | 0.12449 | 527.9461 | 0.12277
| 0.12175 | 0.16783 | 519.0808 | 0.14479 |  | 0.13232 | 0.16111 | 520.8909 | 0.14671 |  | 0.095278 | 0.14935 | 496.7916 | 0.12231 |  | 0.13425 | 0.14839 | 528.8943 | 0.14132 |  | 0.1596 | 0.20072 | 532.5011 | 0.18016 |  | 0.12142 | 0.12485 | 529.1667 | 0.12314
| 0.12175 | 0.16819 | 519.7663 | 0.14497 |  | 0.13305 | 0.16194 | 521.0894 | 0.1475 |  | 0.095725 | 0.14997 | 496.9201 | 0.12285 |  | 0.13528 | 0.14914 | 529.6968 | 0.14221 |  | 0.16077 | 0.20232 | 533.6938 | 0.18154 |  | 0.12121 | 0.12505 | 530.3326 | 0.12313
| 0.12188 | 0.16845 | 519.9792 | 0.14516 |  | 0.13363 | 0.16273 | 521.3636 | 0.14818 |  | 0.09601 | 0.15046 | 497.0694 | 0.12323 |  | 0.13646 | 0.15 | 530.4715 | 0.14323 |  | 0.16228 | 0.20421 | 534.3794 | 0.18325 |  | 0.12038 | 0.12527 | 532.4708 | 0.12283
| 0.12222 | 0.16879 | 519.9447 | 0.1455 |  | 0.13413 | 0.16347 | 521.6589 | 0.1488 |  | 0.096279 | 0.15088 | 497.3056 | 0.12358 |  | 0.13719 | 0.1507 | 530.5329 | 0.14394 |  | 0.1638 | 0.20616 | 534.9422 | 0.18498 |  | 0.1209 | 0.12596 | 532.8006 | 0.12343
| 0.12279 | 0.1693 | 520.0271 | 0.14604 |  | 0.13472 | 0.16416 | 522.029 | 0.14944 |  | 0.096516 | 0.15118 | 497.6023 | 0.12385 |  | 0.13797 | 0.15149 | 530.7458 | 0.14473 |  | 0.16496 | 0.20793 | 535.6278 | 0.18644 |  | 0.12209 | 0.12687 | 534.3356 | 0.12448
| 0.12337 | 0.1699 | 520.1978 | 0.14664 |  | 0.1357 | 0.16515 | 522.7146 | 0.15042 |  | 0.096835 | 0.15152 | 497.9604 | 0.12418 |  | 0.13851 | 0.15209 | 531.0813 | 0.1453 |  | 0.16629 | 0.20964 | 536.3881 | 0.18797 |  | 0.12342 | 0.12729 | 535.9474 | 0.12536
| 0.12392 | 0.17054 | 520.3838 | 0.14723 |  | 0.13663 | 0.16613 | 523.4203 | 0.15138 |  | 0.097022 | 0.15182 | 498.6908 | 0.12442 |  | 0.13913 | 0.1527 | 531.438 | 0.14592 |  | 0.16787 | 0.21126 | 537.1906 | 0.18957 |  | 0.12367 | 0.12755 | 537.4691 | 0.12561
| 0.1229 | 0.17096 | 520.6916 | 0.14693 |  | 0.13781 | 0.16732 | 524.4424 | 0.15256 |  | 0.097198 | 0.15222 | 499.3522 | 0.12471 |  | 0.13975 | 0.15327 | 531.8561 | 0.14651 |  | 0.16919 | 0.21258 | 537.9922 | 0.19089 |  | 0.12373 | 0.1277 | 538.9226 | 0.12571
| 0.12331 | 0.17152 | 521.2678 | 0.14742 |  | 0.13876 | 0.16829 | 525.3743 | 0.15352 |  | 0.097524 | 0.15278 | 500.2979 | 0.12515 |  | 0.14033 | 0.15391 | 532.2808 | 0.14712 |  | 0.16997 | 0.21386 | 538.0133 | 0.19192 |  | 0.124 | 0.12801 | 540.3071 | 0.12601
| 0.12385 | 0.17243 | 522.125 | 0.14814 |  | 0.13965 | 0.16936 | 526.9784 | 0.1545 |  | 0.097996 | 0.15341 | 501.2173 | 0.12571 |  | 0.14092 | 0.15444 | 532.7401 | 0.14768 |  | 0.17063 | 0.21488 | 538.1705 | 0.19276 |  | 0.12427 | 0.12828 | 540.9793 | 0.12627
| 0.126 | 0.17343 | 523.0436 | 0.14971 |  | 0.14017 | 0.17019 | 528.1031 | 0.15518 |  | 0.098609 | 0.15413 | 502.6695 | 0.12637 |  | 0.14148 | 0.15489 | 533.4601 | 0.14818 |  | 0.17096 | 0.21599 | 538.4927 | 0.19348 |  | 0.12434 | 0.12834 | 541.8019 | 0.12634
| 0.12719 | 0.17457 | 524.2085 | 0.15088 |  | 0.14082 | 0.17108 | 528.3773 | 0.15595 |  | 0.099066 | 0.15479 | 504.0405 | 0.12693 |  | 0.14198 | 0.15534 | 534.2281 | 0.14866 |  | 0.17177 | 0.21681 | 538.8426 | 0.19429 |  | 0.12452 | 0.1286 | 542.6994 | 0.12656
| 0.12703 | 0.17562 | 525.4838 | 0.15133 |  | 0.14135 | 0.17175 | 529.5088 | 0.15655 |  | 0.099512 | 0.15546 | 503.9129 | 0.12749 |  | 0.14242 | 0.15563 | 535.558 | 0.14902 |  | 0.17243 | 0.21797 | 539.2406 | 0.1952 |  | 0.12512 | 0.12907 | 543.6736 | 0.12709
| 0.12662 | 0.17706 | 527.0198 | 0.15184 |  | 0.14224 | 0.17259 | 530.7015 | 0.15741 |  | 0.099927 | 0.15596 | 504.6962 | 0.12794 |  | 0.14284 | 0.15609 | 537.142 | 0.14946 |  | 0.17308 | 0.21878 | 539.6241 | 0.19593 |  | 0.1256 | 0.12948 | 544.4617 | 0.12754
| 0.12754 | 0.17845 | 527.6775 | 0.153 |  | 0.143 | 0.17344 | 531.8598 | 0.15822 |  | 0.10031 | 0.15641 | 505.994 | 0.12836 |  | 0.14352 | 0.15653 | 537.9023 | 0.15003 |  | 0.17367 | 0.21978 | 540.0901 | 0.19673 |  | 0.12592 | 0.12983 | 544.688 | 0.12787
| 0.12988 | 0.17989 | 529.1513 | 0.15488 |  | 0.14403 | 0.17448 | 532.9499 | 0.15925 |  | 0.10069 | 0.15692 | 507.2692 | 0.1288 |  | 0.14428 | 0.15719 | 538.3827 | 0.15073 |  | 0.17418 | 0.22049 | 540.8782 | 0.19734 |  | 0.12528 | 0.13016 | 545.0715 | 0.12772
| 0.13246 | 0.18109 | 530.646 | 0.15678 |  | 0.14473 | 0.17518 | 534.0468 | 0.15995 |  | 0.1011 | 0.15761 | 508.5377 | 0.12936 |  | 0.14497 | 0.15779 | 539.5343 | 0.15138 |  | 0.17479 | 0.22129 | 541.6117 | 0.19804 |  | 0.12568 | 0.13078 | 545.5931 | 0.12823
| 0.13346 | 0.1823 | 532.0651 | 0.15788 |  | 0.14527 | 0.17567 | 534.9864 | 0.16047 |  | 0.10175 | 0.15847 | 509.6892 | 0.13011 |  | 0.14559 | 0.15872 | 540.7749 | 0.15216 |  | 0.17542 | 0.22217 | 543.4018 | 0.19879 |  | 0.12635 | 0.13155 | 546.1138 | 0.12895
| 0.13429 | 0.18332 | 533.4017 | 0.15881 |  | 0.1457 | 0.17603 | 535.3978 | 0.16087 |  | 0.1023 | 0.15924 | 510.649 | 0.13077 |  | 0.14637 | 0.15956 | 541.9677 | 0.15296 |  | 0.176 | 0.22309 | 544.9647 | 0.19955 |  | 0.12791 | 0.13218 | 546.6833 | 0.13005
| 0.13531 | 0.18435 | 534.698 | 0.15983 |  | 0.14611 | 0.17657 | 535.9318 | 0.16134 |  | 0.10271 | 0.15989 | 511.0805 | 0.1313 |  | 0.14741 | 0.16051 | 543.0857 | 0.15396 |  | 0.17704 | 0.22414 | 545.3962 | 0.20059 |  | 0.12908 | 0.13306 | 547.272 | 0.13107
| 0.13609 | 0.18518 | 535.349 | 0.16063 |  | 0.14659 | 0.17715 | 536.5838 | 0.16187 |  | 0.10305 | 0.16047 | 511.6423 | 0.13176 |  | 0.14862 | 0.16122 | 544.1893 | 0.15492 |  | 0.17779 | 0.22529 | 546.2879 | 0.20154 |  | 0.13035 | 0.13399 | 547.8617 | 0.13217
| 0.13694 | 0.18602 | 536.117 | 0.16148 |  | 0.14698 | 0.1776 | 537.255 | 0.16229 |  | 0.10354 | 0.16118 | 512.2876 | 0.13236 |  | 0.14973 | 0.16218 | 544.7511 | 0.15595 |  | 0.17902 | 0.2266 | 546.8498 | 0.20281 |  | 0.13138 | 0.13532 | 548.342 | 0.13335
| 0.13748 | 0.18693 | 536.9876 | 0.1622 |  | 0.14754 | 0.17817 | 537.9549 | 0.16285 |  | 0.10411 | 0.16185 | 512.9933 | 0.13298 |  | 0.15078 | 0.1632 | 545.2929 | 0.15699 |  | 0.18017 | 0.22839 | 547.4941 | 0.20428 |  | 0.13228 | 0.13638 | 548.1503 | 0.13433
| 0.13666 | 0.18778 | 537.8928 | 0.16222 |  | 0.14795 | 0.17874 | 538.6539 | 0.16335 |  | 0.10467 | 0.16266 | 513.6923 | 0.13366 |  | 0.15181 | 0.16433 | 545.9718 | 0.15807 |  | 0.1817 | 0.23026 | 548.2343 | 0.20598 |  | 0.13323 | 0.13765 | 548.0266 | 0.13544
| 0.13724 | 0.18859 | 538.8113 | 0.16292 |  | 0.14844 | 0.17948 | 538.8869 | 0.16396 |  | 0.10505 | 0.16332 | 514.4123 | 0.13418 |  | 0.15286 | 0.16538 | 545.9171 | 0.15912 |  | 0.18295 | 0.23219 | 549.0023 | 0.20757 |  | 0.13447 | 0.13875 | 548.0199 | 0.13661
| 0.13785 | 0.18938 | 539.0644 | 0.16361 |  | 0.14897 | 0.18025 | 538.8802 | 0.16461 |  | 0.10538 | 0.16401 | 514.4814 | 0.1347 |  | 0.15387 | 0.16646 | 546.6784 | 0.16016 |  | 0.18439 | 0.23405 | 549.7703 | 0.20922 |  | 0.13534 | 0.13985 | 548.3008 | 0.1376
| 0.13977 | 0.19011 | 539.4211 | 0.16494 |  | 0.14979 | 0.18104 | 539.0308 | 0.16542 |  | 0.10557 | 0.16452 | 514.6041 | 0.13504 |  | 0.15482 | 0.16743 | 547.5557 | 0.16113 |  | 0.18604 | 0.23626 | 550.4213 | 0.21115 |  | 0.13668 | 0.14098 | 548.8148 | 0.13883
| 0.14 | 0.19088 | 539.8804 | 0.16544 |  | 0.15075 | 0.18194 | 539.2225 | 0.16634 |  | 0.10595 | 0.16507 | 514.8103 | 0.13551 |  | 0.15594 | 0.16839 | 547.9047 | 0.16216 |  | 0.18812 | 0.23869 | 550.428 | 0.2134 |  | 0.13754 | 0.14197 | 549.2807 | 0.13976
| 0.14047 | 0.19151 | 540.4154 | 0.16599 |  | 0.15169 | 0.18287 | 539.4488 | 0.16728 |  | 0.10636 | 0.16564 | 515.0845 | 0.136 |  | 0.15698 | 0.16922 | 548.1243 | 0.1631 |  | 0.19035 | 0.24127 | 550.6064 | 0.21581 |  | 0.13903 | 0.14322 | 550.1791 | 0.14112
| 0.14089 | 0.19219 | 540.9773 | 0.16654 |  | 0.15255 | 0.18403 | 539.9704 | 0.16829 |  | 0.10672 | 0.16612 | 515.3788 | 0.13642 |  | 0.15805 | 0.17009 | 548.433 | 0.16407 |  | 0.19213 | 0.24359 | 550.8949 | 0.21786 |  | 0.1399 | 0.14424 | 550.9951 | 0.14207
| 0.14149 | 0.19256 | 541.5669 | 0.16702 |  | 0.15333 | 0.18515 | 540.6003 | 0.16924 |  | 0.10703 | 0.16654 | 516.051 | 0.13679 |  | 0.15893 | 0.17081 | 548.7753 | 0.16487 |  | 0.19371 | 0.24591 | 551.1961 | 0.21981 |  | 0.14089 | 0.14527 | 552.0229 | 0.14308
| 0.1417 | 0.19298 | 542.1499 | 0.16734 |  | 0.15428 | 0.18641 | 541.2044 | 0.17034 |  | 0.10734 | 0.16693 | 516.702 | 0.13714 |  | 0.15979 | 0.1715 | 549.1732 | 0.16564 |  | 0.19502 | 0.24806 | 551.6764 | 0.22154 |  | 0.14126 | 0.14592 | 553.045 | 0.14359
| 0.142 | 0.19333 | 542.7329 | 0.16766 |  | 0.15554 | 0.18777 | 542.1018 | 0.17165 |  | 0.10775 | 0.16736 | 517.4767 | 0.13755 |  | 0.16055 | 0.17211 | 549.5577 | 0.16633 |  | 0.19658 | 0.25001 | 552.4444 | 0.2233 |  | 0.14184 | 0.14641 | 554.8274 | 0.14413
| 0.14222 | 0.19372 | 542.5545 | 0.16797 |  | 0.15677 | 0.18909 | 542.959 | 0.17293 |  | 0.10811 | 0.16792 | 518.402 | 0.13801 |  | 0.16123 | 0.17271 | 549.969 | 0.16697 |  | 0.19808 | 0.25201 | 553.4444 | 0.22504 |  | 0.14219 | 0.14676 | 555.4986 | 0.14447
| 0.14281 | 0.19415 | 542.5066 | 0.16848 |  | 0.15789 | 0.19025 | 544.6178 | 0.17407 |  | 0.1086 | 0.16866 | 519.6091 | 0.13863 |  | 0.16182 | 0.17329 | 550.5175 | 0.16755 |  | 0.19932 | 0.25396 | 554.4253 | 0.22664 |  | 0.14261 | 0.1471 | 556.7815 | 0.14486
| 0.14359 | 0.19471 | 542.5545 | 0.16915 |  | 0.15894 | 0.19121 | 546.3455 | 0.17508 |  | 0.10925 | 0.16957 | 521.5076 | 0.13941 |  | 0.1623 | 0.17382 | 551.3056 | 0.16806 |  | 0.2008 | 0.2558 | 555.9681 | 0.2283 |  | 0.14306 | 0.14786 | 558.3377 | 0.14546
| 0.1444 | 0.19553 | 542.8489 | 0.16997 |  | 0.15997 | 0.19211 | 546.5651 | 0.17604 |  | 0.10972 | 0.17029 | 522.756 | 0.14001 |  | 0.16278 | 0.17442 | 551.9912 | 0.1686 |  | 0.20223 | 0.25742 | 557.1608 | 0.22983 |  | 0.14359 | 0.14851 | 559.8459 | 0.14605
| 0.1451 | 0.19648 | 543.3494 | 0.17079 |  | 0.16093 | 0.19301 | 547.7857 | 0.17697 |  | 0.11019 | 0.17105 | 522.6045 | 0.14062 |  | 0.16328 | 0.17497 | 553.4927 | 0.16913 |  | 0.20345 | 0.25872 | 557.5175 | 0.23109 |  | 0.14395 | 0.14897 | 561.2851 | 0.14646
| 0.14587 | 0.19761 | 543.9189 | 0.17174 |  | 0.16178 | 0.19406 | 549.1702 | 0.17792 |  | 0.11053 | 0.17173 | 524.0993 | 0.14113 |  | 0.16391 | 0.17557 | 554.9865 | 0.16974 |  | 0.20424 | 0.26017 | 558.5185 | 0.2322 |  | 0.14447 | 0.14944 | 562.6773 | 0.14695
| 0.14681 | 0.19877 | 544.7483 | 0.17279 |  | 0.16262 | 0.1952 | 550.4866 | 0.17891 |  | 0.11124 | 0.17272 | 525.5663 | 0.14198 |  | 0.16461 | 0.17627 | 555.1236 | 0.17044 |  | 0.20471 | 0.26135 | 559.0737 | 0.23303 |  | 0.14472 | 0.14987 | 563.6227 | 0.14729
| 0.14777 | 0.19993 | 545.4885 | 0.17385 |  | 0.16345 | 0.19628 | 551.7686 | 0.17987 |  | 0.11208 | 0.1739 | 526.9853 | 0.14299 |  | 0.16538 | 0.17704 | 555.9329 | 0.17121 |  | 0.20562 | 0.26261 | 559.6633 | 0.23412 |  | 0.14563 | 0.15077 | 564.3083 | 0.1482
| 0.14909 | 0.20117 | 546.5374 | 0.17513 |  | 0.16405 | 0.19704 | 552.9815 | 0.18055 |  | 0.1128 | 0.17505 | 528.2605 | 0.14393 |  | 0.16627 | 0.1779 | 557.1534 | 0.17208 |  | 0.20661 | 0.26368 | 560.3412 | 0.23515 |  | 0.14589 | 0.15104 | 565.1587 | 0.14847
| 0.14899 | 0.20281 | 547.4761 | 0.1759 |  | 0.16455 | 0.19779 | 553.4897 | 0.18117 |  | 0.11357 | 0.17616 | 528.9739 | 0.14486 |  | 0.16725 | 0.1787 | 558.3596 | 0.17297 |  | 0.20773 | 0.26499 | 561.0344 | 0.23636 |  | 0.14668 | 0.15166 | 566.0494 | 0.14917
| 0.15059 | 0.20446 | 549.2317 | 0.17752 |  | 0.16499 | 0.19843 | 554.1407 | 0.18171 |  | 0.11415 | 0.17711 | 529.7141 | 0.14563 |  | 0.16839 | 0.17958 | 559.5389 | 0.17398 |  | 0.20902 | 0.26656 | 561.7746 | 0.23779 |  | 0.14688 | 0.15184 | 566.9546 | 0.14936
| 0.15182 | 0.20639 | 549.7389 | 0.1791 |  | 0.16535 | 0.19912 | 554.9634 | 0.18223 |  | 0.11491 | 0.17813 | 530.5569 | 0.14652 |  | 0.16949 | 0.18071 | 560.5879 | 0.1751 |  | 0.21011 | 0.2686 | 562.371 | 0.23936 |  | 0.14732 | 0.15223 | 567.3458 | 0.14977
| 0.15453 | 0.20798 | 550.9863 | 0.18126 |  | 0.16583 | 0.19968 | 555.7515 | 0.18276 |  | 0.11545 | 0.17898 | 531.4208 | 0.14721 |  | 0.1706 | 0.18191 | 561.657 | 0.17625 |  | 0.21195 | 0.27078 | 562.2953 | 0.24136 |  | 0.14752 | 0.15267 | 567.6401 | 0.1501
| 0.15412 | 0.20949 | 552.461 | 0.1818 |  | 0.16631 | 0.20019 | 556.5263 | 0.18325 |  | 0.11586 | 0.1797 | 532.3192 | 0.14778 |  | 0.17179 | 0.18317 | 562.076 | 0.17748 |  | 0.21354 | 0.27291 | 562.3912 | 0.24322 |  | 0.14807 | 0.1533 | 568.0581 | 0.15068
| 0.15536 | 0.21084 | 553.9961 | 0.1831 |  | 0.16688 | 0.20079 | 556.8829 | 0.18383 |  | 0.11626 | 0.1805 | 532.7305 | 0.14838 |  | 0.17311 | 0.18422 | 562.658 | 0.17867 |  | 0.21549 | 0.27486 | 562.6241 | 0.24517 |  | 0.14913 | 0.15439 | 568.5586 | 0.15176
| 0.15681 | 0.21239 | 555.4218 | 0.1846 |  | 0.16755 | 0.20147 | 557.0613 | 0.18451 |  | 0.11674 | 0.18134 | 532.9913 | 0.14904 |  | 0.17459 | 0.18537 | 563.2889 | 0.17998 |  | 0.21706 | 0.27696 | 562.9061 | 0.24701 |  | 0.14953 | 0.15538 | 569.1416 | 0.15245
| 0.1597 | 0.2139 | 557.2455 | 0.1868 |  | 0.16834 | 0.20225 | 557.3077 | 0.1853 |  | 0.11727 | 0.18214 | 533.3816 | 0.14971 |  | 0.176 | 0.18649 | 563.9956 | 0.18125 |  | 0.21886 | 0.279 | 563.3097 | 0.24893 |  | 0.15082 | 0.15665 | 569.7111 | 0.15373
| 0.16083 | 0.21509 | 558.4728 | 0.18796 |  | 0.16948 | 0.20327 | 557.6778 | 0.18638 |  | 0.11785 | 0.18273 | 533.8341 | 0.15029 |  | 0.1774 | 0.18768 | 564.6811 | 0.18254 |  | 0.22066 | 0.28139 | 564.0432 | 0.25102 |  | 0.15178 | 0.15783 | 570.3076 | 0.15481
| 0.16155 | 0.21606 | 559.8238 | 0.18881 |  | 0.17056 | 0.20436 | 558.1236 | 0.18746 |  | 0.11826 | 0.1834 | 534.3346 | 0.15083 |  | 0.17875 | 0.18881 | 565.4069 | 0.18378 |  | 0.22213 | 0.2837 | 564.9282 | 0.25292 |  | 0.15378 | 0.15927 | 570.8828 | 0.15652
| 0.16221 | 0.21714 | 561.2083 | 0.18968 |  | 0.17154 | 0.2057 | 558.9185 | 0.18862 |  | 0.1187 | 0.18408 | 534.8418 | 0.15139 |  | 0.18009 | 0.18995 | 565.6064 | 0.18502 |  | 0.2235 | 0.28607 | 565.8602 | 0.25479 |  | 0.15504 | 0.16084 | 570.6911 | 0.15794
| 0.1629 | 0.21809 | 561.983 | 0.1905 |  | 0.17254 | 0.207 | 559.5906 | 0.18977 |  | 0.11908 | 0.18487 | 535.3568 | 0.15197 |  | 0.18118 | 0.19096 | 565.661 | 0.18607 |  | 0.22464 | 0.2879 | 567.2936 | 0.25627 |  | 0.15684 | 0.16274 | 570.5674 | 0.15979
| 0.1634 | 0.21892 | 562.8469 | 0.19116 |  | 0.17375 | 0.20852 | 560.2896 | 0.19113 |  | 0.11951 | 0.18548 | 535.9119 | 0.1525 |  | 0.18211 | 0.19194 | 565.7703 | 0.18703 |  | 0.22598 | 0.28967 | 568.6369 | 0.25783 |  | 0.15864 | 0.16462 | 570.5607 | 0.16163
| 0.16407 | 0.21975 | 563.7933 | 0.19191 |  | 0.1754 | 0.21014 | 560.9339 | 0.19277 |  | 0.11976 | 0.18592 | 535.9733 | 0.15284 |  | 0.18287 | 0.19277 | 565.9966 | 0.18782 |  | 0.22723 | 0.29139 | 569.0204 | 0.25931 |  | 0.15958 | 0.16647 | 570.8004 | 0.16303
| 0.16469 | 0.22052 | 564.7866 | 0.19261 |  | 0.1772 | 0.21186 | 561.5993 | 0.19453 |  | 0.12011 | 0.18645 | 535.816 | 0.15328 |  | 0.18366 | 0.19362 | 566.2708 | 0.18864 |  | 0.22856 | 0.29312 | 569.5899 | 0.26084 |  | 0.16094 | 0.16789 | 571.3086 | 0.16442
| 0.16521 | 0.22125 | 565.2804 | 0.19323 |  | 0.17891 | 0.21377 | 562.2303 | 0.19634 |  | 0.12041 | 0.18715 | 535.7336 | 0.15378 |  | 0.18436 | 0.19434 | 566.9496 | 0.18935 |  | 0.22959 | 0.29463 | 570.0358 | 0.26211 |  | 0.16148 | 0.16942 | 571.857 | 0.16545
| 0.16565 | 0.22179 | 565.6438 | 0.19372 |  | 0.18041 | 0.21571 | 562.7308 | 0.19806 |  | 0.121 | 0.18819 | 535.8083 | 0.1546 |  | 0.18506 | 0.1951 | 567.6563 | 0.19008 |  | 0.23101 | 0.29628 | 570.5219 | 0.26364 |  | 0.16356 | 0.17091 | 572.7132 | 0.16723
| 0.166 | 0.2225 | 566.1855 | 0.19425 |  | 0.18167 | 0.21749 | 562.9024 | 0.19958 |  | 0.12184 | 0.1893 | 536.2273 | 0.15557 |  | 0.18581 | 0.1958 | 568.4234 | 0.19081 |  | 0.23226 | 0.29785 | 571.1116 | 0.26505 |  | 0.16462 | 0.17235 | 573.4812 | 0.16848
| 0.16659 | 0.22335 | 566.7684 | 0.19497 |  | 0.18299 | 0.21912 | 563.3473 | 0.20106 |  | 0.12265 | 0.1904 | 536.6243 | 0.15653 |  | 0.1865 | 0.19653 | 569.3352 | 0.19152 |  | 0.23374 | 0.29978 | 571.7492 | 0.26676 |  | 0.16558 | 0.1737 | 574.5503 | 0.16964
| 0.1671 | 0.22401 | 567.3648 | 0.19555 |  | 0.1843 | 0.2206 | 564.2658 | 0.20245 |  | 0.12338 | 0.19148 | 537.2351 | 0.15743 |  | 0.18703 | 0.19708 | 570.5356 | 0.19205 |  | 0.23518 | 0.30182 | 572.3254 | 0.2685 |  | 0.16677 | 0.17485 | 575.5657 | 0.17081
| 0.16755 | 0.22453 | 567.9881 | 0.19604 |  | 0.18568 | 0.22213 | 565.4519 | 0.2039 |  | 0.12397 | 0.19268 | 537.9618 | 0.15833 |  | 0.18757 | 0.19763 | 572.3114 | 0.1926 |  | 0.23673 | 0.30413 | 572.778 | 0.27043 |  | 0.16806 | 0.17596 | 577.142 | 0.17201
| 0.16809 | 0.22514 | 568.6468 | 0.19661 |  | 0.18701 | 0.22347 | 566.9265 | 0.20524 |  | 0.12497 | 0.19427 | 538.702 | 0.15962 |  | 0.18821 | 0.19823 | 572.832 | 0.19322 |  | 0.23879 | 0.30658 | 572.5997 | 0.27269 |  | 0.16897 | 0.17692 | 577.793 | 0.17295
| 0.16883 | 0.22597 | 568.5365 | 0.1974 |  | 0.1881 | 0.22465 | 568.0982 | 0.20637 |  | 0.1262 | 0.19608 | 539.6954 | 0.16114 |  | 0.18912 | 0.19906 | 573.7026 | 0.19409 |  | 0.24053 | 0.30928 | 572.5853 | 0.27491 |  | 0.16968 | 0.17785 | 578.4863 | 0.17377
| 0.16974 | 0.22681 | 568.455 | 0.19827 |  | 0.18918 | 0.22575 | 569.1615 | 0.20747 |  | 0.12737 | 0.19791 | 540.6417 | 0.16264 |  | 0.19014 | 0.20001 | 574.9568 | 0.19508 |  | 0.24307 | 0.31226 | 572.6678 | 0.27766 |  | 0.1694 | 0.17884 | 579.6924 | 0.17412
| 0.17071 | 0.22745 | 568.4886 | 0.19908 |  | 0.19012 | 0.22678 | 570.2095 | 0.20845 |  | 0.12834 | 0.19956 | 542.4654 | 0.16395 |  | 0.19135 | 0.20092 | 576.2319 | 0.19614 |  | 0.24476 | 0.31491 | 572.7914 | 0.27984 |  | 0.17052 | 0.17982 | 581.2965 | 0.17517
| 0.17157 | 0.22821 | 568.6123 | 0.19989 |  | 0.1912 | 0.22779 | 571.1491 | 0.20949 |  | 0.12913 | 0.20116 | 544.0906 | 0.16515 |  | 0.19249 | 0.2019 | 577.4736 | 0.19719 |  | 0.24662 | 0.31727 | 572.9564 | 0.28195 |  | 0.17108 | 0.18048 | 582.8527 | 0.17578
| 0.1725 | 0.22928 | 568.8184 | 0.20089 |  | 0.19224 | 0.22886 | 572.1914 | 0.21055 |  | 0.1298 | 0.20267 | 543.3705 | 0.16624 |  | 0.19363 | 0.203 | 578.6597 | 0.19832 |  | 0.24855 | 0.31998 | 573.1338 | 0.28427 |  | 0.17259 | 0.18108 | 584.2171 | 0.17684
| 0.17357 | 0.23069 | 568.9824 | 0.20213 |  | 0.19319 | 0.22989 | 573.178 | 0.21154 |  | 0.13062 | 0.20414 | 544.7694 | 0.16738 |  | 0.19491 | 0.20437 | 579.5504 | 0.19964 |  | 0.25092 | 0.32298 | 573.5316 | 0.28695 |  | 0.1741 | 0.18171 | 585.4031 | 0.17791
| 0.1748 | 0.23237 | 569.2153 | 0.20358 |  | 0.19393 | 0.231 | 574.1378 | 0.21246 |  | 0.13157 | 0.20565 | 546.4416 | 0.16861 |  | 0.19635 | 0.20569 | 580.0509 | 0.20102 |  | 0.25348 | 0.32609 | 573.9842 | 0.28979 |  | 0.1749 | 0.18242 | 586.0408 | 0.17866
| 0.17648 | 0.23414 | 569.4148 | 0.20531 |  | 0.19454 | 0.23193 | 574.5491 | 0.21324 |  | 0.13263 | 0.20707 | 547.9297 | 0.16985 |  | 0.19788 | 0.20703 | 580.7364 | 0.20245 |  | 0.25499 | 0.32876 | 574.7791 | 0.29187 |  | 0.17461 | 0.18296 | 586.8222 | 0.17879
| 0.17818 | 0.23615 | 569.6545 | 0.20716 |  | 0.19528 | 0.233 | 574.947 | 0.21414 |  | 0.13338 | 0.20832 | 549.2663 | 0.17085 |  | 0.19949 | 0.20844 | 581.5112 | 0.20397 |  | 0.25686 | 0.33105 | 575.7053 | 0.29396 |  | 0.17492 | 0.18348 | 587.7062 | 0.1792
| 0.18036 | 0.23853 | 569.9153 | 0.20944 |  | 0.1961 | 0.23405 | 575.4686 | 0.21508 |  | 0.13412 | 0.20946 | 550.1091 | 0.17179 |  | 0.20129 | 0.21001 | 582.2859 | 0.20565 |  | 0.25779 | 0.3329 | 575.1904 | 0.29534 |  | 0.17553 | 0.18418 | 588.5768 | 0.17985
| 0.18245 | 0.24113 | 570.2374 | 0.21179 |  | 0.19701 | 0.23512 | 576.1129 | 0.21607 |  | 0.13473 | 0.21059 | 550.809 | 0.17266 |  | 0.203 | 0.21152 | 583.1019 | 0.20726 |  | 0.25945 | 0.33493 | 531.617 | 0.29719 |  | 0.17734 | 0.18516 | 588.9747 | 0.18125
| 0.18482 | 0.24382 | 570.6076 | 0.21432 |  | 0.19778 | 0.23612 | 576.7506 | 0.21695 |  | 0.13533 | 0.2117 | 551.6652 | 0.17352 |  | 0.20459 | 0.21294 | 583.1843 | 0.20877 | [6 empty] | 0.17807 | 0.18609 | 589.2288 | 0.18208
| 0.18736 | 0.24664 | 571.3133 | 0.217 |  | 0.19876 | 0.23718 | 577.4217 | 0.21797 |  | 0.13578 | 0.21268 | 552.5224 | 0.17423 |  | 0.20599 | 0.2143 | 583.3962 | 0.21014 | [6 empty] | 0.1789 | 0.18713 | 589.6737 | 0.18302
| 0.18845 | 0.24944 | 572.2251 | 0.21894 |  | 0.19979 | 0.23825 | 577.9021 | 0.21902 |  | 0.13625 | 0.21356 | 553.4275 | 0.1749 |  | 0.20749 | 0.21574 | 583.8008 | 0.21161 | [6 empty] | 0.17886 | 0.18822 | 590.1541 | 0.18354
| 0.19097 | 0.25218 | 573.8224 | 0.22157 |  | 0.20113 | 0.23951 | 577.8331 | 0.22032 |  | 0.13679 | 0.21438 | 553.6883 | 0.17558 |  | 0.20878 | 0.21709 | 584.2668 | 0.21293 | [6 empty] | 0.1747 | 0.18502 | 590.7025 | 0.17986
| 0.19154 | 0.25443 | 575.2693 | 0.22298 |  | 0.20251 | 0.24079 | 577.9088 | 0.22165 |  | 0.13716 | 0.21502 | 553.9961 | 0.17609 |  | 0.21002 | 0.21841 | 584.7539 | 0.21421 | [6 empty] | 0.18677 | 0.19672 | 591.8406 | 0.19175
| 0.19481 | 0.25647 | 576.4554 | 0.22564 |  | 0.20395 | 0.24252 | 578.1073 | 0.22324 |  | 0.13746 | 0.2157 | 554.3873 | 0.17658 |  | 0.21098 | 0.2194 | 585.2064 | 0.21519 | [6 empty] | 0.18515 | 0.19459 | 592.0736 | 0.18987
| 0.19655 | 0.25848 | 576.5445 | 0.22752 |  | 0.20542 | 0.24433 | 578.3403 | 0.22488 |  | 0.13769 | 0.2163 | 554.8677 | 0.17699 |  | 0.21198 | 0.22041 | 585.6926 | 0.21619 | [6 empty] | 0.18725 | 0.19696 | 591.8128 | 0.1921
| 0.19955 | 0.26031 | 577.0929 | 0.22993 |  | 0.20702 | 0.24645 | 578.6768 | 0.22674 |  | 0.13801 | 0.21693 | 555.3672 | 0.17747 |  | 0.21277 | 0.22116 | 586.2899 | 0.21696 | [6 empty] | 0.18958 | 0.19971 | 591.7649 | 0.19465
| 0.20108 | 0.26211 | 578.0662 | 0.23159 |  | 0.20866 | 0.24846 | 579.1226 | 0.22856 |  | 0.13829 | 0.21745 | 555.8888 | 0.17787 |  | 0.21359 | 0.22204 | 586.9266 | 0.21781 | [6 empty] | 0.19185 | 0.20242 | 591.8061 | 0.19713
| 0.20255 | 0.26361 | 579.0461 | 0.23308 |  | 0.2106 | 0.25064 | 579.8484 | 0.23062 |  | 0.13861 | 0.21813 | 556.4094 | 0.17837 |  | 0.21438 | 0.22275 | 587.5508 | 0.21856 | [6 empty] | 0.1941 | 0.20509 | 591.8751 | 0.19959
| 0.20245 | 0.26533 | 580.0135 | 0.23389 |  | 0.21269 | 0.25276 | 580.6855 | 0.23272 |  | 0.13904 | 0.21894 | 556.9646 | 0.17899 |  | 0.21513 | 0.22347 | 588.1817 | 0.2193 | [6 empty] | 0.19662 | 0.2079 | 592.0189 | 0.20226
| 0.20234 | 0.26707 | 580.9656 | 0.23471 |  | 0.21494 | 0.25499 | 581.5829 | 0.23496 |  | 0.13961 | 0.21977 | 557.5408 | 0.17969 |  | 0.21599 | 0.2242 | 588.7713 | 0.2201 | [6 empty] | 0.19883 | 0.21033 | 592.4571 | 0.20458
| 0.20217 | 0.26839 | 581.8774 | 0.23528 |  | 0.21684 | 0.25716 | 582.9541 | 0.237 |  | 0.1403 | 0.2207 | 558.0548 | 0.1805 |  | 0.21695 | 0.22501 | 589.6007 | 0.22098 | [6 empty] | 0.20114 | 0.21291 | 592.972 | 0.20703
| 0.20452 | 0.26951 | 582.6599 | 0.23702 |  | 0.21845 | 0.2591 | 584.7231 | 0.23878 |  | 0.14098 | 0.22171 | 558.5764 | 0.18135 |  | 0.21818 | 0.22603 | 590.4512 | 0.22211 | [6 empty] | 0.20311 | 0.21521 | 593.4649 | 0.20916
| 0.20695 | 0.27049 | 583.2696 | 0.23872 |  | 0.21987 | 0.26095 | 585.4364 | 0.24041 |  | 0.14178 | 0.22294 | 559.1037 | 0.18236 |  | 0.21944 | 0.22723 | 590.6363 | 0.22334 | [6 empty] | 0.20494 | 0.2174 | 594.2875 | 0.21117
| 0.20893 | 0.27147 | 584.0309 | 0.2402 |  | 0.22121 | 0.26262 | 586.0597 | 0.24192 |  | 0.14254 | 0.22411 | 559.6521 | 0.18333 |  | 0.2208 | 0.22853 | 591.0265 | 0.22466 | [6 empty] | 0.20607 | 0.21919 | 595.1179 | 0.21263
| 0.20972 | 0.2723 | 584.8393 | 0.24101 |  | 0.22255 | 0.26431 | 587.2458 | 0.24343 |  | 0.14335 | 0.22554 | 560.2418 | 0.18445 |  | 0.22215 | 0.22982 | 592.295 | 0.22598 | [6 empty] | 0.20733 | 0.22084 | 596.3653 | 0.21408
| 0.2098 | 0.27282 | 585.5938 | 0.24131 |  | 0.22385 | 0.26588 | 588.4596 | 0.24487 |  | 0.14423 | 0.22708 | 561.1469 | 0.18565 |  | 0.22369 | 0.2312 | 593.4811 | 0.22745 | [6 empty] | 0.20858 | 0.22245 | 598.1823 | 0.21552
| 0.2093 | 0.27357 | 586.149 | 0.24143 |  | 0.22524 | 0.26741 | 589.6111 | 0.24632 |  | 0.14535 | 0.22909 | 562.4088 | 0.18722 |  | 0.22539 | 0.23288 | 594.6259 | 0.22914 | [6 empty] | 0.20966 | 0.22379 | 599.6559 | 0.21673
| 0.20976 | 0.27413 | 586.1902 | 0.24195 |  | 0.2264 | 0.26891 | 590.7493 | 0.24766 |  | 0.14651 | 0.23119 | 563.8134 | 0.18885 |  | 0.22737 | 0.23471 | 595.6815 | 0.23104 | [6 empty] | 0.21099 | 0.22527 | 599.6214 | 0.21813
| 0.21067 | 0.2749 | 586.4232 | 0.24278 |  | 0.22749 | 0.27016 | 591.3044 | 0.24883 |  | 0.14785 | 0.23379 | 563.5056 | 0.19082 |  | 0.22941 | 0.23666 | 596.6959 | 0.23303 | [6 empty] | 0.2121 | 0.22664 | 600.6771 | 0.21937
| 0.21236 | 0.2755 | 586.7386 | 0.24393 |  | 0.22835 | 0.27129 | 591.8739 | 0.24982 |  | 0.14932 | 0.23664 | 564.1912 | 0.19298 |  | 0.23158 | 0.23876 | 597.6558 | 0.23517 | [6 empty] | 0.21311 | 0.22792 | 602.1786 | 0.22052
| 0.21174 | 0.27619 | 587.1289 | 0.24397 |  | 0.22924 | 0.27227 | 592.5317 | 0.25076 |  | 0.15092 | 0.23967 | 564.9583 | 0.1953 |  | 0.23371 | 0.24085 | 598.6021 | 0.23728 | [6 empty] | 0.2138 | 0.22889 | 603.5228 | 0.22135
| 0.2124 | 0.27684 | 587.5479 | 0.24462 |  | 0.23017 | 0.27337 | 593.2306 | 0.25177 |  | 0.15247 | 0.2426 | 565.5959 | 0.19754 |  | 0.23583 | 0.24294 | 599.5206 | 0.23938 | [6 empty] | 0.21474 | 0.2299 | 604.7703 | 0.22232
| 0.21263 | 0.27746 | 588.0273 | 0.24505 |  | 0.23118 | 0.27438 | 593.9574 | 0.25278 |  | 0.15386 | 0.24527 | 566.3504 | 0.19956 |  | 0.23773 | 0.24475 | 600.2819 | 0.24124 | [6 empty] | 0.21474 | 0.23096 | 605.3187 | 0.22285
| 0.21461 | 0.27813 | 588.8634 | 0.24637 |  | 0.23227 | 0.27543 | 594.3352 | 0.25385 |  | 0.15518 | 0.2478 | 567.1041 | 0.20149 |  | 0.23956 | 0.2466 | 600.5216 | 0.24308 | [6 empty] | 0.21547 | 0.23191 | 605.9563 | 0.22369
| 0.2151 | 0.27879 | 589.618 | 0.24694 |  | 0.23338 | 0.27646 | 594.3831 | 0.25492 |  | 0.1565 | 0.25018 | 567.8376 | 0.20334 |  | 0.24122 | 0.24824 | 600.9675 | 0.24473 | [6 empty] | 0.21611 | 0.2327 | 606.7099 | 0.22441
| 0.21493 | 0.27981 | 591.1531 | 0.24737 |  | 0.23448 | 0.27774 | 594.6018 | 0.25611 |  | 0.15763 | 0.2523 | 568.5788 | 0.20496 |  | 0.24292 | 0.24984 | 601.4948 | 0.24638 | [6 empty] | 0.218 | 0.23359 | 607.5058 | 0.2258
| 0.21593 | 0.28092 | 592.6344 | 0.24843 |  | 0.23557 | 0.27915 | 594.9172 | 0.25736 |  | 0.15887 | 0.25433 | 568.8529 | 0.2066 |  | 0.24444 | 0.25123 | 602.0576 | 0.24783 | [6 empty] | 0.21874 | 0.2344 | 608.1434 | 0.22657
| 0.21721 | 0.28227 | 593.3881 | 0.24974 |  | 0.237 | 0.28101 | 595.2806 | 0.25901 |  | 0.15983 | 0.25615 | 568.8798 | 0.20799 |  | 0.2459 | 0.25258 | 602.7019 | 0.24924 | [6 empty] | 0.21955 | 0.23541 | 608.129 | 0.22748
| 0.21977 | 0.28355 | 594.1215 | 0.25166 |  | 0.23867 | 0.28304 | 595.6651 | 0.26086 |  | 0.16093 | 0.25792 | 568.9901 | 0.20943 |  | 0.24708 | 0.25376 | 603.353 | 0.25042 | [6 empty] | 0.22057 | 0.23663 | 608.3418 | 0.2286
| 0.21958 | 0.28496 | 595.0411 | 0.25227 |  | 0.24067 | 0.28542 | 596.0966 | 0.26304 |  | 0.16178 | 0.25963 | 569.2231 | 0.2107 |  | 0.24827 | 0.25489 | 603.5659 | 0.25158 | [6 empty] | 0.22195 | 0.23827 | 608.7119 | 0.23011
| 0.21972 | 0.28642 | 596.0488 | 0.25307 |  | 0.24267 | 0.28772 | 596.4944 | 0.2652 |  | 0.16265 | 0.26132 | 569.4762 | 0.21198 |  | 0.24944 | 0.25598 | 603.5103 | 0.25271 | [6 empty] | 0.22319 | 0.24008 | 609.0888 | 0.23164
| 0.22094 | 0.28812 | 597.0153 | 0.25453 |  | 0.24492 | 0.29023 | 597.0017 | 0.26758 |  | 0.16337 | 0.26301 | 569.9699 | 0.21319 |  | 0.25058 | 0.25704 | 603.6474 | 0.25381 | [6 empty] | 0.22477 | 0.24199 | 609.548 | 0.23338
| 0.22378 | 0.28991 | 597.9606 | 0.25684 |  | 0.24733 | 0.29301 | 597.4744 | 0.27017 |  | 0.16406 | 0.26451 | 570.621 | 0.21429 |  | 0.25173 | 0.25825 | 603.8468 | 0.25499 | [6 empty] | 0.22626 | 0.24393 | 610.0083 | 0.23509
| 0.22652 | 0.29185 | 598.7498 | 0.25918 |  | 0.24977 | 0.29611 | 597.9203 | 0.27294 |  | 0.16477 | 0.26601 | 571.5328 | 0.21539 |  | 0.25284 | 0.25945 | 604.0865 | 0.25614 | [6 empty] | 0.22773 | 0.24655 | 610.5222 | 0.23714
| 0.22681 | 0.29369 | 598.9828 | 0.26025 |  | 0.2522 | 0.29924 | 598.3316 | 0.27572 |  | 0.16553 | 0.26745 | 572.4178 | 0.21649 |  | 0.25394 | 0.26067 | 604.5458 | 0.2573 | [6 empty] | 0.23005 | 0.24977 | 610.5222 | 0.23991
| 0.2286 | 0.29594 | 599.3941 | 0.26227 |  | 0.25457 | 0.30218 | 598.7707 | 0.27837 |  | 0.16639 | 0.26905 | 574.2271 | 0.21772 |  | 0.25509 | 0.26176 | 605.1489 | 0.25842 | [6 empty] | 0.23313 | 0.25382 | 610.2 | 0.24348
| 0.23058 | 0.29818 | 599.908 | 0.26438 |  | 0.2569 | 0.30499 | 599.3393 | 0.28094 |  | 0.16739 | 0.27074 | 575.7152 | 0.21906 |  | 0.25613 | 0.26279 | 605.7184 | 0.25946 | [6 empty] | 0.23696 | 0.25787 | 610.0351 | 0.24741
| 0.23429 | 0.30075 | 600.4699 | 0.26752 |  | 0.25932 | 0.30773 | 600.0795 | 0.28353 |  | 0.1685 | 0.27257 | 576.6884 | 0.22053 |  | 0.25719 | 0.26388 | 606.6437 | 0.26053 | [6 empty] | 0.24018 | 0.26207 | 610.0083 | 0.25113
| 0.23627 | 0.30285 | 601.0461 | 0.26956 |  | 0.26175 | 0.31045 | 600.9366 | 0.2861 |  | 0.16966 | 0.27448 | 575.9961 | 0.22207 |  | 0.25824 | 0.26499 | 607.4596 | 0.26162 | [6 empty] | 0.24335 | 0.26598 | 610.4599 | 0.25466
| 0.23847 | 0.30513 | 601.6425 | 0.2718 |  | 0.26398 | 0.31278 | 601.8763 | 0.28838 |  | 0.17068 | 0.27652 | 576.4209 | 0.2236 |  | 0.25947 | 0.26622 | 609.1462 | 0.26285 | [6 empty] | 0.24651 | 0.26983 | 610.8098 | 0.25817
| 0.23869 | 0.30715 | 601.6492 | 0.27292 |  | 0.26593 | 0.31492 | 603.2676 | 0.29043 |  | 0.1717 | 0.27877 | 577.0796 | 0.22524 |  | 0.26071 | 0.26731 | 610.6889 | 0.26401 | [6 empty] | 0.24947 | 0.27353 | 611.5164 | 0.2615
| 0.2394 | 0.30927 | 601.6291 | 0.27434 |  | 0.26763 | 0.3168 | 603.7268 | 0.29222 |  | 0.17264 | 0.28101 | 577.7095 | 0.22682 |  | 0.26204 | 0.26851 | 610.9353 | 0.26527 | [6 empty] | 0.25199 | 0.27696 | 612.1944 | 0.26448
| 0.24069 | 0.3111 | 601.7038 | 0.2759 |  | 0.26913 | 0.31867 | 604.3923 | 0.2939 |  | 0.17394 | 0.28341 | 578.3069 | 0.22867 |  | 0.26348 | 0.26985 | 611.6554 | 0.26667 | [6 empty] | 0.25487 | 0.28056 | 613.0314 | 0.26771
| 0.24361 | 0.3128 | 601.8553 | 0.27821 |  | 0.27053 | 0.32036 | 605.4814 | 0.29545 |  | 0.17536 | 0.28592 | 578.3471 | 0.23064 |  | 0.26511 | 0.27151 | 612.8338 | 0.26831 | [6 empty] | 0.25714 | 0.28366 | 613.9356 | 0.2704
| 0.24636 | 0.31441 | 602.0471 | 0.28038 |  | 0.27175 | 0.3219 | 606.6128 | 0.29682 |  | 0.17702 | 0.28863 | 578.2446 | 0.23283 |  | 0.26688 | 0.27329 | 613.9451 | 0.27009 | [6 empty] | 0.25938 | 0.28671 | 615.3076 | 0.27305
| 0.24772 | 0.31594 | 602.5064 | 0.28183 |  | 0.27289 | 0.3234 | 607.6685 | 0.29814 |  | 0.17825 | 0.29108 | 578.2378 | 0.23466 |  | 0.26867 | 0.27511 | 615.0966 | 0.27189 | [6 empty] | 0.26099 | 0.28929 | 616.9597 | 0.27514
| 0.24924 | 0.31743 | 603.1229 | 0.28334 |  | 0.2739 | 0.32496 | 608.6216 | 0.29943 |  | 0.1795 | 0.29352 | 578.1621 | 0.23651 |  | 0.27073 | 0.2771 | 616.1523 | 0.27391 | [6 empty] | 0.26323 | 0.29207 | 618.0086 | 0.27765
| 0.25026 | 0.31898 | 603.795 | 0.28462 |  | 0.27508 | 0.32655 | 609.5267 | 0.30082 |  | 0.18063 | 0.29594 | 577.8543 | 0.23828 |  | 0.27297 | 0.27926 | 616.7141 | 0.27612 | [6 empty] | 0.26503 | 0.29466 | 617.5417 | 0.27984
| 0.25173 | 0.32046 | 604.6656 | 0.2861 |  | 0.27638 | 0.32816 | 609.8287 | 0.30227 |  | 0.18186 | 0.29859 | 576.7363 | 0.24022 |  | 0.2753 | 0.28158 | 617.229 | 0.27844 | [6 empty] | 0.26685 | 0.29729 | 617.8504 | 0.28207
| 0.25298 | 0.32223 | 605.5573 | 0.28761 |  | 0.27754 | 0.32967 | 610.1844 | 0.3036 |  | 0.18301 | 0.30119 | 533.2033 | 0.2421 |  | 0.27774 | 0.28393 | 617.9001 | 0.28084 | [6 empty] | 0.26819 | 0.29957 | 617.6999 | 0.28388
| 0.25474 | 0.32417 | 607.2161 | 0.28946 |  | 0.27867 | 0.33108 | 610.6581 | 0.30487 | [6 empty] | 0.28002 | 0.28624 | 618.5378 | 0.28313 | [6 empty] | 0.2699 | 0.30189 | 594.5963 | 0.2859
| 0.25672 | 0.32667 | 608.498 | 0.2917 |  | 0.27976 | 0.33258 | 611.1788 | 0.30617 | [6 empty] | 0.28226 | 0.28836 | 619.2377 | 0.28531
| 0.25904 | 0.32932 | 608.8614 | 0.29418 |  | 0.28109 | 0.33425 | 611.7483 | 0.30767 | [6 empty] | 0.28419 | 0.29032 | 619.813 | 0.28726
| 0.26126 | 0.33211 | 609.3964 | 0.29669 |  | 0.28238 | 0.33612 | 611.8988 | 0.30925 | [6 empty] | 0.28606 | 0.29229 | 619.8609 | 0.28918
| 0.26347 | 0.33481 | 610.2804 | 0.29914 |  | 0.28389 | 0.33807 | 611.7751 | 0.31098 | [6 empty] | 0.28779 | 0.29419 | 620.0191 | 0.29099
| 0.26559 | 0.33758 | 611.1856 | 0.30159 |  | 0.28563 | 0.3402 | 611.8096 | 0.31292 | [6 empty] | 0.28953 | 0.2961 | 620.348 | 0.29282
| 0.26828 | 0.34073 | 612.0149 | 0.3045 |  | 0.28769 | 0.34259 | 611.9189 | 0.31514 | [6 empty] | 0.29112 | 0.29776 | 620.6836 | 0.29444
| 0.27113 | 0.3441 | 612.6938 | 0.30761 |  | 0.28979 | 0.34526 | 612.0839 | 0.31753 | [6 empty] | 0.29257 | 0.29929 | 621.0815 | 0.29593
| 0.27418 | 0.34748 | 612.5433 | 0.31083 |  | 0.29194 | 0.34818 | 612.2756 | 0.32006 | [6 empty] | 0.29379 | 0.30059 | 621.465 | 0.29719
| 0.27654 | 0.3505 | 612.4809 | 0.31352 |  | 0.29432 | 0.35146 | 612.4674 | 0.32289 | [6 empty] | 0.29493 | 0.30182 | 621.8974 | 0.29838
| 0.27871 | 0.35329 | 612.4196 | 0.316 |  | 0.29707 | 0.35511 | 612.639 | 0.32609 | [6 empty] | 0.296 | 0.30294 | 622.3021 | 0.29947
| 0.28054 | 0.35605 | 612.3026 | 0.3183 |  | 0.30038 | 0.35941 | 612.7282 | 0.3299 | [6 empty] | 0.2971 | 0.30404 | 623.0356 | 0.30057
| 0.28253 | 0.35857 | 611.7206 | 0.32055 |  | 0.30407 | 0.36418 | 611.9534 | 0.33412 | [6 empty] | 0.29805 | 0.30504 | 624.4814 | 0.30155
| 0.28442 | 0.36104 | 609.2114 | 0.32273 |  | 0.30795 | 0.36929 | 611.1921 | 0.33862 | [6 empty] | 0.29904 | 0.30615 | 625.7298 | 0.30259
| 0.28646 | 0.36345 | 577.6136 | 0.32495 |  | 0.31141 | 0.37418 | 610.4519 | 0.3428 | [6 empty] | 0.30002 | 0.30723 | 626.7788 | 0.30363
[6 empty] | 0.31473 | 0.37884 | 609.9859 | 0.34678 | [6 empty] | 0.3013 | 0.30843 | 627.2448 | 0.30486
[6 empty] | 0.31765 | 0.38335 | 609.2524 | 0.3505 | [6 empty] | 0.30278 | 0.30979 | 627.4711 | 0.30628
[6 empty] | 0.32075 | 0.38789 | 565.9668 | 0.35432 | [6 empty] | 0.30446 | 0.31148 | 628.1911 | 0.30797
[16 empty] | 0.30638 | 0.31344 | 629.0272 | 0.30991
[16 empty] | 0.30837 | 0.31558 | 629.9391 | 0.31197
[16 empty] | 0.31057 | 0.3179 | 630.7751 | 0.31424
[16 empty] | 0.31274 | 0.32033 | 631.0359 | 0.31654
[16 empty] | 0.31528 | 0.32293 | 631.2968 | 0.3191
[16 empty] | 0.31789 | 0.3256 | 631.6458 | 0.32175
[16 empty] | 0.32081 | 0.32855 | 632.0849 | 0.32468
[16 empty] | 0.3236 | 0.33156 | 632.5096 | 0.32758
[16 empty] | 0.32651 | 0.33464 | 632.9622 | 0.33057
[16 empty] | 0.32904 | 0.33753 | 633.3803 | 0.33329
[16 empty] | 0.33161 | 0.34038 | 633.805 | 0.33599
[16 empty] | 0.33388 | 0.34301 | 634.224 | 0.33844
[16 empty] | 0.33612 | 0.34545 | 634.6689 | 0.34078
[16 empty] | 0.33812 | 0.34775 | 635.039 | 0.34294
[16 empty] | 0.33998 | 0.34989 | 635.4302 | 0.34494
[16 empty] | 0.3418 | 0.35192 | 635.7658 | 0.34686
[16 empty] | 0.34339 | 0.35381 | 636.0745 | 0.3486
[16 empty] | 0.34499 | 0.35565 | 636.3075 | 0.35032
[16 empty] | 0.34649 | 0.35749 | 636.4926 | 0.35199
[16 empty] | 0.348 | 0.35919 | 636.5549 | 0.3536
[16 empty] | 0.34955 | 0.36088 | 636.4446 | 0.35522
[16 empty] | 0.35113 | 0.36261 | 635.9508 | 0.35687
[16 empty] | 0.3531 | 0.36473 | 633.8194 | 0.35891
[16 empty] | 0.35529 | 0.36721 | 610.2086 | 0.36125

## 45S
45S_1 | Deformation_B-A | Deformation_B-C | 荷载(kN) | 平均位移(mm) | 45S_2 | Deformation_B-A | Deformation_B-C | 荷载(kN) | 平均位移(mm) | 45S_3 | Deformation_B-A | Deformation_B-C | 荷载(kN) | 平均位移(mm) | 45S_4 | Deformation_B-A | Deformation_B-C | 荷载(kN) | 平均位移(mm) | 45S_5 | Deformation_B-A | Deformation_B-C | 荷载(kN) | 平均位移(mm) | 45S_6 | Deformation_B-A | Deformation_B-C | 荷载(kN) | 平均位移(mm)
| 0 | 0 | 0.053856 | 0 |  | 0 | 0 | 0.16818 | 0 |  | 0 | 0 | 0.013228 | 0 |  | 0 | 0 | 0.27023 | 0 |  | 0 | 0 | 0.1748 | 0 |  | 0 | 0 | 0.067084 | 0
| -9.2e-05 | -1.5e-05 | 5.5661 | -5.35e-05 |  | 0.000141 | 0.000609 | 0.84375 | 0.000375 |  | 0.000407 | 0.000202 | 1.8916 | 0.0003045 |  | -0.000738 | 0.001257 | 10.7882 | 0.0002595 |  | -0.000472 | 0.001059 | 4.3094 | 0.0002935 |  | 3.7e-05 | 0.001096 | 4.8159 | 0.0005665
| 0.00012 | 0.000449 | 10.8223 | 0.0002845 |  | 0.000179 | 0.001749 | 7.3698 | 0.000964 |  | 0.000933 | 0.00084 | 5.7012 | 0.0008865 |  | -0.000871 | 0.002278 | 13.0785 | 0.0007035 |  | -0.000998 | 0.002871 | 8.2617 | 0.0009365 |  | 9.7e-05 | 0.002787 | 8.0113 | 0.001442
| 9.5e-05 | 0.001103 | 14.2473 | 0.000599 |  | 0.000247 | 0.002929 | 11.4033 | 0.001588 |  | 0.001728 | 0.000836 | 9.1263 | 0.001282 |  | -0.000976 | 0.003373 | 16.3893 | 0.0011985 |  | -0.001498 | 0.004285 | 10.2818 | 0.0013935 |  | 0.000339 | 0.004124 | 9.4107 | 0.0022315
| 0.000417 | 0.001835 | 18.7259 | 0.001126 |  | -2e-06 | 0.003407 | 14.6054 | 0.0017025 |  | 0.002458 | 0.000756 | 12.2339 | 0.001607 |  | -0.000854 | 0.003716 | 19.2597 | 0.001431 |  | -0.001822 | 0.005143 | 11.1265 | 0.0016605 |  | 0.00073 | 0.005012 | 12.3283 | 0.002871
| 0.000797 | 0.002557 | 19.307 | 0.001677 |  | 0.000783 | 0.003618 | 15.8413 | 0.0022005 |  | 0.003384 | 0.000332 | 13.8958 | 0.001858 |  | -0.000668 | 0.003925 | 20.6647 | 0.0016285 |  | -0.002117 | 0.005792 | 13.7409 | 0.0018375 |  | 0.001036 | 0.006074 | 11.7746 | 0.003555
| 0.001357 | 0.003228 | 19.4156 | 0.0022925 |  | 0.000483 | 0.003911 | 17.9086 | 0.002197 |  | 0.003599 | -0.000439 | 16.8683 | 0.00158 |  | -0.000741 | 0.003678 | 20.6987 | 0.0014685 |  | -0.002381 | 0.006193 | 15.3008 | 0.001906 |  | 0.000768 | 0.006565 | 16.6727 | 0.0036665
| 0.001224 | 0.003662 | 19.4827 | 0.002443 |  | 0.001468 | 0.004464 | 20.2395 | 0.002966 |  | 0.003147 | -0.000941 | 15.8413 | 0.001103 |  | -0.000733 | 0.003978 | 20.7195 | 0.0016225 |  | -0.002402 | 0.006663 | 11.1397 | 0.0021305 |  | 0.000528 | 0.007007 | 13.4839 | 0.0037675
| 0.001278 | 0.00362 | 19.5573 | 0.002449 |  | 0.001564 | 0.004605 | 21.9894 | 0.0030845 |  | 0.002694 | -0.001471 | 8.9099 | 0.0006115 |  | -0.000824 | 0.003959 | 20.7866 | 0.0015675 |  | -0.002473 | 0.007239 | 17.0167 | 0.002383 |  | 0.000794 | 0.007533 | 15.1118 | 0.0041635
| 0.001225 | 0.003408 | 19.632 | 0.0023165 |  | 0.001567 | 0.004651 | 22.3134 | 0.003109 |  | 0.003239 | -0.000885 | 10.9366 | 0.001177 |  | -0.000713 | 0.004178 | 20.7667 | 0.0017325 |  | -0.002469 | 0.008324 | 19.7397 | 0.0029275 |  | 0.00149 | 0.008435 | 20.8811 | 0.0049625
| 0.001786 | 0.003383 | 22.0092 | 0.0025845 |  | 0.000708 | 0.004521 | 22.287 | 0.0026145 |  | 0.00434 | -0.000606 | 19.9419 | 0.001867 |  | -0.000666 | 0.003892 | 21.3809 | 0.001613 |  | -0.002485 | 0.008547 | 21.6511 | 0.003031 |  | 0.002032 | 0.009131 | 21.1655 | 0.0055815
| 0.00186 | 0.003373 | 25.5495 | 0.0026165 |  | 0.000534 | 0.004757 | 22.2794 | 0.0026455 |  | 0.005072 | -0.000137 | 20.2801 | 0.0024675 |  | -0.000175 | 0.003641 | 20.7601 | 0.001733 |  | -0.002322 | 0.008662 | 21.8609 | 0.00317 |  | 0.00211 | 0.00921 | 21.1381 | 0.00566
| 0.002056 | 0.003431 | 29.5283 | 0.0027435 |  | 0.000705 | 0.004739 | 22.287 | 0.002722 |  | 0.005142 | -1.4e-05 | 20.2395 | 0.002564 |  | 0.000649 | 0.003271 | 25.5023 | 0.00196 |  | -0.002506 | 0.008407 | 21.8741 | 0.0029505 |  | 0.002037 | 0.009393 | 21.1655 | 0.005715
| 0.002109 | 0.003481 | 34.3923 | 0.002795 |  | 0.000883 | 0.004916 | 22.2388 | 0.0028995 |  | 0.004915 | 0.00031 | 20.1989 | 0.0026125 |  | 0.001869 | 0.003443 | 30.2445 | 0.002656 |  | -0.002509 | 0.008788 | 21.9015 | 0.0031395 |  | 0.002 | 0.00949 | 21.1513 | 0.005745
| 0.002508 | 0.003737 | 38.4126 | 0.0031225 |  | 0.000758 | 0.004875 | 22.2464 | 0.0028165 |  | 0.004359 | 0.000945 | 20.4285 | 0.002652 |  | 0.002809 | 0.003772 | 35.1019 | 0.0032905 |  | -0.002566 | 0.008945 | 21.841 | 0.0031895 |  | 0.002106 | 0.009798 | 21.1787 | 0.005952
| 0.003372 | 0.004067 | 43.0471 | 0.0037195 |  | 0.000996 | 0.005151 | 25.9417 | 0.0030735 |  | 0.003897 | 0.001621 | 22.03 | 0.002759 |  | 0.003746 | 0.00394 | 39.7836 | 0.003843 |  | -0.002315 | 0.009094 | 21.8949 | 0.0033895 |  | 0.002158 | 0.010446 | 22.4618 | 0.006302
| 0.003897 | 0.00446 | 48.8229 | 0.0041785 |  | 0.002387 | 0.005541 | 29.9544 | 0.003964 |  | 0.003865 | 0.002157 | 24.9278 | 0.003011 |  | 0.004705 | 0.004348 | 45.2562 | 0.0045265 |  | -0.002189 | 0.009429 | 24.0567 | 0.00362 |  | 0.002422 | 0.01139 | 26.6975 | 0.006906
| 0.004555 | 0.005088 | 53.9846 | 0.0048215 |  | 0.002616 | 0.00592 | 25.8944 | 0.004268 |  | 0.004487 | 0.002387 | 28.0156 | 0.003437 |  | 0.005942 | 0.004943 | 52.1535 | 0.0054425 |  | -0.002141 | 0.009723 | 27.0963 | 0.003791 |  | 0.003147 | 0.012793 | 29.3525 | 0.00797
| 0.004648 | 0.005872 | 59.2465 | 0.00526 |  | 0.003118 | 0.006405 | 33.9199 | 0.0047615 |  | 0.005302 | 0.002574 | 31.4671 | 0.003938 |  | 0.007079 | 0.005885 | 58.483 | 0.006482 |  | -0.001557 | 0.010778 | 30.3257 | 0.0046105 |  | 0.004226 | 0.01421 | 33.6903 | 0.009218
| 0.005633 | 0.006804 | 65.6242 | 0.0062185 |  | 0.002517 | 0.006712 | 36.9122 | 0.0046145 |  | 0.006185 | 0.002886 | 36.1016 | 0.0045355 |  | 0.008313 | 0.006817 | 65.1584 | 0.007565 |  | -0.000937 | 0.011427 | 34.1901 | 0.005245 |  | 0.005532 | 0.015908 | 37.9393 | 0.01072
| 0.006212 | 0.007659 | 72.6633 | 0.0069355 |  | 0.00318 | 0.007494 | 39.041 | 0.005337 |  | 0.007325 | 0.003094 | 40.6283 | 0.0052095 |  | 0.009265 | 0.007616 | 72.6028 | 0.0084405 |  | 9.8e-05 | 0.012257 | 36.899 | 0.0061775 |  | 0.006662 | 0.017495 | 42.7363 | 0.012078
| 0.007292 | 0.00851 | 78.5137 | 0.007901 |  | 0.003922 | 0.008274 | 44.7289 | 0.006098 |  | 0.008473 | 0.003452 | 45.6142 | 0.0059625 |  | 0.010429 | 0.008651 | 80.4733 | 0.00954 |  | 0.000948 | 0.012875 | 41.2358 | 0.0069115 |  | 0.007942 | 0.019101 | 47.742 | 0.013521
| 0.008298 | 0.009534 | 86.1745 | 0.008916 |  | 0.004635 | 0.009291 | 49.2349 | 0.006963 |  | 0.009773 | 0.003794 | 50.6607 | 0.0067835 |  | 0.011798 | 0.009879 | 87.7014 | 0.010839 |  | 0.001831 | 0.014191 | 46.3843 | 0.008011 |  | 0.009349 | 0.020721 | 52.694 | 0.015035
| 0.010081 | 0.010704 | 94.5118 | 0.010393 |  | 0.006003 | 0.010193 | 55.795 | 0.008098 |  | 0.01103 | 0.004455 | 56.3893 | 0.0077425 |  | 0.013413 | 0.011222 | 97.6601 | 0.012317 |  | 0.002488 | 0.015392 | 51.9305 | 0.00894 |  | 0.011077 | 0.022429 | 58.1259 | 0.016753
| 0.011486 | 0.011957 | 102.0914 | 0.011721 |  | 0.00753 | 0.011324 | 61.4961 | 0.009427 |  | 0.01241 | 0.005146 | 62.8407 | 0.008778 |  | 0.014741 | 0.012398 | 105.712 | 0.01357 |  | 0.002765 | 0.016482 | 57.713 | 0.0096235 |  | 0.012874 | 0.024058 | 64.651 | 0.018466
| 0.012712 | 0.01315 | 110.354 | 0.012931 |  | 0.00936 | 0.01244 | 66.9347 | 0.0109 |  | 0.013826 | 0.006074 | 68.3066 | 0.00995 |  | 0.016155 | 0.013573 | 115.5488 | 0.014864 |  | 0.001383 | 0.015717 | 63.4284 | 0.00855 |  | 0.014715 | 0.025645 | 71.3934 | 0.02018
| 0.013629 | 0.014429 | 119.3792 | 0.014029 |  | 0.010729 | 0.013563 | 73.7309 | 0.012146 |  | 0.015266 | 0.006992 | 75.8927 | 0.011129 |  | 0.017554 | 0.014872 | 127.0806 | 0.016213 |  | -0.00019 | 0.014794 | 37.345 | 0.007302 |  | 0.016622 | 0.027075 | 78.115 | 0.021848
| 0.01583 | 0.015812 | 129.8434 | 0.015821 |  | 0.012046 | 0.014768 | 80.2296 | 0.013407 |  | 0.016923 | 0.007899 | 82.4396 | 0.012411 |  | 0.019423 | 0.016597 | 134.6469 | 0.01801 |  | -0.000109 | 0.015078 | 52.9434 | 0.0074845 |  | 0.018656 | 0.028824 | 85.5802 | 0.02374
| 0.017332 | 0.017318 | 138.8893 | 0.017325 |  | 0.013366 | 0.016005 | 88.256 | 0.014685 |  | 0.018681 | 0.009156 | 90.4585 | 0.013918 |  | 0.021175 | 0.018448 | 147.3069 | 0.019811 |  | 0.002606 | 0.017488 | 70.9881 | 0.010047 |  | 0.020843 | 0.030736 | 93.4035 | 0.025789
| 0.018774 | 0.01872 | 148.4218 | 0.018747 |  | 0.015115 | 0.017444 | 95.3698 | 0.016279 |  | 0.020494 | 0.010525 | 99.3419 | 0.015509 |  | 0.02318 | 0.02043 | 159.6022 | 0.021805 |  | 0.005449 | 0.02011 | 75.0953 | 0.01278 |  | 0.023046 | 0.032985 | 102.0375 | 0.028015
| 0.019278 | 0.020294 | 159.3187 | 0.019786 |  | 0.016933 | 0.018781 | 103.4227 | 0.017857 |  | 0.022221 | 0.011894 | 106.8137 | 0.017057 |  | 0.02524 | 0.022257 | 169.5873 | 0.023749 |  | 0.006892 | 0.021619 | 85.31 | 0.014256 |  | 0.025242 | 0.035221 | 110.5629 | 0.030231
| 0.020754 | 0.022078 | 169.5608 | 0.021416 |  | 0.019035 | 0.020422 | 110.8605 | 0.019729 |  | 0.024105 | 0.013345 | 115.8729 | 0.018725 |  | 0.027123 | 0.02423 | 182.2066 | 0.025677 |  | 0.008123 | 0.023065 | 90.7618 | 0.015594 |  | 0.027722 | 0.037666 | 119.9943 | 0.032694
| 0.022889 | 0.023996 | 145.1045 | 0.023442 |  | 0.020686 | 0.022 | 119.8592 | 0.021343 |  | 0.026114 | 0.0148 | 126.0744 | 0.020457 |  | 0.029082 | 0.026121 | 195.9012 | 0.027602 |  | 0.009861 | 0.025126 | 101.3818 | 0.017494 |  | 0.030319 | 0.040164 | 130.1684 | 0.035241
| 0.02525 | 0.025524 | 171.7226 | 0.025387 |  | 0.022697 | 0.023819 | 129.1139 | 0.023258 |  | 0.028245 | 0.016468 | 135.3357 | 0.022357 |  | 0.030918 | 0.028084 | 206.9729 | 0.029501 |  | 0.011786 | 0.027176 | 109.0294 | 0.019481 |  | 0.033523 | 0.043209 | 140.1393 | 0.038366
| 0.027124 | 0.026122 | 188.9226 | 0.026623 |  | 0.024531 | 0.025658 | 138.5926 | 0.025094 |  | 0.030501 | 0.018152 | 144.5102 | 0.024327 |  | 0.033256 | 0.030215 | 220.7081 | 0.031735 |  | 0.013248 | 0.029207 | 118.5487 | 0.021227 |  | 0.036466 | 0.045825 | 152.9486 | 0.041146
| 0.028745 | 0.027046 | 198.9068 | 0.027895 |  | 0.026758 | 0.027522 | 149.0228 | 0.02714 |  | 0.032853 | 0.019859 | 156.2858 | 0.026356 |  | 0.03549 | 0.032558 | 234.0502 | 0.034024 |  | 0.014975 | 0.031131 | 128.9996 | 0.023053 |  | 0.039699 | 0.048447 | 164.2773 | 0.044073
| 0.031282 | 0.028803 | 215.4652 | 0.030042 |  | 0.02878 | 0.029499 | 158.8661 | 0.029139 |  | 0.035212 | 0.021862 | 165.379 | 0.028537 |  | 0.037572 | 0.034849 | 245.0284 | 0.036211 |  | 0.016904 | 0.03335 | 140.3557 | 0.025127 |  | 0.042512 | 0.050682 | 177.6402 | 0.046597
| 0.033947 | 0.031425 | 224.444 | 0.032686 |  | 0.030983 | 0.031585 | 169.6411 | 0.031284 |  | 0.037577 | 0.023759 | 176.5319 | 0.030668 |  | 0.039651 | 0.037256 | 259.7491 | 0.038454 |  | 0.019317 | 0.035692 | 148.9424 | 0.027505 |  | 0.045688 | 0.053504 | 187.8814 | 0.049596
| 0.036499 | 0.034004 | 239.6173 | 0.035251 |  | 0.033277 | 0.033813 | 180.8961 | 0.033545 |  | 0.040042 | 0.025794 | 189.1248 | 0.032918 |  | 0.041939 | 0.039767 | 273.6251 | 0.040853 |  | 0.021102 | 0.037719 | 162.0956 | 0.029411 |  | 0.048705 | 0.05646 | 201.2915 | 0.052582
| 0.038917 | 0.036369 | 253.9317 | 0.037643 |  | 0.035623 | 0.035946 | 191.9555 | 0.035784 |  | 0.042727 | 0.027915 | 200.3193 | 0.035321 |  | 0.044966 | 0.042435 | 287.1429 | 0.0437 |  | 0.023166 | 0.040167 | 175.228 | 0.031666 |  | 0.052026 | 0.059573 | 213.9921 | 0.055799
| 0.041313 | 0.038841 | 266.3422 | 0.040077 |  | 0.038243 | 0.038306 | 200.8862 | 0.038274 |  | 0.045538 | 0.0302 | 212.1752 | 0.037869 |  | 0.047632 | 0.044724 | 301.377 | 0.046178 |  | 0.02527 | 0.042526 | 183.5039 | 0.033898 |  | 0.055389 | 0.062841 | 226.1863 | 0.059115
| 0.044068 | 0.041334 | 278.354 | 0.042701 |  | 0.040658 | 0.040722 | 214.5401 | 0.04069 |  | 0.048327 | 0.03247 | 224.633 | 0.040399 |  | 0.050454 | 0.047087 | 316.2063 | 0.048771 |  | 0.027802 | 0.045247 | 198.0158 | 0.036524 |  | 0.059168 | 0.066262 | 240.205 | 0.062715
| 0.045917 | 0.043714 | 293.1418 | 0.044816 |  | 0.043205 | 0.043432 | 225.9369 | 0.043319 |  | 0.051315 | 0.034947 | 235.854 | 0.043131 |  | 0.052847 | 0.049794 | 329.3123 | 0.051321 |  | 0.030367 | 0.047939 | 210.9866 | 0.039153 |  | 0.062837 | 0.069348 | 256.58 | 0.066092
| 0.048506 | 0.046313 | 308.2886 | 0.047409 |  | 0.045585 | 0.045668 | 238.1981 | 0.045627 |  | 0.054086 | 0.037252 | 250.1088 | 0.045669 |  | 0.055687 | 0.052807 | 344.066 | 0.054247 |  | 0.032965 | 0.050783 | 224.5517 | 0.041874 |  | 0.066392 | 0.072324 | 268.1865 | 0.069358
| 0.051116 | 0.048927 | 322.7995 | 0.050021 |  | 0.048542 | 0.048169 | 249.6222 | 0.048356 |  | 0.057239 | 0.039865 | 261.2825 | 0.048552 |  | 0.058584 | 0.055899 | 360.8342 | 0.057241 |  | 0.035807 | 0.053903 | 234.5907 | 0.044855 |  | 0.069968 | 0.075718 | 279.9886 | 0.072843
| 0.053979 | 0.051646 | 338.277 | 0.052812 |  | 0.051551 | 0.050576 | 262.3228 | 0.051064 |  | 0.05731 | 0.040726 | 275.2058 | 0.049018 |  | 0.061871 | 0.058974 | 374.4872 | 0.060423 |  | 0.038781 | 0.056806 | 246.8727 | 0.047794 |  | 0.073752 | 0.079464 | 295.2025 | 0.076608
| 0.057063 | 0.054507 | 352.4033 | 0.055785 |  | 0.054888 | 0.053568 | 274.4423 | 0.054228 |  | 0.058673 | 0.042255 | 245.771 | 0.050464 |  | 0.065317 | 0.062529 | 388.8299 | 0.063923 |  | 0.041673 | 0.059849 | 261.6 | 0.050761 |  | 0.077812 | 0.083621 | 310.6866 | 0.080716
| 0.060557 | 0.057359 | 365.6302 | 0.058958 |  | 0.057533 | 0.05642 | 291.082 | 0.056977 |  | 0.060758 | 0.044594 | 279.2592 | 0.052676 |  | 0.068901 | 0.066169 | 404.5909 | 0.067535 |  | 0.044531 | 0.062846 | 275.219 | 0.053688 |  | 0.081682 | 0.087456 | 326.6837 | 0.084569
| 0.063631 | 0.060577 | 380.1345 | 0.062104 |  | 0.060684 | 0.059507 | 303.776 | 0.060095 |  | 0.065515 | 0.048157 | 300.8508 | 0.056836 |  | 0.072552 | 0.069879 | 419.9531 | 0.071216 |  | 0.046351 | 0.066033 | 290.6691 | 0.056192 |  | 0.085628 | 0.09168 | 341.5802 | 0.088654
| 0.067272 | 0.063693 | 396.9027 | 0.065482 |  | 0.063704 | 0.062441 | 317.7937 | 0.063073 |  | 0.069219 | 0.051544 | 308.6797 | 0.060381 |  | 0.076359 | 0.073774 | 436.3556 | 0.075067 |  | 0.048812 | 0.069537 | 302.6337 | 0.059175 |  | 0.089736 | 0.095772 | 354.774 | 0.092754
| 0.070874 | 0.067075 | 411.0895 | 0.068975 |  | 0.067627 | 0.065673 | 331.0281 | 0.06665 |  | 0.07197 | 0.054227 | 326.8661 | 0.063099 |  | 0.080414 | 0.077854 | 449.8338 | 0.079134 |  | 0.051405 | 0.073122 | 314.4027 | 0.062263 |  | 0.094247 | 0.1003 | 368.8597 | 0.097275
| 0.074268 | 0.07041 | 426.4924 | 0.072339 |  | 0.071057 | 0.069092 | 346.5529 | 0.070075 |  | 0.075204 | 0.057717 | 337.5674 | 0.066461 |  | 0.081948 | 0.079959 | 465.3982 | 0.080954 |  | 0.054668 | 0.076592 | 332.5616 | 0.06563 |  | 0.094216 | 0.10158 | 382.8037 | 0.097897
| 0.078234 | 0.074034 | 441.3075 | 0.076134 |  | 0.074533 | 0.072506 | 360.6452 | 0.073519 |  | 0.078474 | 0.061318 | 354.105 | 0.069896 |  | 0.083306 | 0.081403 | 440.7473 | 0.082355 |  | 0.058193 | 0.08021 | 345.6468 | 0.069202 |  | 0.093678 | 0.1024 | 353.4975 | 0.098037
| 0.08207 | 0.077786 | 456.8389 | 0.079928 |  | 0.077788 | 0.07622 | 376.2503 | 0.077004 |  | 0.08191 | 0.065185 | 370.4404 | 0.073547 |  | 0.085317 | 0.083821 | 466.0133 | 0.084569 |  | 0.061695 | 0.084013 | 358.8207 | 0.072854 |  | 0.094298 | 0.10402 | 371.0688 | 0.099157
| 0.085812 | 0.081979 | 470.7697 | 0.083895 |  | 0.082385 | 0.079985 | 391.8903 | 0.081185 |  | 0.085602 | 0.069295 | 382.5269 | 0.077449 |  | 0.090577 | 0.088989 | 484.5436 | 0.089783 |  | 0.065438 | 0.087938 | 374.6629 | 0.076688 |  | 0.10002 | 0.10935 | 405.2664 | 0.10468
| 0.089966 | 0.086797 | 488.6783 | 0.088381 |  | 0.086041 | 0.083955 | 405.8806 | 0.084998 |  | 0.089277 | 0.073288 | 399.4566 | 0.081283 |  | 0.096992 | 0.095703 | 503.4131 | 0.096347 |  | 0.068914 | 0.091818 | 390.9917 | 0.080366 |  | 0.10675 | 0.11569 | 422.7838 | 0.11122
| 0.093442 | 0.091909 | 504.8247 | 0.092676 |  | 0.08951 | 0.088008 | 419.0073 | 0.088759 |  | 0.092985 | 0.077485 | 415.2582 | 0.085235 |  | 0.10177 | 0.10056 | 520.0003 | 0.10116 |  | 0.072727 | 0.095966 | 405.1446 | 0.084346 |  | 0.11274 | 0.12167 | 437.7946 | 0.11721
| 0.098485 | 0.097538 | 517.9245 | 0.098012 |  | 0.092573 | 0.092463 | 433.316 | 0.092518 |  | 0.096652 | 0.081637 | 427.492 | 0.089144 |  | 0.1048 | 0.10386 | 521.5842 | 0.10433 |  | 0.077285 | 0.1008 | 418.5613 | 0.089042 |  | 0.11925 | 0.12863 | 451.6375 | 0.12394
| 0.10346 | 0.10437 | 532.7593 | 0.10392 |  | 0.09684 | 0.09745 | 449.881 | 0.097145 |  | 0.10066 | 0.086504 | 442.1456 | 0.093583 |  | 0.10565 | 0.10481 | 523.2775 | 0.10523 |  | 0.081781 | 0.10561 | 432.6669 | 0.093695 |  | 0.1265 | 0.13652 | 467.3644 | 0.13151
| 0.10762 | 0.10979 | 549.5491 | 0.1087 |  | 0.10026 | 0.10104 | 467.6952 | 0.10065 |  | 0.10363 | 0.090102 | 458.0483 | 0.096868 |  | 0.10627 | 0.10575 | 524.0311 | 0.10601 |  | 0.084962 | 0.10908 | 448.3476 | 0.097019 |  | 0.1319 | 0.14254 | 484.862 | 0.13722
| 0.1105 | 0.11334 | 550.3853 | 0.11192 |  | 0.10221 | 0.10328 | 468.5464 | 0.10274 |  | 0.10529 | 0.092269 | 459.0073 | 0.098777 |  | 0.10671 | 0.10634 | 524.8538 | 0.10653 |  | 0.08657 | 0.11093 | 450.0228 | 0.098752 |  | 0.13507 | 0.14581 | 485.1587 | 0.14044
| 0.111 | 0.11399 | 551.3316 | 0.11249 |  | 0.10444 | 0.10389 | 469.3978 | 0.10417 |  | 0.10557 | 0.092615 | 460.6088 | 0.099092 |  | 0.10724 | 0.10698 | 525.8481 | 0.10711 |  | 0.086931 | 0.11139 | 452.6164 | 0.099162 |  | 0.13554 | 0.1464 | 485.7124 | 0.14097
| 0.11161 | 0.1146 | 552.4419 | 0.11311 |  | 0.10654 | 0.10445 | 470.438 | 0.10549 |  | 0.10609 | 0.09301 | 463.2506 | 0.099551 |  | 0.1078 | 0.10738 | 526.9449 | 0.10759 |  | 0.08728 | 0.11177 | 455.0153 | 0.099527 |  | 0.13598 | 0.1469 | 487.0238 | 0.14144
| 0.11182 | 0.11529 | 555.1161 | 0.11355 |  | 0.10689 | 0.10477 | 471.5189 | 0.10583 |  | 0.10653 | 0.093528 | 463.8648 | 0.10003 |  | 0.10823 | 0.10794 | 528.9268 | 0.10809 |  | 0.087655 | 0.1122 | 456.6972 | 0.099926 |  | 0.13633 | 0.14741 | 488.6584 | 0.14187
| 0.11211 | 0.11604 | 556.5552 | 0.11408 |  | 0.10573 | 0.10519 | 472.5526 | 0.10546 |  | 0.10705 | 0.094158 | 466.2968 | 0.1006 |  | 0.10885 | 0.10862 | 531.7103 | 0.10874 |  | 0.088015 | 0.11251 | 457.9538 | 0.10026 |  | 0.13713 | 0.14816 | 491.3871 | 0.14265
| 0.11306 | 0.11681 | 557.7279 | 0.11494 |  | 0.10453 | 0.10559 | 473.7015 | 0.10506 |  | 0.10752 | 0.094718 | 468.4992 | 0.10112 |  | 0.10962 | 0.10964 | 533.2252 | 0.10963 |  | 0.088666 | 0.11333 | 459.5544 | 0.101 |  | 0.13795 | 0.14899 | 493.0963 | 0.14347
| 0.11394 | 0.1177 | 559.9561 | 0.11582 |  | 0.10477 | 0.1061 | 475.0318 | 0.10543 |  | 0.10812 | 0.095372 | 470.1272 | 0.10174 |  | 0.11064 | 0.11064 | 535.6587 | 0.11064 |  | 0.089214 | 0.11405 | 460.5549 | 0.10163 |  | 0.13907 | 0.1503 | 496.0622 | 0.14468
| 0.11572 | 0.11869 | 561.985 | 0.11721 |  | 0.10517 | 0.10656 | 477.0321 | 0.10587 |  | 0.10867 | 0.096115 | 471.4783 | 0.10239 |  | 0.11141 | 0.11155 | 537.9896 | 0.11148 |  | 0.090173 | 0.11511 | 460.8516 | 0.10264 |  | 0.1402 | 0.15167 | 498.7711 | 0.14594
| 0.11738 | 0.11986 | 563.8221 | 0.11862 |  | 0.10539 | 0.1072 | 478.5042 | 0.10629 |  | 0.10912 | 0.096947 | 472.9381 | 0.10303 |  | 0.1125 | 0.11252 | 539.4633 | 0.11251 |  | 0.09065 | 0.11579 | 461.4063 | 0.10322 |  | 0.14153 | 0.15334 | 500.5682 | 0.14743
| 0.11825 | 0.12091 | 565.5978 | 0.11958 |  | 0.10567 | 0.1076 | 481.5173 | 0.10664 |  | 0.1096 | 0.09761 | 474.3157 | 0.10361 |  | 0.11347 | 0.11362 | 540.9993 | 0.11355 |  | 0.091577 | 0.11655 | 462.5543 | 0.10406 |  | 0.14283 | 0.15483 | 502.1971 | 0.14883
| 0.11828 | 0.1222 | 566.8932 | 0.12024 |  | 0.10627 | 0.10817 | 483.3144 | 0.10722 |  | 0.11006 | 0.098108 | 474.8835 | 0.10409 |  | 0.11461 | 0.11472 | 542.5899 | 0.11466 |  | 0.092008 | 0.11697 | 464.2975 | 0.10449 |  | 0.14401 | 0.1563 | 503.9262 | 0.15015
| 0.11785 | 0.12342 | 567.7714 | 0.12064 |  | 0.10719 | 0.10893 | 485.0841 | 0.10806 |  | 0.11036 | 0.098357 | 475.681 | 0.10436 |  | 0.11545 | 0.11606 | 543.3234 | 0.11575 |  | 0.092765 | 0.11746 | 467.27 | 0.10511 |  | 0.14513 | 0.15753 | 504.494 | 0.15133
| 0.11854 | 0.12463 | 568.8884 | 0.12159 |  | 0.10976 | 0.10983 | 486.8745 | 0.10979 |  | 0.11061 | 0.098576 | 476.5323 | 0.10459 |  | 0.11672 | 0.11713 | 544.1049 | 0.11692 |  | 0.093064 | 0.11786 | 468.9792 | 0.10546 |  | 0.146 | 0.15863 | 505.264 | 0.15231
| 0.11898 | 0.12544 | 570.1436 | 0.12221 |  | 0.11032 | 0.11066 | 487.4084 | 0.11049 |  | 0.11081 | 0.09888 | 477.8966 | 0.10484 |  | 0.11765 | 0.11829 | 545.0436 | 0.11797 |  | 0.093344 | 0.11825 | 471.0323 | 0.1058 |  | 0.14679 | 0.1594 | 506.2164 | 0.15309
| 0.11991 | 0.12639 | 571.343 | 0.12315 |  | 0.1107 | 0.11123 | 488.3268 | 0.11097 |  | 0.1112 | 0.099559 | 480.2134 | 0.10538 |  | 0.11829 | 0.11874 | 546.0724 | 0.11852 |  | 0.093533 | 0.1186 | 472.9787 | 0.10606 |  | 0.14735 | 0.16011 | 507.236 | 0.15373
| 0.12066 | 0.12734 | 572.9673 | 0.124 |  | 0.10925 | 0.11177 | 489.4077 | 0.11051 |  | 0.11171 | 0.10028 | 481.2811 | 0.10599 |  | 0.11852 | 0.11942 | 547.9785 | 0.11897 |  | 0.093774 | 0.11897 | 474.498 | 0.10637 |  | 0.14805 | 0.16085 | 508.7576 | 0.15445
| 0.12177 | 0.12861 | 574.6951 | 0.12519 |  | 0.10946 | 0.11223 | 490.5698 | 0.11084 |  | 0.11223 | 0.10083 | 483.132 | 0.10653 |  | 0.11934 | 0.12015 | 551.0151 | 0.11974 |  | 0.094288 | 0.11973 | 475.1736 | 0.10701 |  | 0.14887 | 0.16204 | 511.8153 | 0.15545
| 0.12277 | 0.12985 | 575.7306 | 0.12631 |  | 0.11008 | 0.11272 | 493.1303 | 0.1114 |  | 0.11276 | 0.10145 | 485.4355 | 0.10711 |  | 0.12018 | 0.12107 | 552.3661 | 0.12063 |  | 0.095111 | 0.12053 | 476.228 | 0.10782 |  | 0.14989 | 0.16312 | 513.0157 | 0.1565
| 0.12386 | 0.1315 | 577.6636 | 0.12768 |  | 0.11218 | 0.11322 | 494.5826 | 0.1127 |  | 0.11333 | 0.10231 | 487.5161 | 0.10782 |  | 0.12136 | 0.1221 | 554.7717 | 0.12173 |  | 0.09584 | 0.12149 | 477.2815 | 0.10866 |  | 0.1511 | 0.16446 | 515.5106 | 0.15778
| 0.12576 | 0.13324 | 580.0289 | 0.1295 |  | 0.11266 | 0.11382 | 496.7245 | 0.11324 |  | 0.11402 | 0.10326 | 489.5296 | 0.10864 |  | 0.12264 | 0.12328 | 557.0345 | 0.12296 |  | 0.096666 | 0.12227 | 478.3898 | 0.10947 |  | 0.15224 | 0.16578 | 517.7734 | 0.15901
| 0.12742 | 0.13511 | 581.1939 | 0.13126 |  | 0.11375 | 0.11463 | 499.0215 | 0.11419 |  | 0.11457 | 0.10393 | 491.4485 | 0.10925 |  | 0.12394 | 0.1247 | 558.5773 | 0.12432 |  | 0.097301 | 0.12308 | 481.4029 | 0.11019 |  | 0.1536 | 0.16752 | 519.1713 | 0.16056
| 0.12858 | 0.13687 | 582.6542 | 0.13272 |  | 0.11274 | 0.11524 | 501.0208 | 0.11399 |  | 0.11519 | 0.10475 | 493.0085 | 0.10997 |  | 0.12518 | 0.12619 | 560.0097 | 0.12569 |  | 0.098017 | 0.12361 | 482.8013 | 0.11081 |  | 0.15479 | 0.16899 | 520.3785 | 0.16189
| 0.12889 | 0.13845 | 584.1078 | 0.13367 |  | 0.11343 | 0.11609 | 501.9335 | 0.11476 |  | 0.11574 | 0.10568 | 494.2113 | 0.11071 |  | 0.12622 | 0.12775 | 561.586 | 0.12698 |  | 0.098624 | 0.12408 | 484.1865 | 0.11135 |  | 0.15598 | 0.17036 | 521.7764 | 0.16317
| 0.12934 | 0.13997 | 584.4366 | 0.13465 |  | 0.11304 | 0.1168 | 503.2232 | 0.11492 |  | 0.11634 | 0.10658 | 495.5756 | 0.11146 |  | 0.12768 | 0.12912 | 562.4164 | 0.1284 |  | 0.099006 | 0.12452 | 485.7124 | 0.11176 |  | 0.15702 | 0.1716 | 523.1552 | 0.16431
| 0.13015 | 0.14099 | 585.1021 | 0.13557 |  | 0.11383 | 0.1177 | 504.6357 | 0.11577 |  | 0.11678 | 0.1071 | 496.9475 | 0.11194 |  | 0.12876 | 0.13041 | 563.0261 | 0.12959 |  | 0.099501 | 0.12512 | 487.26 | 0.11231 |  | 0.15812 | 0.17294 | 524.5599 | 0.16553
| 0.1308 | 0.14202 | 586.3494 | 0.13641 |  | 0.11419 | 0.11849 | 505.1696 | 0.11634 |  | 0.11712 | 0.10737 | 497.4473 | 0.11224 |  | 0.12976 | 0.13142 | 563.8901 | 0.13059 |  | 0.099771 | 0.12582 | 488.7255 | 0.11279 |  | 0.15913 | 0.17419 | 525.9041 | 0.16666
| 0.1315 | 0.14293 | 588.0638 | 0.13721 |  | 0.11517 | 0.11921 | 505.419 | 0.11719 |  | 0.11733 | 0.10766 | 498.1361 | 0.1125 |  | 0.13046 | 0.13253 | 564.8086 | 0.13149 |  | 0.10074 | 0.12663 | 489.9084 | 0.11368 |  | 0.1601 | 0.17534 | 526.7402 | 0.16772
| 0.13218 | 0.14428 | 590.6066 | 0.13823 |  | 0.11527 | 0.11982 | 506.5745 | 0.11755 |  | 0.11757 | 0.10816 | 499.3257 | 0.11286 |  | 0.13116 | 0.13328 | 566.3714 | 0.13222 |  | 0.1013 | 0.12733 | 491.2322 | 0.11432 |  | 0.16098 | 0.17638 | 528.0979 | 0.16868
| 0.13304 | 0.14566 | 591.6076 | 0.13935 |  | 0.11598 | 0.12021 | 508.2379 | 0.1181 |  | 0.11802 | 0.109 | 500.8724 | 0.11351 |  | 0.13165 | 0.13395 | 569.1137 | 0.1328 |  | 0.10192 | 0.128 | 492.691 | 0.11496 |  | 0.16199 | 0.17755 | 529.9829 | 0.16977
| 0.13393 | 0.14717 | 593.7467 | 0.14055 |  | 0.11617 | 0.1205 | 510.4317 | 0.11834 |  | 0.11859 | 0.10987 | 503.3111 | 0.11423 |  | 0.13247 | 0.13489 | 570.6564 | 0.13368 |  | 0.10227 | 0.12854 | 494.1442 | 0.11541 |  | 0.16304 | 0.17899 | 531.8823 | 0.17102
| 0.13533 | 0.1488 | 595.9539 | 0.14206 |  | 0.11735 | 0.12108 | 511.9543 | 0.11921 |  | 0.11904 | 0.11032 | 504.3041 | 0.11468 |  | 0.13379 | 0.13613 | 572.8301 | 0.13496 |  | 0.10303 | 0.12938 | 495.5284 | 0.1162 |  | 0.16419 | 0.18044 | 533.5823 | 0.17232
| 0.13734 | 0.15061 | 597.7028 | 0.14397 |  | 0.11767 | 0.12183 | 514.8403 | 0.11975 |  | 0.11963 | 0.11111 | 506.7455 | 0.11537 |  | 0.13521 | 0.13773 | 575.0439 | 0.13647 |  | 0.10389 | 0.13019 | 496.9475 | 0.11704 |  | 0.16546 | 0.18211 | 535.3101 | 0.17378
| 0.13885 | 0.15269 | 598.7306 | 0.14577 |  | 0.11846 | 0.12272 | 517.4867 | 0.12059 |  | 0.1202 | 0.11186 | 509.2 | 0.11603 |  | 0.1367 | 0.13905 | 577.1208 | 0.13787 |  | 0.10468 | 0.13095 | 498.4064 | 0.11782 |  | 0.1668 | 0.18369 | 537.058 | 0.17524
| 0.14023 | 0.1549 | 600.1228 | 0.14757 |  | 0.1186 | 0.12364 | 519.9892 | 0.12112 |  | 0.12088 | 0.11286 | 511.2845 | 0.11687 |  | 0.13806 | 0.14088 | 578.2589 | 0.13947 |  | 0.10525 | 0.13151 | 500.3726 | 0.11838 |  | 0.16831 | 0.18557 | 538.758 | 0.17694
| 0.14099 | 0.15723 | 601.1852 | 0.14911 |  | 0.11936 | 0.12468 | 521.2778 | 0.12202 |  | 0.12153 | 0.11365 | 512.7515 | 0.11759 |  | 0.13979 | 0.14271 | 579.7335 | 0.14125 |  | 0.10584 | 0.13219 | 502.1357 | 0.11902 |  | 0.16972 | 0.18742 | 540.4647 | 0.17857
| 0.14245 | 0.1596 | 601.5764 | 0.15103 |  | 0.1198 | 0.12584 | 522.8608 | 0.12282 |  | 0.12219 | 0.11477 | 514.4169 | 0.11848 |  | 0.14126 | 0.14467 | 581.166 | 0.14296 |  | 0.10636 | 0.13291 | 503.4055 | 0.11964 |  | 0.17125 | 0.18936 | 542.1858 | 0.1803
| 0.14369 | 0.16177 | 602.2274 | 0.15273 |  | 0.12048 | 0.12679 | 524.5138 | 0.12364 |  | 0.12281 | 0.11586 | 515.6097 | 0.11933 |  | 0.14274 | 0.14643 | 581.5572 | 0.14458 |  | 0.10725 | 0.13368 | 505.3925 | 0.12046 |  | 0.17274 | 0.19118 | 543.8723 | 0.18196
| 0.14504 | 0.16383 | 602.9609 | 0.15444 |  | 0.12162 | 0.12765 | 524.8561 | 0.12464 |  | 0.12321 | 0.11665 | 516.4391 | 0.11993 |  | 0.14407 | 0.14782 | 582.2907 | 0.14595 |  | 0.10809 | 0.13439 | 507.2655 | 0.12124 |  | 0.17425 | 0.19304 | 545.5934 | 0.18364
| 0.14623 | 0.16565 | 604.2429 | 0.15594 |  | 0.12219 | 0.12837 | 525.5963 | 0.12528 |  | 0.12355 | 0.11704 | 517.5158 | 0.12029 |  | 0.14519 | 0.14922 | 583.6062 | 0.1472 |  | 0.1087 | 0.13499 | 509.0202 | 0.12184 |  | 0.17573 | 0.19515 | 547.2454 | 0.18544
| 0.14753 | 0.16749 | 606.6083 | 0.15751 |  | 0.12255 | 0.12909 | 526.4468 | 0.12582 |  | 0.12391 | 0.11744 | 518.6194 | 0.12068 |  | 0.14626 | 0.15023 | 585.4366 | 0.14824 |  | 0.10886 | 0.13584 | 510.8237 | 0.12235 |  | 0.17726 | 0.19729 | 548.932 | 0.18728
| 0.14882 | 0.16928 | 609.2546 | 0.15905 |  | 0.12248 | 0.12977 | 527.6808 | 0.12613 |  | 0.12434 | 0.11802 | 519.7508 | 0.12118 |  | 0.14717 | 0.15149 | 588.0081 | 0.14933 |  | 0.10937 | 0.13661 | 511.5639 | 0.12299 |  | 0.17873 | 0.19933 | 550.6387 | 0.18903
| 0.15024 | 0.17129 | 609.7819 | 0.16076 |  | 0.12275 | 0.13044 | 529.9426 | 0.12659 |  | 0.12493 | 0.11884 | 521.005 | 0.12188 |  | 0.14873 | 0.15299 | 589.3859 | 0.15086 |  | 0.11003 | 0.13748 | 512.4345 | 0.12376 |  | 0.18028 | 0.20132 | 551.8046 | 0.1908
| 0.15183 | 0.17348 | 612.0304 | 0.16266 |  | 0.12362 | 0.13109 | 532.1709 | 0.12735 |  | 0.12519 | 0.11957 | 522.7126 | 0.12238 |  | 0.15043 | 0.15477 | 591.5318 | 0.1526 |  | 0.11084 | 0.13817 | 513.4902 | 0.12451 |  | 0.18166 | 0.20324 | 552.3387 | 0.19245
| 0.15363 | 0.1759 | 613.9087 | 0.16476 |  | 0.12438 | 0.13183 | 534.3781 | 0.12811 |  | 0.12545 | 0.12011 | 524.6658 | 0.12278 |  | 0.15243 | 0.15719 | 593.7044 | 0.15481 |  | 0.11131 | 0.13899 | 514.5602 | 0.12515 |  | 0.18298 | 0.20506 | 553.2304 | 0.19402
| 0.15528 | 0.17846 | 614.8551 | 0.16687 |  | 0.12505 | 0.13279 | 536.9698 | 0.12892 |  | 0.12561 | 0.1204 | 525.6399 | 0.123 |  | 0.15463 | 0.15956 | 595.6106 | 0.15709 |  | 0.11214 | 0.14009 | 517.0138 | 0.12612 |  | 0.18403 | 0.20666 | 554.2381 | 0.19534
| 0.15761 | 0.18122 | 616.1581 | 0.16941 |  | 0.12541 | 0.13391 | 538.8893 | 0.12966 |  | 0.12629 | 0.1213 | 528.2517 | 0.1238 |  | 0.15673 | 0.16202 | 596.6595 | 0.15937 |  | 0.11322 | 0.14122 | 519.057 | 0.12722 |  | 0.18516 | 0.20832 | 555.9591 | 0.19674
| 0.15923 | 0.18397 | 617.2684 | 0.1716 |  | 0.12608 | 0.13504 | 540.3707 | 0.13056 |  | 0.12696 | 0.12226 | 530.6238 | 0.12461 |  | 0.15893 | 0.16411 | 598.0785 | 0.16152 |  | 0.11423 | 0.14213 | 520.8606 | 0.12818 |  | 0.18662 | 0.21007 | 559.4071 | 0.19834
| 0.1609 | 0.18655 | 617.3921 | 0.17372 |  | 0.12721 | 0.13627 | 541.9883 | 0.13174 |  | 0.12784 | 0.12343 | 532.8588 | 0.12563 |  | 0.16063 | 0.16637 | 599.4841 | 0.1635 |  | 0.11461 | 0.14257 | 523.3075 | 0.12859 |  | 0.18835 | 0.21229 | 561.1071 | 0.20032
| 0.16203 | 0.18888 | 617.8782 | 0.17546 |  | 0.12804 | 0.13745 | 542.8934 | 0.13275 |  | 0.12876 | 0.12459 | 534.5933 | 0.12667 |  | 0.16265 | 0.16896 | 599.8744 | 0.1658 |  | 0.11493 | 0.14303 | 525.3986 | 0.12898 |  | 0.19036 | 0.21493 | 563.6575 | 0.20264
| 0.16352 | 0.19098 | 618.8313 | 0.17725 |  | 0.12824 | 0.13854 | 543.4552 | 0.13339 |  | 0.12958 | 0.12598 | 536.067 | 0.12778 |  | 0.16412 | 0.17082 | 600.5811 | 0.16747 |  | 0.11546 | 0.14398 | 526.3863 | 0.12972 |  | 0.19263 | 0.21805 | 566.1053 | 0.20534
| 0.16508 | 0.19313 | 620.4631 | 0.1791 |  | 0.1286 | 0.13931 | 544.3258 | 0.13395 |  | 0.13021 | 0.12728 | 537.6366 | 0.12875 |  | 0.16573 | 0.17257 | 601.7873 | 0.16915 |  | 0.11638 | 0.14514 | 527.7018 | 0.13076 |  | 0.19509 | 0.22137 | 567.3249 | 0.20823
| 0.16622 | 0.19546 | 623.2255 | 0.18084 |  | 0.12902 | 0.13996 | 545.183 | 0.13449 |  | 0.1307 | 0.12823 | 538.7546 | 0.12946 |  | 0.16701 | 0.17366 | 603.5563 | 0.17034 |  | 0.1175 | 0.14626 | 529.1553 | 0.13188 |  | 0.19745 | 0.22455 | 568.8811 | 0.211
| 0.168 | 0.19809 | 624.9945 | 0.18305 |  | 0.13015 | 0.14065 | 546.1149 | 0.1354 |  | 0.13128 | 0.12896 | 539.5149 | 0.13012 |  | 0.16885 | 0.17566 | 606.5593 | 0.17226 |  | 0.11842 | 0.14731 | 529.2311 | 0.13287 |  | 0.19946 | 0.22748 | 570.2666 | 0.21347
| 0.17012 | 0.20116 | 626.7012 | 0.18564 |  | 0.13096 | 0.14148 | 547.9185 | 0.13622 |  | 0.13194 | 0.12979 | 540.4824 | 0.13086 |  | 0.17057 | 0.17755 | 608.1566 | 0.17406 |  | 0.11955 | 0.14853 | 529.5599 | 0.13404 |  | 0.20133 | 0.23001 | 570.6568 | 0.21567
| 0.17271 | 0.20458 | 629.0321 | 0.18865 |  | 0.13169 | 0.14231 | 550.6607 | 0.137 |  | 0.13252 | 0.13059 | 541.5448 | 0.13156 |  | 0.17289 | 0.18024 | 610.5489 | 0.17657 |  | 0.12041 | 0.14978 | 530.2321 | 0.1351 |  | 0.20295 | 0.23224 | 571.3769 | 0.21759
| 0.17542 | 0.20857 | 630.0887 | 0.19199 |  | 0.13203 | 0.14322 | 551.4354 | 0.13763 |  | 0.13303 | 0.13146 | 542.5726 | 0.13224 |  | 0.17563 | 0.1831 | 612.9143 | 0.17936 |  | 0.12149 | 0.15076 | 531.5274 | 0.13612 |  | 0.20444 | 0.23416 | 572.2341 | 0.2193
| 0.17825 | 0.21254 | 631.4387 | 0.1954 |  | 0.13241 | 0.14406 | 553.5813 | 0.13823 |  | 0.13334 | 0.13229 | 543.8143 | 0.13281 |  | 0.17882 | 0.18666 | 614.4292 | 0.18274 |  | 0.12225 | 0.15148 | 533.3578 | 0.13687 |  | 0.20556 | 0.23568 | 573.1392 | 0.22062
| 0.18139 | 0.21661 | 632.1789 | 0.199 |  | 0.13477 | 0.14538 | 555.7751 | 0.14007 |  | 0.13373 | 0.1331 | 545.4998 | 0.13341 |  | 0.18212 | 0.19037 | 615.9787 | 0.18625 |  | 0.12284 | 0.15199 | 536.5324 | 0.13741 |  | 0.20667 | 0.23726 | 574.5717 | 0.22196
| 0.18387 | 0.22032 | 632.6593 | 0.2021 |  | 0.13587 | 0.14651 | 557.3034 | 0.14119 |  | 0.13432 | 0.13398 | 547.3926 | 0.13415 |  | 0.18555 | 0.19414 | 617.4802 | 0.18984 |  | 0.12317 | 0.15261 | 537.9783 | 0.13789 |  | 0.20797 | 0.23912 | 577.4443 | 0.22355
| 0.1859 | 0.22333 | 633.2557 | 0.20462 |  | 0.1368 | 0.1478 | 558.3591 | 0.1423 |  | 0.1351 | 0.13482 | 548.0647 | 0.13496 |  | 0.18863 | 0.19728 | 618.0631 | 0.19295 |  | 0.12354 | 0.15347 | 540.8644 | 0.1385 |  | 0.20974 | 0.24151 | 578.6371 | 0.22563
| 0.18714 | 0.22554 | 633.5913 | 0.20634 |  | 0.13596 | 0.1488 | 559.6554 | 0.14238 |  | 0.13581 | 0.1359 | 550.6074 | 0.13586 |  | 0.19134 | 0.20023 | 619.0085 | 0.19578 |  | 0.12421 | 0.15433 | 543.4973 | 0.13927 |  | 0.21171 | 0.24411 | 580.6247 | 0.22791
| 0.18826 | 0.22697 | 633.9614 | 0.20762 |  | 0.13687 | 0.14991 | 560.9718 | 0.14339 |  | 0.13656 | 0.13706 | 552.9728 | 0.13681 |  | 0.19359 | 0.20279 | 620.0642 | 0.19819 |  | 0.12479 | 0.15509 | 544.8483 | 0.13994 |  | 0.21396 | 0.24709 | 582.7849 | 0.23053
| 0.18925 | 0.22833 | 633.8453 | 0.20879 |  | 0.13752 | 0.15094 | 562.2394 | 0.14423 |  | 0.1375 | 0.1384 | 555.1733 | 0.13795 |  | 0.19591 | 0.20531 | 621.1611 | 0.20061 |  | 0.1256 | 0.1558 | 546.5348 | 0.1407 |  | 0.21625 | 0.25015 | 584.2375 | 0.2332
| 0.19023 | 0.22956 | 633.55 | 0.20989 |  | 0.13806 | 0.15193 | 564.0496 | 0.145 |  | 0.13842 | 0.1399 | 557.3124 | 0.13916 |  | 0.19807 | 0.20763 | 621.1409 | 0.20285 |  | 0.12659 | 0.15714 | 548.1044 | 0.14187 |  | 0.21859 | 0.25332 | 585.0678 | 0.23596
| 0.19093 | 0.23079 | 633.3381 | 0.21086 |  | 0.13848 | 0.15304 | 565.2289 | 0.14576 |  | 0.13934 | 0.14163 | 558.4851 | 0.14049 |  | 0.20009 | 0.20975 | 621.5456 | 0.20492 |  | 0.12809 | 0.15868 | 548.4467 | 0.14338 |  | 0.22059 | 0.25618 | 586.2194 | 0.23839
| 0.19232 | 0.23191 | 633.2279 | 0.21211 |  | 0.13911 | 0.15421 | 567.1686 | 0.14666 |  | 0.14019 | 0.14336 | 559.9041 | 0.14177 |  | 0.20146 | 0.21144 | 622.6424 | 0.20645 |  | 0.12969 | 0.16038 | 549.2147 | 0.14503 |  | 0.2225 | 0.25887 | 587.4601 | 0.24069
| 0.19319 | 0.23306 | 633.1387 | 0.21312 |  | 0.13976 | 0.1555 | 569.7469 | 0.14763 |  | 0.14115 | 0.14479 | 561.3711 | 0.14297 |  | 0.20289 | 0.21283 | 624.1161 | 0.20786 |  | 0.13107 | 0.16199 | 550.1064 | 0.14653 |  | 0.22428 | 0.26149 | 588.6327 | 0.24289
| 0.19407 | 0.23421 | 633.0841 | 0.21414 |  | 0.14072 | 0.15687 | 571.7892 | 0.1488 |  | 0.14192 | 0.14586 | 562.0088 | 0.14389 |  | 0.2043 | 0.21438 | 626.2073 | 0.20934 |  | 0.13219 | 0.16368 | 551.3404 | 0.14794 |  | 0.22611 | 0.26396 | 589.8188 | 0.24504
| 0.19453 | 0.2356 | 633.0706 | 0.21507 |  | 0.14192 | 0.15859 | 573.1334 | 0.15026 |  | 0.14248 | 0.14674 | 562.8793 | 0.14461 |  | 0.20656 | 0.21661 | 628.5996 | 0.21159 |  | 0.13359 | 0.16545 | 554.0414 | 0.14952 |  | 0.22785 | 0.26646 | 591.5322 | 0.24715
| 0.1956 | 0.23718 | 633.3717 | 0.21639 |  | 0.14337 | 0.16025 | 574.6138 | 0.15181 |  | 0.14291 | 0.14767 | 563.8803 | 0.14529 |  | 0.20913 | 0.21934 | 630.3887 | 0.21423 |  | 0.13475 | 0.16673 | 556.1594 | 0.15074 |  | 0.22976 | 0.26909 | 592.9646 | 0.24942
| 0.19738 | 0.23905 | 633.6737 | 0.21821 |  | 0.14426 | 0.16188 | 575.7318 | 0.15307 |  | 0.14345 | 0.14883 | 565.1891 | 0.14614 |  | 0.21245 | 0.22272 | 632.8021 | 0.21759 |  | 0.13556 | 0.1678 | 557.9006 | 0.15168 |  | 0.23174 | 0.27175 | 593.8496 | 0.25175
| 0.19867 | 0.241 | 634.2499 | 0.21983 |  | 0.14515 | 0.16327 | 576.0876 | 0.15421 |  | 0.14424 | 0.15038 | 567.8019 | 0.14731 |  | 0.21647 | 0.2267 | 634.8721 | 0.22158 |  | 0.13606 | 0.16847 | 559.5047 | 0.15227 |  | 0.23387 | 0.27454 | 595.5017 | 0.2542
| 0.20009 | 0.24302 | 634.6335 | 0.22155 |  | 0.14606 | 0.16463 | 576.7808 | 0.15535 |  | 0.14514 | 0.1516 | 569.2478 | 0.14837 |  | 0.22093 | 0.23104 | 636.1061 | 0.22599 |  | 0.13687 | 0.16955 | 561.2258 | 0.15321 |  | 0.23591 | 0.27724 | 597.2084 | 0.25658
| 0.20116 | 0.2451 | 635.367 | 0.22313 |  | 0.14647 | 0.16573 | 578.1921 | 0.1561 |  | 0.14607 | 0.15307 | 571.1059 | 0.14957 |  | 0.22553 | 0.23565 | 637.6421 | 0.23059 |  | 0.13812 | 0.17085 | 561.9526 | 0.15448 |  | 0.23809 | 0.28029 | 598.7789 | 0.25919
| 0.20383 | 0.24726 | 635.5175 | 0.22555 |  | 0.14715 | 0.16676 | 580.1808 | 0.15696 |  | 0.14712 | 0.15476 | 573.3755 | 0.15094 |  | 0.2299 | 0.24041 | 638.5885 | 0.23516 |  | 0.13954 | 0.17239 | 562.5556 | 0.15596 |  | 0.24031 | 0.28345 | 600.3006 | 0.26188
| 0.20565 | 0.24953 | 616.9117 | 0.22759 |  | 0.14774 | 0.1679 | 583.5261 | 0.15782 |  | 0.14813 | 0.15679 | 575.4935 | 0.15246 |  | 0.23444 | 0.24524 | 639.2942 | 0.23984 |  | 0.14099 | 0.174 | 563.3582 | 0.15749 |  | 0.2429 | 0.28689 | 601.7953 | 0.26489
[6 empty] | 0.14908 | 0.16946 | 585.459 | 0.15927 |  | 0.1492 | 0.1586 | 576.6249 | 0.1539 |  | 0.23861 | 0.24961 | 640.2271 | 0.24411 |  | 0.14249 | 0.17561 | 564.503 | 0.15905 |  | 0.24541 | 0.29033 | 603.2413 | 0.26787
[6 empty] | 0.15029 | 0.17132 | 588.1811 | 0.1608 |  | 0.15009 | 0.16022 | 578.0507 | 0.15516 |  | 0.24244 | 0.25324 | 641.2549 | 0.24784 |  | 0.14351 | 0.17728 | 566.4014 | 0.1604 |  | 0.24811 | 0.2939 | 604.7571 | 0.27101
[6 empty] | 0.15156 | 0.17348 | 590.5944 | 0.16252 |  | 0.15124 | 0.16227 | 579.4899 | 0.15675 |  | 0.24555 | 0.25644 | 642.2761 | 0.251 |  | 0.14458 | 0.17877 | 569.6998 | 0.16167 |  | 0.25066 | 0.29744 | 606.2721 | 0.27405
[6 empty] | 0.15304 | 0.17593 | 592.2053 | 0.16448 |  | 0.15217 | 0.16425 | 579.9836 | 0.15821 |  | 0.24849 | 0.25958 | 643.3183 | 0.25404 |  | 0.14552 | 0.18007 | 571.2971 | 0.16279 |  | 0.25335 | 0.30113 | 607.7256 | 0.27724
[6 empty] | 0.15477 | 0.17849 | 594.0768 | 0.16663 |  | 0.15299 | 0.16606 | 580.813 | 0.15952 |  | 0.25109 | 0.26253 | 644.3673 | 0.25681 |  | 0.14663 | 0.18126 | 573.9291 | 0.16394 |  | 0.25595 | 0.30476 | 609.1926 | 0.28036
[6 empty] | 0.15661 | 0.18109 | 594.8928 | 0.16885 |  | 0.15346 | 0.16725 | 581.8006 | 0.16036 |  | 0.25399 | 0.26551 | 645.7528 | 0.25975 |  | 0.14745 | 0.18248 | 576.1296 | 0.16496 |  | 0.25847 | 0.30844 | 610.6596 | 0.28345
[6 empty] | 0.15827 | 0.18351 | 595.7979 | 0.17089 |  | 0.15414 | 0.16842 | 583.0346 | 0.16128 |  | 0.2568 | 0.26842 | 648.3713 | 0.26261 |  | 0.14867 | 0.18381 | 577.4183 | 0.16624 |  | 0.26102 | 0.31204 | 612.0652 | 0.28653
[6 empty] | 0.15958 | 0.18565 | 596.8603 | 0.17262 |  | 0.15491 | 0.16952 | 585.3521 | 0.16222 |  | 0.26036 | 0.27188 | 649.4883 | 0.26612 |  | 0.14995 | 0.18539 | 579.0156 | 0.16767 |  | 0.26366 | 0.31576 | 613.4909 | 0.28971
[6 empty] | 0.16049 | 0.18741 | 598.0876 | 0.17395 |  | 0.15608 | 0.17126 | 587.7098 | 0.16367 |  | 0.26449 | 0.27592 | 651.1202 | 0.2702 |  | 0.15175 | 0.18725 | 579.8939 | 0.1695 |  | 0.26657 | 0.31954 | 614.9369 | 0.29305
[6 empty] | 0.16155 | 0.18904 | 597.9025 | 0.17529 |  | 0.15708 | 0.1732 | 588.6561 | 0.16514 |  | 0.26909 | 0.28033 | 652.3542 | 0.27471 |  | 0.15351 | 0.18955 | 580.3119 | 0.17153 |  | 0.26942 | 0.32359 | 616.3559 | 0.29651
[6 empty] | 0.1623 | 0.19051 | 597.8891 | 0.1764 |  | 0.15822 | 0.17542 | 590.8911 | 0.16682 |  | 0.27399 | 0.2854 | 653.8903 | 0.2797 |  | 0.15556 | 0.19209 | 581.0454 | 0.17382 |  | 0.27216 | 0.32752 | 617.7759 | 0.29984
[6 empty] | 0.16296 | 0.19179 | 598.5603 | 0.17737 |  | 0.1594 | 0.17754 | 593.0303 | 0.16847 |  | 0.27888 | 0.2904 | 654.2258 | 0.28464 |  | 0.15773 | 0.19496 | 581.9294 | 0.17634 |  | 0.27486 | 0.33147 | 619.1873 | 0.30316
[6 empty] | 0.16403 | 0.19261 | 599.8901 | 0.17832 |  | 0.1607 | 0.17995 | 594.1128 | 0.17032 |  | 0.28387 | 0.29549 | 654.9046 | 0.28968 |  | 0.15985 | 0.1975 | 582.7866 | 0.17868 |  | 0.27768 | 0.33534 | 620.5862 | 0.30651
[6 empty] | 0.16427 | 0.19353 | 601.6937 | 0.1789 |  | 0.16201 | 0.18258 | 595.4704 | 0.1723 |  | 0.28837 | 0.29989 | 655.7542 | 0.29413 |  | 0.16143 | 0.19954 | 584.7541 | 0.18048 |  | 0.28063 | 0.33937 | 621.9986 | 0.31
[6 empty] | 0.1647 | 0.19457 | 604.1483 | 0.17963 |  | 0.16327 | 0.18524 | 596.9307 | 0.17426 |  | 0.29212 | 0.30386 | 656.7005 | 0.29799 |  | 0.16257 | 0.20106 | 587.4139 | 0.18182 |  | 0.28341 | 0.34343 | 623.4042 | 0.31342
[6 empty] | 0.1647 | 0.19604 | 606.1158 | 0.18037 |  | 0.16453 | 0.1876 | 597.4446 | 0.17606 |  | 0.29556 | 0.3074 | 659.1273 | 0.30148 |  | 0.16349 | 0.20245 | 588.4149 | 0.18297 |  | 0.28618 | 0.34752 | 624.7887 | 0.31685
[6 empty] | 0.16581 | 0.19775 | 608.9059 | 0.18178 |  | 0.16559 | 0.18956 | 598.1302 | 0.17758 |  | 0.29955 | 0.31144 | 661.1773 | 0.30549 |  | 0.16457 | 0.20407 | 590.3344 | 0.18432 |  | 0.28917 | 0.35178 | 626.1531 | 0.32047
[6 empty] | 0.16756 | 0.20003 | 611.7507 | 0.18379 |  | 0.16636 | 0.19106 | 598.9528 | 0.17871 |  | 0.30438 | 0.31623 | 661.9174 | 0.31031 |  | 0.16577 | 0.20545 | 592.5349 | 0.18561 |  | 0.29233 | 0.3561 | 627.4964 | 0.32421
[6 empty] | 0.16924 | 0.20277 | 613.5609 | 0.18601 |  | 0.167 | 0.19231 | 600.0843 | 0.17966 |  | 0.31023 | 0.32206 | 663.4947 | 0.31615 |  | 0.16709 | 0.20702 | 593.488 | 0.18706 |  | 0.29555 | 0.36034 | 628.8675 | 0.32794
[6 empty] | 0.17135 | 0.20599 | 615.2197 | 0.18867 |  | 0.16774 | 0.19376 | 601.8878 | 0.18075 |  | 0.31591 | 0.32811 | 664.9684 | 0.32201 |  | 0.16866 | 0.20877 | 594.4823 | 0.18871 |  | 0.29866 | 0.36465 | 630.2597 | 0.33165
[6 empty] | 0.17361 | 0.20958 | 616.9542 | 0.1916 |  | 0.16889 | 0.19596 | 604.6022 | 0.18242 |  | 0.32188 | 0.33429 | 665.6127 | 0.32809 |  | 0.1703 | 0.21073 | 595.6069 | 0.19052 |  | 0.30183 | 0.36909 | 631.603 | 0.33546
[6 empty] | 0.17601 | 0.21331 | 617.4403 | 0.19466 |  | 0.17016 | 0.1984 | 605.4249 | 0.18428 |  | 0.32725 | 0.34024 | 666.5869 | 0.33375 |  | 0.17196 | 0.21285 | 596.8199 | 0.19241 |  | 0.30495 | 0.37375 | 632.9194 | 0.33935
[6 empty] | 0.178 | 0.21647 | 618.3387 | 0.19723 |  | 0.17163 | 0.20097 | 607.4336 | 0.1863 |  | 0.33277 | 0.3463 | 667.6147 | 0.33953 |  | 0.1739 | 0.21516 | 598.0193 | 0.19453 |  | 0.3081 | 0.37823 | 634.2426 | 0.34316
[6 empty] | 0.1797 | 0.21913 | 619.3599 | 0.19942 |  | 0.17305 | 0.20365 | 609.5583 | 0.18835 |  | 0.33778 | 0.35201 | 667.8209 | 0.3449 |  | 0.17579 | 0.21765 | 599.2054 | 0.19672 |  | 0.31133 | 0.38287 | 635.5725 | 0.3471
[6 empty] | 0.18068 | 0.22125 | 620.4232 | 0.20097 |  | 0.17463 | 0.20688 | 610.9984 | 0.19076 |  | 0.34244 | 0.35739 | 668.0126 | 0.34991 |  | 0.17784 | 0.22005 | 600.4605 | 0.19895 |  | 0.31461 | 0.38737 | 636.9024 | 0.35099
[6 empty] | 0.1819 | 0.22341 | 621.4788 | 0.20265 |  | 0.17613 | 0.21016 | 612.1979 | 0.19315 |  | 0.34649 | 0.36194 | 668.5812 | 0.35422 |  | 0.17966 | 0.22223 | 602.5651 | 0.20094 |  | 0.31784 | 0.3921 | 638.1987 | 0.35497
[6 empty] | 0.18271 | 0.22547 | 622.5959 | 0.20409 |  | 0.17766 | 0.21319 | 613.5968 | 0.19543 |  | 0.34994 | 0.36596 | 669.6992 | 0.35795 |  | 0.18136 | 0.22435 | 604.43 | 0.20286 |  | 0.32114 | 0.39675 | 639.5074 | 0.35894
[6 empty] | 0.18418 | 0.22757 | 624.7484 | 0.20588 |  | 0.17924 | 0.21596 | 614.9679 | 0.1976 |  | 0.35362 | 0.36977 | 671.3646 | 0.36169 |  | 0.18289 | 0.22637 | 606.4656 | 0.20463 |  | 0.3246 | 0.40174 | 640.8239 | 0.36317
[6 empty] | 0.18543 | 0.22982 | 626.6277 | 0.20763 |  | 0.18076 | 0.21868 | 616.3256 | 0.19972 |  | 0.35736 | 0.37396 | 674.2373 | 0.36566 |  | 0.18418 | 0.22813 | 607.7542 | 0.20616 |  | 0.32817 | 0.40674 | 642.1337 | 0.36745
[6 empty] | 0.18679 | 0.23218 | 626.9901 | 0.20948 |  | 0.18208 | 0.22143 | 617.5519 | 0.20175 |  | 0.36223 | 0.37962 | 675.3207 | 0.37092 |  | 0.18587 | 0.23013 | 609.2011 | 0.208 |  | 0.33165 | 0.41189 | 643.429 | 0.37177
[6 empty] | 0.18849 | 0.23466 | 628.739 | 0.21157 |  | 0.18343 | 0.22438 | 618.738 | 0.2039 |  | 0.36815 | 0.38663 | 676.5403 | 0.37739 |  | 0.18789 | 0.23253 | 610.1743 | 0.21021 |  | 0.33513 | 0.41703 | 644.7388 | 0.37608
[6 empty] | 0.18995 | 0.2371 | 630.5003 | 0.21352 |  | 0.18485 | 0.22737 | 620.0133 | 0.20611 |  | 0.3752 | 0.39505 | 678.2269 | 0.38513 |  | 0.19033 | 0.23527 | 610.4561 | 0.2128 |  | 0.33874 | 0.42242 | 645.9929 | 0.38058
[6 empty] | 0.19176 | 0.23968 | 632.1121 | 0.21572 |  | 0.18643 | 0.23027 | 621.4121 | 0.20835 |  | 0.383 | 0.40447 | 678.9748 | 0.39374 |  | 0.19292 | 0.2383 | 611.0314 | 0.21561 |  | 0.34251 | 0.428 | 647.2614 | 0.38526
[6 empty] | 0.19326 | 0.2425 | 633.627 | 0.21788 |  | 0.18785 | 0.23273 | 622.8178 | 0.21029 |  | 0.39066 | 0.41452 | 679.9201 | 0.40259 |  | 0.19546 | 0.2414 | 612.4438 | 0.21843 |  | 0.34642 | 0.43376 | 648.4954 | 0.39009
[6 empty] | 0.19533 | 0.24562 | 635.0461 | 0.22047 |  | 0.18921 | 0.23526 | 624.1131 | 0.21224 |  | 0.39842 | 0.4253 | 680.5578 | 0.41186 |  | 0.1981 | 0.24478 | 614.3355 | 0.22144 |  | 0.35033 | 0.4398 | 649.7361 | 0.39507
[6 empty] | 0.19814 | 0.24882 | 636.4718 | 0.22348 |  | 0.19069 | 0.23816 | 625.4229 | 0.21442 |  | 0.40592 | 0.43593 | 680.5031 | 0.42092 |  | 0.20012 | 0.24775 | 617.3731 | 0.22393 |  | 0.3542 | 0.44587 | 651.0314 | 0.40004
[6 empty] | 0.19993 | 0.252 | 637.8708 | 0.22597 |  | 0.19235 | 0.2416 | 626.7249 | 0.21697 |  | 0.41307 | 0.44643 | 680.6949 | 0.42975 |  | 0.20224 | 0.25044 | 618.6483 | 0.22634 |  | 0.35819 | 0.45211 | 652.1562 | 0.40515
[6 empty] | 0.20224 | 0.25542 | 639.262 | 0.22883 |  | 0.19398 | 0.24493 | 627.9868 | 0.21946 |  | 0.41967 | 0.45665 | 680.9902 | 0.43816 |  | 0.20396 | 0.25263 | 620.9581 | 0.22829 |  | 0.36228 | 0.45845 | 653.3556 | 0.41037
[6 empty] | 0.20335 | 0.25884 | 640.6743 | 0.2311 |  | 0.19546 | 0.24792 | 629.2687 | 0.22169 |  | 0.42532 | 0.46687 | 681.1819 | 0.44609 |  | 0.20592 | 0.25477 | 623.2141 | 0.23034 |  | 0.36657 | 0.46508 | 654.5561 | 0.41582
[6 empty] | 0.20579 | 0.26238 | 642.0042 | 0.23408 |  | 0.19702 | 0.25079 | 630.5161 | 0.22391 |  | 0.43116 | 0.47829 | 681.0995 | 0.45472 |  | 0.20771 | 0.25701 | 624.2286 | 0.23236 |  | 0.37079 | 0.47195 | 655.7143 | 0.42137
[6 empty] | 0.20763 | 0.26556 | 643.3274 | 0.2366 |  | 0.19884 | 0.25396 | 632.4491 | 0.2264 |  | 0.43605 | 0.48851 | 680.2154 | 0.46228 |  | 0.21019 | 0.2599 | 625.4559 | 0.23504 |  | 0.37518 | 0.47907 | 656.8793 | 0.42712
[6 empty] | 0.20975 | 0.26901 | 644.7196 | 0.23938 |  | 0.20078 | 0.25765 | 634.3619 | 0.22921 |  | 0.44052 | 0.49822 | 678.7006 | 0.46937 |  | 0.21324 | 0.26341 | 626.8816 | 0.23832 |  | 0.37969 | 0.48648 | 658.0241 | 0.43308
[6 empty] | 0.21182 | 0.27246 | 646.0149 | 0.24214 |  | 0.20291 | 0.26195 | 636.0897 | 0.23243 |  | 0.44422 | 0.50764 | 619.8657 | 0.47593 |  | 0.21659 | 0.26726 | 626.8135 | 0.24192 |  | 0.38428 | 0.49424 | 659.238 | 0.43926
[6 empty] | 0.21356 | 0.27596 | 647.1876 | 0.24476 |  | 0.20485 | 0.26577 | 637.8242 | 0.23531 | [6 empty] | 0.22031 | 0.27156 | 627.2249 | 0.24594 |  | 0.3882 | 0.50098 | 660.3416 | 0.44459
[6 empty] | 0.21618 | 0.27939 | 648.5376 | 0.24779 |  | 0.20663 | 0.26893 | 638.7159 | 0.23778 | [6 empty] | 0.22422 | 0.27602 | 627.6841 | 0.25012 |  | 0.39139 | 0.50657 | 660.8421 | 0.44898
[6 empty] | 0.2185 | 0.28285 | 649.8128 | 0.25068 |  | 0.20794 | 0.27114 | 639.5932 | 0.23954 | [6 empty] | 0.22803 | 0.28056 | 628.4109 | 0.25429 |  | 0.39405 | 0.51093 | 661.3013 | 0.45249
[6 empty] | 0.2213 | 0.28657 | 651.8014 | 0.25394 |  | 0.20917 | 0.27343 | 640.0391 | 0.2413 | [6 empty] | 0.23103 | 0.28467 | 629.713 | 0.25785 |  | 0.39674 | 0.5154 | 661.775 | 0.45607
[6 empty] | 0.22343 | 0.2902 | 654.3173 | 0.25682 |  | 0.21039 | 0.27581 | 640.4504 | 0.2431 | [6 empty] | 0.2334 | 0.28789 | 632.7227 | 0.26065 |  | 0.3994 | 0.52 | 662.2266 | 0.4597
[6 empty] | 0.2259 | 0.29429 | 656.1266 | 0.26009 |  | 0.21164 | 0.27828 | 640.971 | 0.24496 | [6 empty] | 0.23555 | 0.29066 | 635.2386 | 0.2631 |  | 0.40194 | 0.52487 | 662.6936 | 0.4634
[6 empty] | 0.22896 | 0.29904 | 657.3404 | 0.264 |  | 0.21293 | 0.28084 | 641.5607 | 0.24689 | [6 empty] | 0.2375 | 0.29286 | 636.0748 | 0.26518 |  | 0.40461 | 0.52989 | 663.0704 | 0.46725
[6 empty] | 0.23253 | 0.30461 | 658.8554 | 0.26857 |  | 0.21418 | 0.28332 | 642.1638 | 0.24875 | [6 empty] | 0.23929 | 0.29501 | 638.3308 | 0.26715 |  | 0.4075 | 0.53531 | 663.475 | 0.47141
[6 empty] | 0.2362 | 0.31019 | 659.3904 | 0.27319 |  | 0.21537 | 0.28575 | 642.7947 | 0.25056 | [6 empty] | 0.24113 | 0.29713 | 639.7633 | 0.26913 |  | 0.41058 | 0.54119 | 663.8451 | 0.47588
[6 empty] | 0.23976 | 0.31558 | 659.9935 | 0.27767 |  | 0.21644 | 0.28804 | 643.2607 | 0.25224 | [6 empty] | 0.24352 | 0.29968 | 640.7298 | 0.2716 |  | 0.41369 | 0.54747 | 664.2286 | 0.48058
[6 empty] | 0.24294 | 0.32033 | 660.7951 | 0.28163 |  | 0.21741 | 0.29022 | 643.3086 | 0.25382 | [6 empty] | 0.2466 | 0.30317 | 642.0261 | 0.27488 |  | 0.41691 | 0.55399 | 664.5508 | 0.48545
[6 empty] | 0.24587 | 0.32452 | 661.6935 | 0.28519 |  | 0.21826 | 0.29217 | 643.4591 | 0.25522 | [6 empty] | 0.25003 | 0.30717 | 642.7798 | 0.2786 |  | 0.42019 | 0.56067 | 664.8461 | 0.49043
[6 empty] | 0.24803 | 0.32821 | 662.6053 | 0.28812 |  | 0.2191 | 0.29402 | 643.6998 | 0.25656 | [6 empty] | 0.25384 | 0.31164 | 642.8555 | 0.28274 |  | 0.42356 | 0.56789 | 665.1203 | 0.49573
[6 empty] | 0.24985 | 0.33185 | 663.5104 | 0.29085 |  | 0.21994 | 0.29573 | 644.022 | 0.25783 | [6 empty] | 0.25797 | 0.31636 | 643.2189 | 0.28717 |  | 0.42704 | 0.57547 | 665.2708 | 0.50125
[6 empty] | 0.25195 | 0.3356 | 664.8748 | 0.29378 |  | 0.22072 | 0.29737 | 644.3374 | 0.25904 | [6 empty] | 0.26213 | 0.32118 | 644.3359 | 0.29165 |  | 0.43081 | 0.5838 | 665.2986 | 0.50731
[6 empty] | 0.25577 | 0.33941 | 666.3207 | 0.29759 |  | 0.2215 | 0.29894 | 644.6931 | 0.26022 | [6 empty] | 0.26611 | 0.32611 | 646.0224 | 0.29611 |  | 0.43475 | 0.593 | 665.1616 | 0.51388
[6 empty] | 0.25848 | 0.34337 | 669.0562 | 0.30093 |  | 0.22229 | 0.30048 | 645.2282 | 0.26138 | [6 empty] | 0.26936 | 0.33032 | 648.6477 | 0.29984 |  | 0.43906 | 0.60357 | 664.7914 | 0.52132
[6 empty] | 0.26128 | 0.34792 | 669.9613 | 0.3046 |  | 0.22314 | 0.30202 | 645.8591 | 0.26258 | [6 empty] | 0.27236 | 0.33428 | 650.4512 | 0.30332 |  | 0.44368 | 0.61588 | 663.6869 | 0.52978
[6 empty] | 0.26317 | 0.35347 | 672.1484 | 0.30832 |  | 0.22404 | 0.3035 | 646.5245 | 0.26377 | [6 empty] | 0.27499 | 0.33733 | 651.7744 | 0.30616 |  | 0.44931 | 0.63257 | 659.1488 | 0.54094
[6 empty] | 0.26718 | 0.36054 | 674.0469 | 0.31386 |  | 0.22497 | 0.30502 | 647.9224 | 0.26499 | [6 empty] | 0.27754 | 0.34031 | 653.8723 | 0.30892 |  | 0.45965 | 0.67452 | 552.3531 | 0.56708
[6 empty] | 0.27242 | 0.36943 | 674.7468 | 0.32093 |  | 0.22594 | 0.30657 | 649.1631 | 0.26625 | [6 empty] | 0.28028 | 0.34317 | 655.1811 | 0.31173
[6 empty] | 0.27796 | 0.37974 | 675.6375 | 0.32885 |  | 0.22694 | 0.30842 | 650.2188 | 0.26768 | [6 empty] | 0.28287 | 0.34665 | 656.114 | 0.31476
[6 empty] | 0.28474 | 0.39122 | 675.8705 | 0.33798 |  | 0.22796 | 0.31057 | 651.1518 | 0.26927 | [6 empty] | 0.28655 | 0.351 | 657.2377 | 0.31878
[6 empty] | 0.29058 | 0.4037 | 675.3911 | 0.34714 |  | 0.22921 | 0.31327 | 650.9389 | 0.27124 | [6 empty] | 0.29081 | 0.35617 | 657.7861 | 0.32349
[6 empty] | 0.2972 | 0.41744 | 674.2051 | 0.35732 |  | 0.2306 | 0.31626 | 651.5353 | 0.27343 | [6 empty] | 0.29622 | 0.36228 | 657.8418 | 0.32925
[6 empty] | 0.30331 | 0.43498 | 669.317 | 0.36915 |  | 0.23215 | 0.31947 | 652.3857 | 0.27581 | [6 empty] | 0.30142 | 0.36841 | 658.2051 | 0.33491
[11 empty] | 0.23354 | 0.32246 | 653.2832 | 0.278 | [6 empty] | 0.3064 | 0.37464 | 659.2397 | 0.34052
[11 empty] | 0.2349 | 0.32538 | 654.1336 | 0.28014 | [6 empty] | 0.31072 | 0.38009 | 660.9196 | 0.3454
[11 empty] | 0.23631 | 0.32837 | 654.5728 | 0.28234 | [6 empty] | 0.31464 | 0.38523 | 663.5458 | 0.34994
[11 empty] | 0.23793 | 0.33175 | 654.9362 | 0.28484 | [6 empty] | 0.31788 | 0.38962 | 665.6638 | 0.35375
[11 empty] | 0.23964 | 0.33533 | 655.3331 | 0.28749 | [6 empty] | 0.32094 | 0.39377 | 666.2602 | 0.35735
[11 empty] | 0.24138 | 0.33894 | 655.7924 | 0.29016 | [6 empty] | 0.32348 | 0.39747 | 668.1251 | 0.36048
[11 empty] | 0.24305 | 0.34252 | 656.2593 | 0.29278 | [6 empty] | 0.32645 | 0.4014 | 669.2699 | 0.36392
[11 empty] | 0.24466 | 0.34614 | 656.7598 | 0.2954 | [6 empty] | 0.33001 | 0.40621 | 669.9488 | 0.36811
[11 empty] | 0.2462 | 0.34999 | 657.2325 | 0.29809 | [6 empty] | 0.33421 | 0.41175 | 670.8328 | 0.37298
[11 empty] | 0.24777 | 0.35404 | 657.6161 | 0.30091 | [6 empty] | 0.33939 | 0.41858 | 671.4013 | 0.37898
[11 empty] | 0.24958 | 0.35861 | 657.9248 | 0.3041 | [6 empty] | 0.34481 | 0.42597 | 671.1204 | 0.38539
[11 empty] | 0.25156 | 0.36371 | 658.1856 | 0.30763 | [6 empty] | 0.35062 | 0.43419 | 671.2786 | 0.3924
[11 empty] | 0.25369 | 0.36943 | 658.3294 | 0.31156 | [6 empty] | 0.35604 | 0.44234 | 672.0323 | 0.39919
[11 empty] | 0.25593 | 0.37582 | 658.3227 | 0.31587 | [6 empty] | 0.3614 | 0.45046 | 673.2116 | 0.40593
[11 empty] | 0.25825 | 0.38319 | 658.0821 | 0.32072 | [6 empty] | 0.36636 | 0.45818 | 675.2548 | 0.41227
[11 empty] | 0.26084 | 0.39215 | 657.0954 | 0.32649 | [6 empty] | 0.37109 | 0.46542 | 676.8378 | 0.41826
[11 empty] | 0.26397 | 0.40451 | 575.7543 | 0.33424 | [6 empty] | 0.37485 | 0.47173 | 677.0507 | 0.42329
[21 empty] | 0.37853 | 0.47796 | 664.5602 | 0.42824

## 45D
45D_1 | Deformation_B-A | Deformation_B-C | 荷载(kN) | 平均位移(mm) | 45D_2 | Deformation_B-A | Deformation_B-C | 荷载(kN) | 平均位移(mm) | 45D_3 | Deformation_B-A | Deformation_B-C | 荷载(kN) | 平均位移(mm) | 45D_4 | Deformation_B-A | Deformation_B-C | 荷载(kN) | 平均位移(mm) | 45D_5 | Deformation_B-A | Deformation_B-C | 荷载(kN) | 平均位移(mm) | 45D_6 | Deformation_B-A | Deformation_B-C | 荷载(kN) | 平均位移(mm)
| 0 | 0 | 0.30991 | 0 |  | 0 | 0 | 0.54706 | 0 |  | 0 | 0 | 0.026456 | 0 |  | 0 | 0 | 0.013228 | 0 |  | 0 | 0 | 0.013228 | 0 |  | 0 | 0 | 0.094484 | 0
| -0.0001 | 2.3e-05 | 2.3234 | -3.85e-05 |  | 9e-06 | 0.000139 | 6.0659 | 7.4e-05 |  | 0.000203 | -0.000123 | 1.9246 | 4e-05 |  | 0.000279 | 0.00018 | 2.7419 | 0.0002295 |  | 0.000307 | 0.000225 | 3.2758 | 0.000266 |  | 0.000493 | 0.000602 | 3.5129 | 0.0005475
| -0.000202 | 0.000318 | 3.4317 | 5.8e-05 |  | 4e-06 | 0.00017 | 9.6128 | 8.7e-05 |  | 0.001112 | -0.00078 | 4.7082 | 0.000166 |  | 0.001957 | -0.000567 | 8.3968 | 0.000695 |  | 0.000516 | 0.000563 | 7.6466 | 0.0005395 |  | 0.000422 | 0.001355 | 8.7143 | 0.0008885
| 7.6e-05 | 0.000129 | 5.945 | 0.0001025 |  | -5.3e-05 | 0.00046 | 11.0046 | 0.0002035 |  | 0.002597 | -0.002181 | 5.3497 | 0.000208 |  | 0.003559 | -0.001485 | 11.2748 | 0.001037 |  | 0.000999 | 0.000632 | 9.1263 | 0.0008155 |  | -0.000718 | 0.002608 | 10.1873 | 0.000945
| 0.000274 | 3.5e-05 | 7.7959 | 0.0001545 |  | 0.000405 | 0.000508 | 12.2074 | 0.0004565 |  | 0.004383 | -0.003843 | 6.0319 | 0.00027 |  | 0.004962 | -0.002463 | 13.1125 | 0.0012495 |  | 0.001255 | 0.000345 | 9.8084 | 0.0008 |  | -0.000361 | 0.002641 | 11.9702 | 0.00114
| 0.00024 | -1.7e-05 | 8.9439 | 0.0001115 |  | 0.001203 | 0.00057 | 14.8822 | 0.0008865 |  | 0.005846 | -0.005076 | 6.5053 | 0.000385 |  | 0.004859 | -0.002502 | 16.5168 | 0.0011785 |  | 0.00188 | 0.000128 | 11.6669 | 0.001004 |  | 0.00019 | 0.002825 | 14.9701 | 0.0015075
| 0.000143 | 0.000266 | 11.1189 | 0.0002045 |  | 0.002083 | 0.000425 | 17.4702 | 0.001254 |  | 0.006944 | -0.005756 | 7.3433 | 0.000594 |  | 0.005061 | -0.002164 | 20.4493 | 0.0014485 |  | 0.002078 | 0.000328 | 13.464 | 0.001203 |  | 0.000618 | 0.003001 | 18.3347 | 0.0018095
| 0.000235 | 0.000776 | 13.653 | 0.0005055 |  | 0.002494 | 0.000474 | 21.2193 | 0.001484 |  | 0.007675 | -0.006223 | 8.2419 | 0.000726 |  | 0.004918 | -0.001681 | 22.4287 | 0.0016185 |  | 0.002278 | 0.000894 | 16.1795 | 0.001586 |  | 0.000526 | 0.003192 | 21.2051 | 0.001859
| 0.000392 | 0.001132 | 16.2542 | 0.000762 |  | 0.002809 | 0.000617 | 22.8133 | 0.001713 |  | 0.008435 | -0.006926 | 9.302 | 0.0007545 |  | 0.005041 | -0.001202 | 22.476 | 0.0019195 |  | 0.002169 | 0.001392 | 18.861 | 0.0017805 |  | 0.000192 | 0.004064 | 22.476 | 0.002128
| 0.000345 | 0.001534 | 19.2125 | 0.0009395 |  | 0.003432 | 0.000832 | 22.8274 | 0.002132 |  | 0.009449 | -0.007472 | 10.2544 | 0.0009885 |  | 0.004745 | -0.001121 | 22.5298 | 0.001812 |  | 0.00169 | 0.0019 | 21.0162 | 0.001795 |  | -0.000133 | 0.004522 | 22.6375 | 0.0021945
| 0.000278 | 0.001799 | 21.8817 | 0.0010385 |  | 0.004178 | 0.000872 | 22.8 | 0.002525 |  | 0.010513 | -0.008059 | 11.7548 | 0.001227 |  | 0.004715 | -0.001133 | 22.5364 | 0.001791 |  | 0.001071 | 0.002319 | 22.4826 | 0.001695 |  | -0.000363 | 0.005106 | 22.6045 | 0.0023715
| 0.00034 | 0.002125 | 22.3475 | 0.0012325 |  | 0.004777 | 0.001066 | 22.8539 | 0.0029215 |  | 0.01154 | -0.008269 | 12.9302 | 0.0016355 |  | 0.004645 | -0.001164 | 22.5771 | 0.0017405 |  | 0.000513 | 0.002809 | 22.4486 | 0.001661 |  | -0.000257 | 0.004956 | 22.5638 | 0.0023495
| 0.000352 | 0.002334 | 22.3267 | 0.001343 |  | 0.004823 | 0.001103 | 22.8274 | 0.002963 |  | 0.012368 | -0.008288 | 15.1185 | 0.00204 |  | 0.004667 | -0.000808 | 22.6923 | 0.0019295 |  | 0.000521 | 0.002965 | 22.4486 | 0.001743 |  | -0.000841 | 0.00496 | 22.7188 | 0.0020595
| 0.00039 | 0.002488 | 22.3134 | 0.001439 |  | 0.004867 | 0.001121 | 22.8671 | 0.002994 |  | 0.01311 | -0.007855 | 17.3823 | 0.0026275 |  | 0.004885 | -0.001038 | 25.7659 | 0.0019235 |  | 0.000626 | 0.003085 | 22.4221 | 0.0018555 |  | 0.000382 | 0.004425 | 23.8743 | 0.0024035
| 0.000257 | 0.002485 | 22.3408 | 0.001371 |  | 0.004732 | 0.000992 | 24.2183 | 0.002862 |  | 0.013221 | -0.007753 | 19.9561 | 0.002734 |  | 0.004725 | -0.000805 | 24.4346 | 0.00196 |  | 0.000834 | 0.002848 | 22.4221 | 0.001841 |  | 0.000423 | 0.004462 | 26.57 | 0.0024425
| 0.000642 | 0.002198 | 22.3408 | 0.00142 |  | 0.004778 | 0.000941 | 28.0354 | 0.0028595 |  | 0.013205 | -0.007869 | 19.0169 | 0.002668 |  | 0.004966 | -0.000472 | 31.3055 | 0.002247 |  | 0.001704 | 0.002268 | 23.1648 | 0.001986 |  | 0.001082 | 0.004975 | 31.4199 | 0.0030285
| 0.000793 | 0.001946 | 23.4955 | 0.0013695 |  | 0.004582 | 0.000879 | 33.1026 | 0.0027305 |  | 0.012894 | -0.00779 | 21.6851 | 0.002552 |  | 0.005091 | 0.000542 | 36.0751 | 0.0028165 |  | 0.002383 | 0.001678 | 24.5763 | 0.0020305 |  | 0.001903 | 0.005497 | 37.3251 | 0.0037
| 0.001178 | 0.002099 | 26.6645 | 0.0016385 |  | 0.004676 | 0.000945 | 38.595 | 0.0028105 |  | 0.012807 | -0.007287 | 21.7059 | 0.00276 |  | 0.005605 | 0.001209 | 42.7089 | 0.003407 |  | 0.003119 | 0.000968 | 27.9003 | 0.0020435 |  | 0.002834 | 0.005783 | 42.1278 | 0.0043085
| 0.001089 | 0.002284 | 26.3668 | 0.0016865 |  | 0.005043 | 0.001033 | 39.1081 | 0.003038 |  | 0.012702 | -0.006913 | 21.7258 | 0.0028945 |  | 0.00626 | 0.0019 | 50.073 | 0.00408 |  | 0.002767 | 0.001119 | 28.7648 | 0.001943 |  | 0.003563 | 0.006351 | 49.0327 | 0.004957
| 0.001488 | 0.00262 | 33.3521 | 0.002054 |  | 0.005716 | 0.001364 | 48.6746 | 0.00354 |  | 0.012872 | -0.006876 | 21.7324 | 0.002998 |  | 0.00698 | 0.002734 | 55.7675 | 0.004857 |  | 0.00243 | 0.001647 | 32.4941 | 0.0020385 |  | 0.004254 | 0.007469 | 56.6727 | 0.0058615
| 0.002065 | 0.00294 | 38.9597 | 0.0025025 |  | 0.006596 | 0.001846 | 56.822 | 0.004221 |  | 0.01309 | -0.006795 | 21.7862 | 0.0031475 |  | 0.007709 | 0.003676 | 65.969 | 0.0056925 |  | 0.001845 | 0.002851 | 36.4738 | 0.002348 |  | 0.005284 | 0.008255 | 64.239 | 0.0067695
| 0.002811 | 0.003557 | 44.8914 | 0.003184 |  | 0.006946 | 0.00219 | 64.4686 | 0.004568 |  | 0.013222 | -0.006611 | 21.841 | 0.0033055 |  | 0.008565 | 0.004604 | 73.6232 | 0.0065845 |  | 0.001809 | 0.004152 | 42.3441 | 0.0029805 |  | 0.005567 | 0.009398 | 72.7445 | 0.0074825
| 0.003484 | 0.00434 | 51.4439 | 0.003912 |  | 0.007395 | 0.002821 | 73.0015 | 0.005108 |  | 0.013261 | -0.006675 | 25.0431 | 0.003293 |  | 0.009565 | 0.005521 | 82.7296 | 0.007543 |  | 0.00147 | 0.005328 | 48.5253 | 0.003399 |  | 0.006648 | 0.010385 | 81.9388 | 0.0085165
| 0.00406 | 0.005224 | 58.2874 | 0.004642 |  | 0.007838 | 0.003801 | 82.5407 | 0.0058195 |  | 0.013335 | -0.006372 | 29.6502 | 0.0034815 |  | 0.010904 | 0.00658 | 93.3364 | 0.008742 |  | 0.001365 | 0.00672 | 54.3824 | 0.0040425 |  | 0.007634 | 0.011271 | 90.8364 | 0.0094525
| 0.00456 | 0.006402 | 66.6238 | 0.005481 |  | 0.00856 | 0.005273 | 94.4098 | 0.0069165 |  | 0.013761 | -0.005618 | 34.7911 | 0.0040715 |  | 0.012074 | 0.007711 | 105.2188 | 0.0098925 |  | 0.000888 | 0.007878 | 61.4291 | 0.004383 |  | 0.010668 | 0.012198 | 95.0854 | 0.011433
| 0.00482 | 0.007624 | 75.3258 | 0.006222 |  | 0.008666 | 0.00661 | 105.2188 | 0.007638 |  | 0.0142 | -0.004421 | 40.4866 | 0.0048895 |  | 0.013515 | 0.009016 | 117.1428 | 0.011265 |  | 0.00092 | 0.009413 | 69.0624 | 0.0051665 |  | 0.011123 | 0.013088 | 107.5365 | 0.012105
| 0.005604 | 0.009165 | 84.6817 | 0.0073845 |  | 0.009234 | 0.007891 | 118.15 | 0.0085625 |  | 0.015014 | -0.003349 | 46.0527 | 0.0058325 |  | 0.015118 | 0.010526 | 128.2692 | 0.012822 |  | 0.000674 | 0.010875 | 78.2908 | 0.0057745 |  | 0.011891 | 0.014628 | 119.5209 | 0.013259
| 0.006533 | 0.010666 | 95.0787 | 0.0085995 |  | 0.00993 | 0.009229 | 129.4456 | 0.0095795 |  | 0.015641 | -0.002507 | 53.9232 | 0.006567 |  | 0.016895 | 0.012142 | 141.5915 | 0.014518 |  | 0.000826 | 0.012433 | 87.8507 | 0.0066295 |  | 0.013369 | 0.016433 | 131.9919 | 0.014901
| 0.007623 | 0.012345 | 107.699 | 0.009984 |  | 0.011454 | 0.010944 | 141.362 | 0.011199 |  | 0.016446 | -0.001391 | 61.5774 | 0.0075275 |  | 0.018605 | 0.013764 | 155.4345 | 0.016185 |  | 0.001279 | 0.013947 | 98.3016 | 0.007613 |  | 0.014775 | 0.01799 | 144.7265 | 0.016382
| 0.008335 | 0.013728 | 119.8658 | 0.011031 |  | 0.01267 | 0.012604 | 155.1576 | 0.012637 |  | 0.017121 | -0.000123 | 69.5897 | 0.008499 |  | 0.020287 | 0.015394 | 171.7623 | 0.01784 |  | 0.001882 | 0.015496 | 108.3812 | 0.008689 |  | 0.016887 | 0.020268 | 156.11 | 0.018578
| 0.009414 | 0.015391 | 131.5932 | 0.012403 |  | 0.013859 | 0.01415 | 171.5063 | 0.014005 |  | 0.017824 | 0.001552 | 78.6555 | 0.009688 |  | 0.022028 | 0.017348 | 184.7473 | 0.019688 |  | 0.002686 | 0.017229 | 118.7981 | 0.0099575 |  | 0.018662 | 0.021697 | 173.3232 | 0.02018
| 0.010985 | 0.017268 | 142.457 | 0.014126 |  | 0.015025 | 0.015639 | 187.9362 | 0.015332 |  | 0.018728 | 0.003146 | 89.8906 | 0.010937 |  | 0.023809 | 0.019168 | 199.4746 | 0.021489 |  | 0.003287 | 0.01873 | 132.5862 | 0.011009 |  | 0.019743 | 0.023459 | 187.7264 | 0.021601
| 0.012661 | 0.019471 | 157.0823 | 0.016066 |  | 0.016064 | 0.017117 | 202.9403 | 0.01659 |  | 0.019606 | 0.004732 | 100.3623 | 0.012169 |  | 0.025623 | 0.021151 | 218.8704 | 0.023387 |  | 0.004133 | 0.020333 | 145.3549 | 0.012233 |  | 0.021958 | 0.02581 | 203.46 | 0.023884
| 0.014313 | 0.021594 | 172.3302 | 0.017953 |  | 0.017511 | 0.018862 | 218.8562 | 0.018186 |  | 0.02069 | 0.006271 | 112.0019 | 0.013481 |  | 0.027782 | 0.02342 | 231.9149 | 0.025601 |  | 0.004902 | 0.021847 | 160.4062 | 0.013374 |  | 0.023472 | 0.027257 | 218.0125 | 0.025365
| 0.015623 | 0.023566 | 188.0911 | 0.019595 |  | 0.01899 | 0.020896 | 233.2736 | 0.019943 |  | 0.021776 | 0.007928 | 124.3982 | 0.014852 |  | 0.030006 | 0.025864 | 248.1294 | 0.027935 |  | 0.005709 | 0.02367 | 174.4646 | 0.01469 |  | 0.025559 | 0.029346 | 232.787 | 0.027452
| 0.017107 | 0.025614 | 204.5078 | 0.02136 |  | 0.02069 | 0.023036 | 253.3846 | 0.021863 |  | 0.022958 | 0.00963 | 136.2891 | 0.016294 |  | 0.032298 | 0.028306 | 269.9968 | 0.030302 |  | 0.006804 | 0.025551 | 188.3009 | 0.016178 |  | 0.027935 | 0.031624 | 251.5138 | 0.029779
| 0.018596 | 0.027727 | 219.5251 | 0.023162 |  | 0.02221 | 0.025248 | 269.3014 | 0.023729 |  | 0.022002 | 0.009574 | 116.6429 | 0.015788 |  | 0.034455 | 0.030623 | 285.137 | 0.032539 |  | 0.007806 | 0.027584 | 202.6899 | 0.017695 |  | 0.030232 | 0.034243 | 270.234 | 0.032238
| 0.020592 | 0.03026 | 233.8065 | 0.025426 |  | 0.023813 | 0.027167 | 287.3999 | 0.02549 |  | 0.020596 | 0.008794 | 141.7134 | 0.014695 |  | 0.037168 | 0.033241 | 302.0668 | 0.035204 |  | 0.008967 | 0.029379 | 217.2896 | 0.019173 |  | 0.032365 | 0.03568 | 287.1902 | 0.034022
| 0.022601 | 0.03267 | 252.1015 | 0.027635 |  | 0.025662 | 0.029348 | 304.9646 | 0.027505 |  | 0.019419 | 0.008076 | 157.67 | 0.013748 |  | 0.040001 | 0.035905 | 319.9016 | 0.037953 |  | 0.010207 | 0.031228 | 235.2729 | 0.020717 |  | 0.034489 | 0.037835 | 301.7285 | 0.036162
| 0.024699 | 0.035295 | 269.6255 | 0.029997 |  | 0.027483 | 0.031486 | 324.8262 | 0.029485 |  | 0.021086 | 0.01006 | 173.2155 | 0.015573 |  | 0.04045 | 0.036413 | 340.0127 | 0.038431 |  | 0.011787 | 0.033341 | 252.7837 | 0.022564 |  | 0.036922 | 0.04051 | 321.6987 | 0.038716
| 0.026762 | 0.037831 | 286.2983 | 0.032296 |  | 0.029304 | 0.033687 | 345.1545 | 0.031496 |  | 0.023465 | 0.012923 | 191.091 | 0.018194 |  | 0.041016 | 0.037525 | 300.4114 | 0.03927 |  | 0.013352 | 0.035407 | 271.1996 | 0.024379 |  | 0.033676 | 0.038413 | 298.9922 | 0.036045
| 0.02891 | 0.040423 | 306.876 | 0.034667 |  | 0.03104 | 0.03585 | 364.0089 | 0.033445 |  | 0.025755 | 0.015766 | 206.1698 | 0.020761 |  | 0.041962 | 0.039056 | 350.9171 | 0.040509 |  | 0.014883 | 0.03735 | 288.102 | 0.026117 |  | 0.037273 | 0.041715 | 337.3312 | 0.039494
| 0.030967 | 0.042997 | 325.7587 | 0.036982 |  | 0.033008 | 0.038044 | 381.4252 | 0.035526 |  | 0.027662 | 0.017945 | 222.5383 | 0.022803 |  | 0.045578 | 0.042785 | 369.1639 | 0.044181 |  | 0.016578 | 0.039329 | 304.2418 | 0.027954 |  | 0.040478 | 0.044483 | 353.0043 | 0.042481
| 0.033035 | 0.045415 | 343.6475 | 0.039225 |  | 0.035307 | 0.040487 | 400.5375 | 0.037897 |  | 0.02949 | 0.020029 | 241.644 | 0.02476 |  | 0.049251 | 0.046138 | 386.9856 | 0.047694 |  | 0.018372 | 0.041603 | 321.8263 | 0.029988 |  | 0.043227 | 0.047612 | 377.1894 | 0.045419
| 0.035364 | 0.048355 | 362.0162 | 0.041859 |  | 0.037569 | 0.043044 | 421.1757 | 0.040307 |  | 0.031339 | 0.022164 | 255.2025 | 0.026752 |  | 0.052686 | 0.049339 | 409.2046 | 0.051012 |  | 0.020146 | 0.044036 | 341.5064 | 0.032091 |  | 0.046084 | 0.050218 | 397.4299 | 0.048151
| 0.037892 | 0.05139 | 379.7292 | 0.044641 |  | 0.03988 | 0.045806 | 440.2398 | 0.042843 |  | 0.03328 | 0.024141 | 272.5375 | 0.028711 |  | 0.05616 | 0.052771 | 429.9174 | 0.054466 |  | 0.021808 | 0.046217 | 362.2864 | 0.034012 |  | 0.048558 | 0.052487 | 414.0686 | 0.050523
| 0.04036 | 0.054604 | 399.9158 | 0.047482 |  | 0.041882 | 0.048453 | 462.6553 | 0.045167 |  | 0.035421 | 0.026455 | 291.1765 | 0.030938 |  | 0.059505 | 0.056195 | 448.6981 | 0.05785 |  | 0.023651 | 0.048427 | 382.0195 | 0.036039 |  | 0.052247 | 0.056256 | 434.6398 | 0.054252
| 0.042129 | 0.056752 | 421.959 | 0.049441 |  | 0.043427 | 0.050193 | 484.5776 | 0.04681 |  | 0.036993 | 0.028024 | 311.5171 | 0.032509 |  | 0.062056 | 0.058591 | 470.181 | 0.060323 |  | 0.024957 | 0.049875 | 401.5844 | 0.037416 |  | 0.05542 | 0.058839 | 455.6437 | 0.057129
| 0.043242 | 0.057948 | 422.6488 | 0.050595 |  | 0.044305 | 0.051028 | 486.4966 | 0.047667 |  | 0.037841 | 0.028978 | 312.0103 | 0.033409 |  | 0.063503 | 0.059891 | 471.4311 | 0.061697 |  | 0.025901 | 0.050848 | 404.3339 | 0.038374 |  | 0.058418 | 0.062056 | 474.8769 | 0.060237
| 0.043636 | 0.058251 | 423.1552 | 0.050944 |  | 0.044639 | 0.051253 | 488.3268 | 0.047946 |  | 0.037912 | 0.028953 | 312.8758 | 0.033432 |  | 0.063719 | 0.06018 | 472.7009 | 0.061949 |  | 0.026248 | 0.051192 | 406.0365 | 0.03872 |  | 0.063222 | 0.066143 | 498.2854 | 0.064683
| 0.043744 | 0.058412 | 424.0263 | 0.051078 |  | 0.044772 | 0.051545 | 490.2183 | 0.048158 |  | 0.038054 | 0.029185 | 314.4027 | 0.033619 |  | 0.064024 | 0.060573 | 475.5118 | 0.062298 |  | 0.026584 | 0.051524 | 408.1038 | 0.039054 |  | 0.065596 | 0.069045 | 519.4702 | 0.06732
| 0.043726 | 0.058619 | 425.9179 | 0.051172 |  | 0.044938 | 0.051774 | 492.1307 | 0.048356 |  | 0.038422 | 0.029519 | 316.0571 | 0.03397 |  | 0.064224 | 0.060865 | 477.89 | 0.062545 |  | 0.026824 | 0.051775 | 409.4814 | 0.0393 |  | 0.068769 | 0.072521 | 541.7511 | 0.070645
| 0.043698 | 0.05869 | 428.1543 | 0.051194 |  | 0.045196 | 0.051997 | 494.0289 | 0.048597 |  | 0.038905 | 0.030002 | 318.0233 | 0.034453 |  | 0.064385 | 0.061087 | 480.6187 | 0.062736 |  | 0.027189 | 0.051965 | 410.3667 | 0.039577 |  | 0.072828 | 0.076084 | 558.6158 | 0.074456
| 0.043849 | 0.058914 | 430.9785 | 0.051382 |  | 0.045433 | 0.052069 | 495.9611 | 0.048751 |  | 0.039297 | 0.030311 | 321.5164 | 0.034804 |  | 0.064394 | 0.061169 | 483.2265 | 0.062781 |  | 0.027461 | 0.052156 | 411.5893 | 0.039808 |  | 0.077236 | 0.080352 | 580.0194 | 0.078794
| 0.044141 | 0.059195 | 434.43 | 0.051668 |  | 0.045793 | 0.05232 | 497.8461 | 0.049057 |  | 0.039567 | 0.030591 | 324.5219 | 0.035079 |  | 0.064668 | 0.061441 | 485.8144 | 0.063055 |  | 0.02761 | 0.052368 | 412.8592 | 0.039989 |  | 0.081591 | 0.084793 | 602.8823 | 0.083192
| 0.0445 | 0.059616 | 437.7408 | 0.052058 |  | 0.045992 | 0.052461 | 499.731 | 0.049227 |  | 0.039762 | 0.03087 | 327.4679 | 0.035316 |  | 0.065254 | 0.061892 | 488.3268 | 0.063573 |  | 0.027542 | 0.052541 | 414.1158 | 0.040042 |  | 0.086175 | 0.089959 | 623.8469 | 0.088067
| 0.044879 | 0.060049 | 440.9296 | 0.052464 |  | 0.046111 | 0.052957 | 501.6963 | 0.049534 |  | 0.040024 | 0.031111 | 329.7507 | 0.035567 |  | 0.065817 | 0.062448 | 490.8873 | 0.064132 |  | 0.027531 | 0.052756 | 416.8653 | 0.040143 |  | 0.091029 | 0.095728 | 648.5268 | 0.093379
| 0.045257 | 0.060475 | 442.9497 | 0.052866 |  | 0.046424 | 0.053332 | 503.5747 | 0.049878 |  | 0.040127 | 0.031243 | 331.7377 | 0.035685 |  | 0.066349 | 0.062879 | 493.3193 | 0.064614 |  | 0.027569 | 0.052799 | 419.5544 | 0.040184 |  | 0.096124 | 0.10101 | 671.3763 | 0.098567
| 0.045801 | 0.060978 | 445.0907 | 0.05339 |  | 0.046816 | 0.053777 | 505.4464 | 0.050297 |  | 0.040289 | 0.031402 | 333.7975 | 0.035845 |  | 0.066809 | 0.063237 | 494.2727 | 0.065023 |  | 0.027993 | 0.05294 | 422.2028 | 0.040467 |  | 0.10169 | 0.10703 | 692.9372 | 0.10436
| 0.04613 | 0.061385 | 447.2525 | 0.053758 |  | 0.04731 | 0.054016 | 508.4518 | 0.050663 |  | 0.040384 | 0.031639 | 334.6223 | 0.036011 |  | 0.067241 | 0.063676 | 495.8062 | 0.065459 |  | 0.028332 | 0.053168 | 424.7491 | 0.04075 |  | 0.10799 | 0.11512 | 711.5018 | 0.11156
| 0.046386 | 0.061721 | 447.7996 | 0.054054 |  | 0.047402 | 0.05434 | 511.4826 | 0.050871 |  | 0.040677 | 0.031922 | 335.7703 | 0.036299 |  | 0.067629 | 0.0643 | 497.4407 | 0.065965 |  | 0.028543 | 0.05356 | 427.303 | 0.041051 |  | 0.10826 | 0.11539 | 713.6274 | 0.11182
| 0.046553 | 0.062007 | 449.0496 | 0.05428 |  | 0.047569 | 0.054467 | 514.382 | 0.051018 |  | 0.040748 | 0.032051 | 337.0874 | 0.036399 |  | 0.067975 | 0.064782 | 498.9808 | 0.066378 |  | 0.028757 | 0.053834 | 428.6343 | 0.041295 |  | 0.10844 | 0.1161 | 717.3362 | 0.11227
| 0.046792 | 0.062218 | 450.3535 | 0.054505 |  | 0.047756 | 0.05462 | 517.2958 | 0.051188 |  | 0.041012 | 0.03221 | 338.243 | 0.036611 |  | 0.068308 | 0.064982 | 500.5549 | 0.066645 |  | 0.029133 | 0.054082 | 430.181 | 0.041608 |  | 0.10923 | 0.11627 | 720.7984 | 0.11275
| 0.047147 | 0.062575 | 451.7584 | 0.054861 |  | 0.048124 | 0.054733 | 519.9077 | 0.051429 |  | 0.04107 | 0.032506 | 339.459 | 0.036788 |  | 0.068782 | 0.065157 | 502.3388 | 0.06697 |  | 0.029562 | 0.054321 | 431.8364 | 0.041942 |  | 0.10996 | 0.11714 | 723.8149 | 0.11355
| 0.047348 | 0.062777 | 454.1574 | 0.055062 |  | 0.048391 | 0.055063 | 521.203 | 0.051727 |  | 0.041527 | 0.033003 | 342.1612 | 0.037265 |  | 0.06919 | 0.065412 | 504.6357 | 0.067301 |  | 0.029547 | 0.054602 | 433.4304 | 0.042075 |  | 0.11106 | 0.11815 | 726.9205 | 0.11461
| 0.047551 | 0.063083 | 456.5554 | 0.055317 |  | 0.048657 | 0.055381 | 522.9788 | 0.052019 |  | 0.041843 | 0.033474 | 344.7624 | 0.037659 |  | 0.069573 | 0.065892 | 507.628 | 0.067732 |  | 0.02948 | 0.054778 | 435.1131 | 0.042129 |  | 0.11168 | 0.1195 | 729.5591 | 0.11559
| 0.047533 | 0.063284 | 459.4807 | 0.055408 |  | 0.048874 | 0.055804 | 524.8158 | 0.052339 |  | 0.042169 | 0.033711 | 347.2549 | 0.03794 |  | 0.069593 | 0.066225 | 510.7895 | 0.067909 |  | 0.029469 | 0.054924 | 437.4639 | 0.042196 |  | 0.11244 | 0.12009 | 731.0473 | 0.11627
| 0.047825 | 0.063731 | 462.2906 | 0.055778 |  | 0.049256 | 0.056197 | 525.3374 | 0.052726 |  | 0.042303 | 0.033852 | 349.6198 | 0.038078 |  | 0.069823 | 0.066485 | 512.8538 | 0.068154 |  | 0.029837 | 0.055042 | 439.5577 | 0.042439 |  | 0.11387 | 0.12156 | 732.8364 | 0.11772
| 0.04826 | 0.064191 | 465.1015 | 0.056226 |  | 0.049629 | 0.056617 | 525.6049 | 0.053123 |  | 0.042533 | 0.034014 | 352.0453 | 0.038274 |  | 0.070216 | 0.066749 | 514.7801 | 0.068482 |  | 0.030175 | 0.055312 | 441.659 | 0.042743 |  | 0.11472 | 0.12277 | 734.7492 | 0.11874
| 0.048706 | 0.064519 | 466.5065 | 0.056612 |  | 0.049941 | 0.056941 | 527.0921 | 0.053441 |  | 0.042859 | 0.034323 | 353.0383 | 0.038591 |  | 0.070862 | 0.067314 | 516.7744 | 0.069088 |  | 0.030432 | 0.055606 | 443.7263 | 0.043019 |  | 0.11519 | 0.12353 | 736.7512 | 0.11936
| 0.049034 | 0.064987 | 468.074 | 0.05701 |  | 0.050305 | 0.057293 | 529.5265 | 0.053799 |  | 0.043066 | 0.034572 | 354.585 | 0.038819 |  | 0.071266 | 0.067862 | 518.7765 | 0.069564 |  | 0.030461 | 0.055954 | 445.7937 | 0.043207 |  | 0.11608 | 0.12443 | 738.7187 | 0.12026
| 0.049393 | 0.065258 | 469.8636 | 0.057326 |  | 0.050693 | 0.057548 | 531.9734 | 0.05412 |  | 0.043124 | 0.034689 | 356.0438 | 0.038907 |  | 0.071827 | 0.068447 | 520.8398 | 0.070137 |  | 0.030649 | 0.056153 | 447.8402 | 0.043401 |  | 0.11679 | 0.12513 | 740.6383 | 0.12096
| 0.049944 | 0.065927 | 471.175 | 0.057936 |  | 0.051083 | 0.057792 | 536.0321 | 0.054438 |  | 0.043365 | 0.034854 | 357.463 | 0.03911 |  | 0.072355 | 0.068695 | 522.8485 | 0.070525 |  | 0.031133 | 0.056442 | 449.9075 | 0.043788 |  | 0.11743 | 0.12628 | 742.6124 | 0.12186
| 0.049985 | 0.065974 | 471.1948 | 0.05798 |  | 0.051187 | 0.058109 | 540.0428 | 0.054648 |  | 0.043617 | 0.035115 | 359.2327 | 0.039366 |  | 0.072994 | 0.069152 | 524.9464 | 0.071073 |  | 0.031563 | 0.05674 | 451.9474 | 0.044152 |  | 0.11833 | 0.12672 | 744.5866 | 0.12253
| 0.049932 | 0.066255 | 472.4515 | 0.058094 |  | 0.051248 | 0.058259 | 543.8752 | 0.054754 |  | 0.044264 | 0.035705 | 361.2868 | 0.039984 |  | 0.073426 | 0.06963 | 526.9484 | 0.071528 |  | 0.031834 | 0.057118 | 453.9609 | 0.044476 |  | 0.11928 | 0.1284 | 747.2809 | 0.12384
| 0.049726 | 0.066177 | 474.5528 | 0.057951 |  | 0.051249 | 0.058414 | 547.0143 | 0.054831 |  | 0.044572 | 0.036099 | 363.2388 | 0.040335 |  | 0.073772 | 0.070103 | 528.9639 | 0.071937 |  | 0.03186 | 0.057377 | 456.0018 | 0.044618 |  | 0.11966 | 0.12869 | 749.9896 | 0.12418
| 0.050159 | 0.066684 | 476.7949 | 0.058422 |  | 0.051313 | 0.058352 | 549.3385 | 0.054832 |  | 0.045054 | 0.036586 | 366.4475 | 0.04082 |  | 0.073968 | 0.07034 | 530.987 | 0.072154 |  | 0.032149 | 0.057515 | 458.0351 | 0.044832 |  | 0.1202 | 0.12931 | 752.4019 | 0.12475
| 0.050423 | 0.06703 | 479.9573 | 0.058726 |  | 0.051566 | 0.058494 | 551.9916 | 0.05503 |  | 0.045318 | 0.036887 | 369.2717 | 0.041103 |  | 0.074239 | 0.070527 | 533.0571 | 0.072383 |  | 0.032486 | 0.057751 | 461.3515 | 0.045119 |  | 0.1213 | 0.13045 | 754.8843 | 0.12588
| 0.050678 | 0.067226 | 484.0032 | 0.058952 |  | 0.052061 | 0.058845 | 553.1508 | 0.055453 |  | 0.045569 | 0.037195 | 370.961 | 0.041382 |  | 0.074712 | 0.070925 | 535.0658 | 0.072819 |  | 0.032895 | 0.058102 | 464.3646 | 0.045498 |  | 0.1226 | 0.13172 | 757.4549 | 0.12716
| 0.050846 | 0.067438 | 487.6588 | 0.059142 |  | 0.052541 | 0.0594 | 554.6244 | 0.05597 |  | 0.045767 | 0.037316 | 372.8933 | 0.041541 |  | 0.075205 | 0.071393 | 537.4714 | 0.073299 |  | 0.033065 | 0.058441 | 466.155 | 0.045753 |  | 0.12343 | 0.13296 | 759.9095 | 0.1282
| 0.051185 | 0.067741 | 491.0564 | 0.059463 |  | 0.052882 | 0.059873 | 556.2698 | 0.056378 |  | 0.045923 | 0.037619 | 374.7848 | 0.041771 |  | 0.0756 | 0.07191 | 540.0909 | 0.073755 |  | 0.033312 | 0.058684 | 468.1005 | 0.045998 |  | 0.12437 | 0.13399 | 762.3363 | 0.12918
| 0.051774 | 0.068329 | 493.1776 | 0.060052 |  | 0.05318 | 0.060311 | 557.8806 | 0.056746 |  | 0.046224 | 0.037872 | 376.7028 | 0.042048 |  | 0.075876 | 0.072292 | 542.5723 | 0.074084 |  | 0.033504 | 0.058877 | 470.1073 | 0.04619 |  | 0.12545 | 0.13532 | 764.9203 | 0.13039
| 0.052281 | 0.068979 | 495.6096 | 0.06063 |  | 0.053499 | 0.060622 | 557.5038 | 0.05706 |  | 0.04642 | 0.038169 | 378.6284 | 0.042295 |  | 0.076312 | 0.072693 | 545.0403 | 0.074502 |  | 0.033583 | 0.059114 | 470.9378 | 0.046349 |  | 0.12684 | 0.1367 | 767.4918 | 0.13177
| 0.052838 | 0.069672 | 496.9608 | 0.061255 |  | 0.053756 | 0.060975 | 557.6476 | 0.057365 |  | 0.046509 | 0.038217 | 380.5673 | 0.042363 |  | 0.076855 | 0.073151 | 547.5218 | 0.075003 |  | 0.033631 | 0.059417 | 471.7013 | 0.046524 |  | 0.12789 | 0.13783 | 769.466 | 0.13286
| 0.053219 | 0.070102 | 498.3733 | 0.061661 |  | 0.053983 | 0.061154 | 558.9775 | 0.057568 |  | 0.04662 | 0.038368 | 382.4654 | 0.042494 |  | 0.077468 | 0.073663 | 549.9284 | 0.075565 |  | 0.033598 | 0.059509 | 472.9787 | 0.046554 |  | 0.12841 | 0.13922 | 770.4258 | 0.13381
| 0.053296 | 0.070177 | 500.0013 | 0.061736 |  | 0.054414 | 0.061369 | 561.0964 | 0.057891 |  | 0.046723 | 0.03844 | 384.4043 | 0.042581 |  | 0.077989 | 0.074164 | 552.4031 | 0.076076 |  | 0.033878 | 0.059777 | 475.0318 | 0.046828 |  | 0.13005 | 0.1405 | 771.7489 | 0.13528
| 0.053381 | 0.070288 | 501.5413 | 0.061835 |  | 0.054884 | 0.061539 | 563.6527 | 0.058212 |  | 0.046984 | 0.038708 | 386.2893 | 0.042846 |  | 0.078386 | 0.074514 | 554.8164 | 0.07645 |  | 0.033992 | 0.059862 | 477.3562 | 0.046927 |  | 0.13087 | 0.14151 | 773.2572 | 0.13619
| 0.053493 | 0.070655 | 501.6963 | 0.062074 |  | 0.055228 | 0.061886 | 566.4026 | 0.058557 |  | 0.047452 | 0.039198 | 388.2148 | 0.043325 |  | 0.078878 | 0.074868 | 557.2499 | 0.076873 |  | 0.034426 | 0.060148 | 480.6329 | 0.047287 |  | 0.13193 | 0.14265 | 775.1901 | 0.13729
| 0.053806 | 0.071123 | 501.7511 | 0.062465 |  | 0.055361 | 0.062208 | 570.5839 | 0.058785 |  | 0.047893 | 0.039691 | 390.0932 | 0.043792 |  | 0.079207 | 0.075317 | 558.3468 | 0.077262 |  | 0.034631 | 0.060452 | 483.612 | 0.047541 |  | 0.13275 | 0.14351 | 779.2555 | 0.13813
| 0.053883 | 0.071345 | 502.7508 | 0.062614 |  | 0.055514 | 0.062554 | 574.7116 | 0.059034 |  | 0.048226 | 0.040176 | 392.0452 | 0.044201 |  | 0.079593 | 0.075829 | 559.6287 | 0.077711 |  | 0.035003 | 0.060864 | 486.4626 | 0.047933 |  | 0.13378 | 0.14435 | 782.5193 | 0.13906
| 0.053956 | 0.07146 | 504.7841 | 0.062708 |  | 0.055845 | 0.06273 | 578.777 | 0.059287 |  | 0.048602 | 0.040616 | 393.95 | 0.044609 |  | 0.079934 | 0.076241 | 561.0823 | 0.078088 |  | 0.035289 | 0.061184 | 489.2867 | 0.048237 |  | 0.13437 | 0.14576 | 785.4533 | 0.14006
| 0.054035 | 0.07155 | 507.0403 | 0.062792 |  | 0.056151 | 0.062884 | 581.4368 | 0.059518 |  | 0.048929 | 0.04099 | 395.8624 | 0.04496 |  | 0.080213 | 0.07637 | 562.5636 | 0.078292 |  | 0.035824 | 0.061515 | 490.9421 | 0.048669 |  | 0.13558 | 0.14716 | 788.4218 | 0.14137
| 0.054243 | 0.071761 | 509.3693 | 0.063002 |  | 0.056336 | 0.06303 | 584.2404 | 0.059683 |  | 0.049298 | 0.041324 | 397.7474 | 0.045311 |  | 0.080939 | 0.076875 | 565.3193 | 0.078907 |  | 0.036169 | 0.061854 | 492.6844 | 0.049012 |  | 0.13745 | 0.1486 | 790.3759 | 0.14303
| 0.054463 | 0.072025 | 513.6198 | 0.063244 |  | 0.056442 | 0.063396 | 585.9547 | 0.059919 |  | 0.049411 | 0.041498 | 399.6588 | 0.045454 |  | 0.081271 | 0.077364 | 568.4038 | 0.079317 |  | 0.03649 | 0.062259 | 494.5155 | 0.049374 |  | 0.13925 | 0.15079 | 792.0691 | 0.14502
| 0.054794 | 0.072389 | 517.2738 | 0.063591 |  | 0.056605 | 0.063703 | 587.5857 | 0.060154 |  | 0.049599 | 0.041807 | 401.5031 | 0.045703 |  | 0.081723 | 0.078042 | 571.3589 | 0.079883 |  | 0.036557 | 0.062517 | 496.3664 | 0.049537 |  | 0.14093 | 0.15243 | 793.9541 | 0.14668
| 0.055278 | 0.072845 | 520.8598 | 0.064062 |  | 0.057013 | 0.063981 | 589.5119 | 0.060497 |  | 0.049737 | 0.042039 | 403.3881 | 0.045888 |  | 0.081548 | 0.078277 | 574.2113 | 0.079912 |  | 0.036788 | 0.062598 | 498.224 | 0.049693 |  | 0.14232 | 0.15419 | 795.2563 | 0.14826
| 0.055836 | 0.073478 | 523.4649 | 0.064657 |  | 0.057591 | 0.06422 | 591.1304 | 0.060906 |  | 0.049994 | 0.042328 | 405.2598 | 0.046161 |  | 0.082031 | 0.078643 | 577.0351 | 0.080337 |  | 0.036983 | 0.062796 | 500.075 | 0.049889 |  | 0.14352 | 0.15541 | 795.4346 | 0.14947
| 0.056273 | 0.073981 | 525.8303 | 0.065127 |  | 0.057971 | 0.064662 | 591.1093 | 0.061317 |  | 0.050233 | 0.042508 | 409.0496 | 0.04637 |  | 0.082544 | 0.07903 | 578.6804 | 0.080787 |  | 0.037011 | 0.063214 | 501.9533 | 0.050112 |  | 0.14525 | 0.15728 | 796.0521 | 0.15127
| 0.05663 | 0.074518 | 528.1056 | 0.065574 |  | 0.058365 | 0.06526 | 591.6376 | 0.061812 |  | 0.05047 | 0.042695 | 412.3462 | 0.046583 |  | 0.083368 | 0.079671 | 580.3056 | 0.08152 |  | 0.037063 | 0.06362 | 503.8184 | 0.050342 |  | 0.14559 | 0.15782 | 797.5123 | 0.1517
| 0.057168 | 0.075007 | 529.0931 | 0.066088 |  | 0.058623 | 0.065679 | 592.4603 | 0.062151 |  | 0.050609 | 0.042956 | 414.3322 | 0.046782 |  | 0.08376 | 0.080176 | 582.1225 | 0.081968 |  | 0.037138 | 0.063854 | 505.6486 | 0.050496 |  | 0.1467 | 0.15896 | 799.5757 | 0.15283
| 0.057521 | 0.075445 | 530.6627 | 0.066483 |  | 0.059281 | 0.066124 | 594.3184 | 0.062702 |  | 0.050938 | 0.04337 | 416.6018 | 0.047154 |  | 0.084534 | 0.080898 | 583.9318 | 0.082716 |  | 0.03763 | 0.063907 | 507.5435 | 0.050768 |  | 0.14677 | 0.15963 | 802.7293 | 0.1532
| 0.057782 | 0.07583 | 532.2668 | 0.066806 |  | 0.059635 | 0.066522 | 596.7864 | 0.063079 |  | 0.051392 | 0.043913 | 418.1834 | 0.047652 |  | 0.085094 | 0.081394 | 585.7555 | 0.083244 |  | 0.038044 | 0.064136 | 511.1294 | 0.05109 |  | 0.14774 | 0.16054 | 806.6575 | 0.15414
| 0.057922 | 0.076139 | 533.7827 | 0.06703 |  | 0.059923 | 0.066937 | 600.0838 | 0.06343 |  | 0.051809 | 0.044283 | 419.2095 | 0.048046 |  | 0.085556 | 0.081967 | 587.6137 | 0.083761 |  | 0.038153 | 0.064374 | 514.5984 | 0.051264 |  | 0.1486 | 0.1616 | 810.3796 | 0.1551
| 0.058183 | 0.076465 | 533.3158 | 0.067324 |  | 0.059994 | 0.067081 | 603.5318 | 0.063537 |  | 0.052091 | 0.044694 | 420.5682 | 0.048392 |  | 0.08572 | 0.082279 | 589.3961 | 0.084 |  | 0.03846 | 0.064759 | 516.7778 | 0.051609 |  | 0.15022 | 0.16314 | 814.7949 | 0.15668
| 0.05847 | 0.076738 | 533.9812 | 0.067604 |  | 0.060187 | 0.067139 | 607.1522 | 0.063663 |  | 0.052429 | 0.044946 | 421.993 | 0.048688 |  | 0.085796 | 0.08259 | 592.7213 | 0.084193 |  | 0.038821 | 0.065142 | 519.0406 | 0.051981 |  | 0.1525 | 0.16547 | 818.0923 | 0.15898
| 0.058431 | 0.07689 | 535.4136 | 0.067661 |  | 0.060374 | 0.067137 | 610.6615 | 0.063756 |  | 0.052545 | 0.045198 | 423.3177 | 0.048871 |  | 0.08618 | 0.082871 | 596.3197 | 0.084525 |  | 0.039374 | 0.065652 | 521.3437 | 0.052513 |  | 0.15492 | 0.16845 | 820.9448 | 0.16169
| 0.058537 | 0.077 | 537.6218 | 0.067769 |  | 0.060581 | 0.06725 | 613.0403 | 0.063915 |  | 0.052806 | 0.04539 | 426.3507 | 0.049098 |  | 0.086536 | 0.083168 | 598.7541 | 0.084852 |  | 0.039555 | 0.065965 | 522.0571 | 0.05276 |  | 0.15865 | 0.17231 | 823.2201 | 0.16548
| 0.058697 | 0.077117 | 539.9383 | 0.067907 |  | 0.060897 | 0.067504 | 615.1382 | 0.064201 |  | 0.05287 | 0.045559 | 429.12 | 0.049215 |  | 0.087063 | 0.083623 | 600.7763 | 0.085343 |  | 0.039762 | 0.066306 | 523.2431 | 0.053034 |  | 0.16192 | 0.17571 | 824.7427 | 0.16882
| 0.058948 | 0.077285 | 543.5108 | 0.068116 |  | 0.061237 | 0.067982 | 617.3943 | 0.06461 |  | 0.053154 | 0.045769 | 431.9101 | 0.049462 |  | 0.087546 | 0.084233 | 603.0314 | 0.085889 |  | 0.039853 | 0.066409 | 524.6554 | 0.053131 |  | 0.16394 | 0.17853 | 826.7648 | 0.17123
| 0.059188 | 0.077691 | 547.2052 | 0.068439 |  | 0.061719 | 0.068544 | 618.4288 | 0.065132 |  | 0.05353 | 0.046199 | 434.6124 | 0.049864 |  | 0.088155 | 0.084868 | 604.2865 | 0.086511 |  | 0.040042 | 0.066553 | 526.1704 | 0.053297 |  | 0.16615 | 0.18095 | 828.1225 | 0.17355
| 0.059436 | 0.078064 | 551.5591 | 0.06875 |  | 0.062258 | 0.06915 | 619.3273 | 0.065704 |  | 0.054064 | 0.046696 | 436.8148 | 0.05038 |  | 0.088886 | 0.085515 | 605.253 | 0.0872 |  | 0.040206 | 0.066574 | 528.7621 | 0.05339 |  | 0.16859 | 0.18341 | 828.7668 | 0.176
| 0.05997 | 0.078559 | 554.9725 | 0.069264 |  | 0.062749 | 0.069619 | 620.4721 | 0.066184 |  | 0.054433 | 0.047106 | 438.2132 | 0.05077 |  | 0.089487 | 0.086119 | 606.5071 | 0.087803 |  | 0.040622 | 0.067046 | 531.8399 | 0.053834 |  | 0.17028 | 0.18528 | 829.7199 | 0.17778
| 0.060507 | 0.079176 | 557.6256 | 0.069841 |  | 0.06331 | 0.070024 | 621.9525 | 0.066667 |  | 0.054583 | 0.047297 | 439.963 | 0.05094 |  | 0.089811 | 0.086691 | 608.1458 | 0.088251 |  | 0.040845 | 0.067407 | 534.8016 | 0.054126 |  | 0.172 | 0.18684 | 830.9127 | 0.17942
| 0.061037 | 0.079782 | 560.5126 | 0.07041 |  | 0.06376 | 0.070416 | 624.2498 | 0.067088 |  | 0.054803 | 0.047583 | 441.7195 | 0.051193 |  | 0.089945 | 0.087051 | 610.5802 | 0.088498 |  | 0.041023 | 0.067749 | 537.6877 | 0.054386 |  | 0.1729 | 0.18832 | 832.092 | 0.18061
| 0.061572 | 0.080363 | 561.6507 | 0.070968 |  | 0.064169 | 0.071023 | 628.2328 | 0.067596 |  | 0.055198 | 0.048108 | 441.8754 | 0.051653 |  | 0.090141 | 0.087287 | 614.5765 | 0.088714 |  | 0.041377 | 0.067874 | 540.5469 | 0.054625 |  | 0.17413 | 0.18993 | 833.3874 | 0.18203
| 0.061976 | 0.080848 | 563.4734 | 0.071412 |  | 0.064285 | 0.071438 | 631.7151 | 0.067861 |  | 0.055645 | 0.048638 | 442.9223 | 0.052142 |  | 0.090455 | 0.087598 | 618.0043 | 0.089027 |  | 0.041707 | 0.068216 | 542.1577 | 0.054961 |  | 0.17478 | 0.19089 | 837.2466 | 0.18284
| 0.06226 | 0.081384 | 565.2836 | 0.071822 |  | 0.064474 | 0.071723 | 635.2455 | 0.068099 |  | 0.055886 | 0.048897 | 444.348 | 0.052392 |  | 0.091029 | 0.088024 | 621.364 | 0.089526 |  | 0.042129 | 0.068642 | 543.803 | 0.055386 |  | 0.17586 | 0.19238 | 840.0233 | 0.18412
| 0.062297 | 0.081765 | 565.7084 | 0.072031 |  | 0.064676 | 0.071775 | 638.6876 | 0.068225 |  | 0.056206 | 0.049158 | 446.2396 | 0.052682 |  | 0.091652 | 0.08858 | 624.7361 | 0.090116 |  | 0.042389 | 0.069113 | 545.5854 | 0.055751 |  | 0.1779 | 0.19407 | 842.5805 | 0.18599
| 0.062465 | 0.082076 | 566.0929 | 0.07227 |  | 0.0651 | 0.072065 | 640.6418 | 0.068583 |  | 0.056576 | 0.049463 | 448.1851 | 0.053019 |  | 0.09247 | 0.089306 | 626.6557 | 0.090888 |  | 0.042847 | 0.069378 | 547.3544 | 0.056113 |  | 0.18003 | 0.19647 | 845.2335 | 0.18825
| 0.062689 | 0.082222 | 566.9088 | 0.072455 |  | 0.065332 | 0.072233 | 642.9928 | 0.068782 |  | 0.05701 | 0.050006 | 451.5421 | 0.053508 |  | 0.093303 | 0.090026 | 628.9943 | 0.091664 |  | 0.0433 | 0.069662 | 549.157 | 0.056481 |  | 0.1828 | 0.19921 | 847.5922 | 0.19101
| 0.062723 | 0.082445 | 568.4304 | 0.072584 |  | 0.065591 | 0.072443 | 645.3169 | 0.069017 |  | 0.057074 | 0.050199 | 454.3728 | 0.053637 |  | 0.094066 | 0.090841 | 630.7968 | 0.092453 |  | 0.043501 | 0.069994 | 551.0488 | 0.056748 |  | 0.18546 | 0.20292 | 848.5654 | 0.19419
| 0.062926 | 0.082544 | 570.3913 | 0.072735 |  | 0.065735 | 0.072491 | 645.7963 | 0.069113 |  | 0.057275 | 0.050428 | 457.9472 | 0.053851 |  | 0.09487 | 0.091531 | 631.5437 | 0.093201 |  | 0.043607 | 0.070246 | 552.9136 | 0.056926 |  | 0.18819 | 0.2061 | 849.9298 | 0.19715
| 0.063199 | 0.082828 | 573.4556 | 0.073014 |  | 0.06591 | 0.072616 | 646.9488 | 0.069263 |  | 0.057511 | 0.050703 | 461.3108 | 0.054107 |  | 0.095345 | 0.092274 | 632.7096 | 0.093809 |  | 0.043696 | 0.070594 | 554.8198 | 0.057145 |  | 0.19165 | 0.20994 | 851.3901 | 0.20079
| 0.063688 | 0.08305 | 576.5612 | 0.073369 |  | 0.066015 | 0.072817 | 648.2442 | 0.069416 |  | 0.058182 | 0.051294 | 463.3375 | 0.054738 |  | 0.095801 | 0.092788 | 634.0395 | 0.094295 |  | 0.043934 | 0.070665 | 557.3491 | 0.0573 |  | 0.19457 | 0.21278 | 852.9118 | 0.20367
| 0.064013 | 0.083488 | 580.0436 | 0.073751 |  | 0.066374 | 0.073244 | 649.6565 | 0.069809 |  | 0.058536 | 0.051706 | 465.6826 | 0.055121 |  | 0.09621 | 0.093213 | 635.3349 | 0.094711 |  | 0.044323 | 0.070924 | 559.7692 | 0.057623 |  | 0.19628 | 0.21478 | 854.7632 | 0.20553
| 0.064454 | 0.084016 | 583.5261 | 0.074235 |  | 0.066927 | 0.073967 | 651.7813 | 0.070447 |  | 0.058711 | 0.05196 | 467.4788 | 0.055335 |  | 0.096715 | 0.093507 | 637.7482 | 0.095111 |  | 0.044585 | 0.071225 | 562.1547 | 0.057905 |  | 0.19871 | 0.21758 | 857.073 | 0.20814
| 0.0649 | 0.084737 | 586.5502 | 0.074818 |  | 0.067648 | 0.074601 | 655.2503 | 0.071125 |  | 0.058855 | 0.052172 | 468.5398 | 0.055514 |  | 0.097065 | 0.093842 | 640.9497 | 0.095454 |  | 0.044877 | 0.071759 | 564.4588 | 0.058318 |  | 0.20047 | 0.22006 | 859.0338 | 0.21027
| 0.065364 | 0.085483 | 588.1878 | 0.075423 |  | 0.068249 | 0.075103 | 658.0203 | 0.071676 |  | 0.059243 | 0.052594 | 469.9921 | 0.055918 |  | 0.097258 | 0.094266 | 643.6306 | 0.095762 |  | 0.04507 | 0.072177 | 566.7896 | 0.058623 |  | 0.20301 | 0.22281 | 862.194 | 0.21291
| 0.065761 | 0.086027 | 590.1419 | 0.075894 |  | 0.068711 | 0.075638 | 660.9609 | 0.072175 |  | 0.059562 | 0.052999 | 471.4585 | 0.056281 |  | 0.097426 | 0.094627 | 646.4006 | 0.096027 |  | 0.045534 | 0.072526 | 569.0726 | 0.05903 |  | 0.20535 | 0.22586 | 865.314 | 0.2156
| 0.066106 | 0.086413 | 591.1016 | 0.076259 |  | 0.069242 | 0.076216 | 663.8748 | 0.072729 |  | 0.059913 | 0.053414 | 472.8502 | 0.056663 |  | 0.097929 | 0.095074 | 649.0872 | 0.096502 |  | 0.045818 | 0.072678 | 571.4447 | 0.059248 |  | 0.20854 | 0.22929 | 868.1866 | 0.21891
| 0.066485 | 0.086724 | 591.7393 | 0.076605 |  | 0.069562 | 0.076699 | 665.9928 | 0.07313 |  | 0.060062 | 0.053633 | 474.2013 | 0.056847 |  | 0.098652 | 0.095531 | 651.6788 | 0.097092 |  | 0.046076 | 0.072989 | 573.8024 | 0.059533 |  | 0.21262 | 0.23378 | 870.7917 | 0.2232
| 0.066535 | 0.086954 | 593.049 | 0.076745 |  | 0.069985 | 0.076942 | 667.2748 | 0.073464 |  | 0.060768 | 0.054205 | 476.3972 | 0.057486 |  | 0.099461 | 0.096249 | 654.3051 | 0.097855 |  | 0.046255 | 0.073319 | 576.2091 | 0.059787 |  | 0.2177 | 0.23993 | 872.6834 | 0.22881
| 0.066522 | 0.087233 | 594.4403 | 0.076877 |  | 0.070327 | 0.077247 | 668.8865 | 0.073787 |  | 0.061204 | 0.054602 | 479.1259 | 0.057903 |  | 0.10014 | 0.096998 | 656.9581 | 0.098571 |  | 0.046638 | 0.073705 | 578.561 | 0.060172 |  | 0.2224 | 0.24644 | 874.0066 | 0.23442
| 0.066505 | 0.087361 | 596.6484 | 0.076933 |  | 0.070741 | 0.077492 | 670.4973 | 0.074117 |  | 0.061679 | 0.0552 | 482.686 | 0.058439 |  | 0.10055 | 0.097657 | 658.7741 | 0.099101 |  | 0.047191 | 0.074099 | 580.9466 | 0.060645 |  | 0.22759 | 0.25216 | 875.604 | 0.23987
| 0.066691 | 0.087615 | 600.1577 | 0.077153 |  | 0.070757 | 0.077732 | 672.2318 | 0.074244 |  | 0.061803 | 0.055575 | 486.1111 | 0.058689 |  | 0.10127 | 0.098387 | 660.0158 | 0.099828 |  | 0.047527 | 0.074423 | 583.3934 | 0.060975 |  | 0.23242 | 0.25759 | 876.6875 | 0.245
| 0.067034 | 0.087903 | 603.4349 | 0.077469 |  | 0.070874 | 0.077816 | 674.3844 | 0.074345 |  | 0.062249 | 0.056142 | 488.2937 | 0.059196 |  | 0.10206 | 0.099141 | 661.5163 | 0.1006 |  | 0.047719 | 0.074849 | 585.732 | 0.061284 |  | 0.23634 | 0.26269 | 876.8447 | 0.24952
| 0.067406 | 0.088284 | 606.8013 | 0.077845 |  | 0.070991 | 0.078068 | 676.7363 | 0.07453 |  | 0.062692 | 0.056604 | 490.6445 | 0.059648 |  | 0.10287 | 0.1 | 663.0658 | 0.10144 |  | 0.047923 | 0.075056 | 587.3284 | 0.061489 |  | 0.24009 | 0.2671 | 877.4344 | 0.2536
| 0.067828 | 0.088839 | 610.2636 | 0.078333 |  | 0.07131 | 0.078299 | 679.0394 | 0.074804 |  | 0.063068 | 0.056946 | 492.5701 | 0.060007 |  | 0.10335 | 0.10061 | 665.7744 | 0.10198 |  | 0.048262 | 0.075276 | 588.0696 | 0.061769 |  | 0.24295 | 0.27134 | 878.6751 | 0.25715
| 0.068267 | 0.089368 | 612.4161 | 0.078817 |  | 0.071733 | 0.078677 | 682.9332 | 0.075205 |  | 0.063157 | 0.057073 | 493.5357 | 0.060115 |  | 0.10382 | 0.10112 | 669.531 | 0.10247 |  | 0.048736 | 0.075509 | 589.2624 | 0.062123 |  | 0.24554 | 0.27431 | 880.9101 | 0.25993
| 0.068834 | 0.089986 | 614.445 | 0.07941 |  | 0.072262 | 0.079178 | 686.2651 | 0.07572 |  | 0.063172 | 0.057115 | 494.9615 | 0.060144 |  | 0.10438 | 0.10143 | 672.6711 | 0.1029 |  | 0.048953 | 0.075842 | 591.5242 | 0.062397 |  | 0.24771 | 0.27706 | 884.4817 | 0.26239
| 0.06924 | 0.090529 | 616.7078 | 0.079885 |  | 0.072894 | 0.079932 | 689.5144 | 0.076413 |  | 0.063448 | 0.057467 | 496.4543 | 0.060457 |  | 0.10495 | 0.10184 | 675.8583 | 0.1034 |  | 0.049128 | 0.07616 | 594.4793 | 0.062644 |  | 0.25023 | 0.27994 | 887.9238 | 0.26508
| 0.069622 | 0.091115 | 617.331 | 0.080369 |  | 0.073311 | 0.080439 | 692.7639 | 0.076875 |  | 0.063922 | 0.058017 | 497.8527 | 0.060969 |  | 0.10557 | 0.1024 | 679.0185 | 0.10399 |  | 0.049186 | 0.076297 | 598.1333 | 0.062741 |  | 0.25315 | 0.28396 | 890.4666 | 0.26856
| 0.069887 | 0.091597 | 618.2227 | 0.080742 |  | 0.07388 | 0.080972 | 694.5531 | 0.077426 |  | 0.064412 | 0.058717 | 499.1764 | 0.061564 |  | 0.1063 | 0.10323 | 680.6571 | 0.10476 |  | 0.049598 | 0.076673 | 601.5131 | 0.063136 |  | 0.25908 | 0.29083 | 889.9939 | 0.27496
| 0.070204 | 0.09198 | 619.4356 | 0.081092 |  | 0.074522 | 0.081311 | 696.487 | 0.077917 |  | 0.064868 | 0.059228 | 501.2371 | 0.062048 |  | 0.10719 | 0.10415 | 682.5911 | 0.10567 |  | 0.049967 | 0.077102 | 604.7491 | 0.063534 |  | 0.2669 | 0.30131 | 885.778 | 0.28411
| 0.070594 | 0.092326 | 620.6562 | 0.08146 |  | 0.075079 | 0.081681 | 698.6395 | 0.07838 |  | 0.065338 | 0.059648 | 503.8723 | 0.062493 |  | 0.10804 | 0.10505 | 684.5998 | 0.10654 |  | 0.050476 | 0.077685 | 607.9295 | 0.064081 |  | 0.27626 | 0.31374 | 843.547 | 0.295
| 0.070772 | 0.092597 | 622.6716 | 0.081684 |  | 0.075498 | 0.082124 | 699.4689 | 0.078811 |  | 0.065868 | 0.060152 | 507.1853 | 0.06301 |  | 0.10879 | 0.10596 | 685.4291 | 0.10738 |  | 0.050927 | 0.078053 | 609.5336 | 0.06449
| 0.071097 | 0.092878 | 626.5864 | 0.081987 |  | 0.075685 | 0.082353 | 700.1478 | 0.079019 |  | 0.066247 | 0.060439 | 510.6888 | 0.063343 |  | 0.10934 | 0.10673 | 686.1147 | 0.10804 |  | 0.051581 | 0.078535 | 611.6526 | 0.065058
| 0.071192 | 0.093357 | 629.4926 | 0.082275 |  | 0.076019 | 0.082713 | 701.1209 | 0.079366 |  | 0.066407 | 0.060724 | 513.0542 | 0.063566 |  | 0.10995 | 0.10734 | 687.0879 | 0.10865 |  | 0.052034 | 0.078957 | 613.8051 | 0.065495
| 0.071556 | 0.093847 | 633.0719 | 0.082702 |  | 0.075947 | 0.082792 | 702.2245 | 0.079369 |  | 0.06664 | 0.060808 | 515.2 | 0.063724 |  | 0.11052 | 0.1077 | 689.0286 | 0.10911 |  | 0.052288 | 0.079441 | 614.134 | 0.065864
| 0.071899 | 0.094372 | 636.3146 | 0.083136 |  | 0.07645 | 0.083208 | 704.2956 | 0.079829 |  | 0.066885 | 0.061211 | 517.5242 | 0.064048 |  | 0.11105 | 0.10813 | 691.7497 | 0.10959 |  | 0.052282 | 0.079666 | 615.1005 | 0.065974
| 0.072306 | 0.094767 | 638.6109 | 0.083536 |  | 0.076715 | 0.083608 | 707.8259 | 0.080161 |  | 0.067175 | 0.06163 | 518.3603 | 0.064402 |  | 0.11159 | 0.10859 | 695.8697 | 0.11009 |  | 0.052496 | 0.079924 | 616.2664 | 0.06621
| 0.07279 | 0.095289 | 640.5986 | 0.08404 |  | 0.077386 | 0.084161 | 710.9661 | 0.080773 |  | 0.067286 | 0.061863 | 519.5463 | 0.064574 |  | 0.11196 | 0.10909 | 699.5928 | 0.11052 |  | 0.052547 | 0.079971 | 617.6788 | 0.066259
| 0.073128 | 0.095895 | 642.8134 | 0.084511 |  | 0.077881 | 0.084639 | 714.1944 | 0.08126 |  | 0.067449 | 0.061994 | 520.9107 | 0.064722 |  | 0.11238 | 0.10962 | 703.2737 | 0.111 |  | 0.052886 | 0.080239 | 619.9751 | 0.066562
| 0.073652 | 0.096444 | 643.8279 | 0.085048 |  | 0.078481 | 0.085412 | 717.4515 | 0.081946 |  | 0.067742 | 0.062235 | 522.6519 | 0.064989 |  | 0.11276 | 0.11029 | 706.8731 | 0.11152 |  | 0.0531 | 0.080354 | 623.8075 | 0.066727
| 0.073901 | 0.097015 | 644.5134 | 0.085458 |  | 0.079031 | 0.086009 | 719.9262 | 0.08252 |  | 0.068317 | 0.062768 | 525.5313 | 0.065542 |  | 0.11362 | 0.11112 | 708.7313 | 0.11237 |  | 0.053353 | 0.080716 | 627.0023 | 0.067035
| 0.074267 | 0.097408 | 645.617 | 0.085837 |  | 0.079607 | 0.086759 | 721.537 | 0.083183 |  | 0.06896 | 0.063489 | 529.1096 | 0.066224 |  | 0.11443 | 0.11212 | 711.089 | 0.11327 |  | 0.053679 | 0.08103 | 630.1693 | 0.067354
| 0.074441 | 0.097743 | 646.8856 | 0.086092 |  | 0.080198 | 0.0872 | 723.4776 | 0.083699 |  | 0.069576 | 0.064255 | 532.5172 | 0.066915 |  | 0.11547 | 0.11308 | 713.0708 | 0.11428 |  | 0.054246 | 0.081573 | 633.2548 | 0.067909
| 0.074584 | 0.097931 | 648.7849 | 0.086258 |  | 0.080641 | 0.08771 | 725.4998 | 0.084176 |  | 0.070107 | 0.064905 | 535.8078 | 0.067506 |  | 0.11641 | 0.11407 | 713.7497 | 0.11524 |  | 0.054812 | 0.082212 | 635.3593 | 0.068512
| 0.074765 | 0.098299 | 652.1782 | 0.086532 |  | 0.08085 | 0.087933 | 727.5353 | 0.084392 |  | 0.070707 | 0.065418 | 538.5702 | 0.068063 |  | 0.11735 | 0.11487 | 714.9214 | 0.11611 |  | 0.055118 | 0.082753 | 637.0794 | 0.068935
| 0.075047 | 0.098675 | 655.1812 | 0.086861 |  | 0.08121 | 0.088258 | 729.5651 | 0.084734 |  | 0.07107 | 0.065679 | 540.4629 | 0.068375 |  | 0.11809 | 0.11585 | 716.2445 | 0.11697 |  | 0.055284 | 0.083075 | 639.1026 | 0.06918
| 0.075564 | 0.099101 | 658.6224 | 0.087333 |  | 0.081501 | 0.088504 | 731.5873 | 0.085002 |  | 0.071311 | 0.065859 | 542.7046 | 0.068585 |  | 0.1186 | 0.11658 | 717.6779 | 0.11759 |  | 0.05572 | 0.083298 | 640.7268 | 0.069509
| 0.075968 | 0.099641 | 662.078 | 0.087804 |  | 0.081824 | 0.088705 | 733.6718 | 0.085265 |  | 0.071458 | 0.066116 | 544.1093 | 0.068787 |  | 0.11895 | 0.11725 | 719.1239 | 0.1181 |  | 0.056221 | 0.083609 | 641.0768 | 0.069915
| 0.07647 | 0.1002 | 665.1347 | 0.088337 |  | 0.082154 | 0.088984 | 735.6594 | 0.085569 |  | 0.071676 | 0.066502 | 544.9396 | 0.069089 |  | 0.11933 | 0.11767 | 720.9543 | 0.1185 |  | 0.056536 | 0.084014 | 641.8994 | 0.070275
| 0.077071 | 0.10103 | 666.7532 | 0.08905 |  | 0.082686 | 0.089355 | 737.7371 | 0.08602 |  | 0.072068 | 0.067113 | 546.0768 | 0.06959 |  | 0.11984 | 0.11815 | 723.4088 | 0.119 |  | 0.056698 | 0.084362 | 643.7643 | 0.07053
| 0.077527 | 0.10166 | 668.9258 | 0.089592 |  | 0.083258 | 0.089917 | 739.7593 | 0.086587 |  | 0.072432 | 0.067463 | 547.3865 | 0.069948 |  | 0.12057 | 0.11862 | 726.0072 | 0.11959 |  | 0.056689 | 0.084457 | 646.1153 | 0.070573
| 0.077926 | 0.10237 | 670.7083 | 0.090149 |  | 0.083691 | 0.09045 | 742.1448 | 0.08707 |  | 0.07283 | 0.067779 | 548.6483 | 0.070305 |  | 0.12115 | 0.11903 | 729.9076 | 0.12009 |  | 0.056747 | 0.084616 | 649.591 | 0.070681
| 0.078168 | 0.10282 | 671.134 | 0.090495 |  | 0.084244 | 0.091127 | 744.9148 | 0.087686 |  | 0.073093 | 0.06801 | 550.8353 | 0.070551 |  | 0.12161 | 0.11961 | 733.5828 | 0.12061 |  | 0.057099 | 0.084789 | 653.4646 | 0.070944
| 0.078641 | 0.10328 | 672.0938 | 0.09096 |  | 0.08469 | 0.091675 | 747.5056 | 0.088182 |  | 0.073445 | 0.068444 | 553.8518 | 0.070945 |  | 0.12196 | 0.12016 | 737.0585 | 0.12106 |  | 0.057578 | 0.085118 | 657.0774 | 0.071348
| 0.078883 | 0.10358 | 672.6489 | 0.091234 |  | 0.085052 | 0.091962 | 748.8086 | 0.088507 |  | 0.073807 | 0.068911 | 555.1749 | 0.071359 |  | 0.12217 | 0.12066 | 738.7518 | 0.12141 |  | 0.058001 | 0.085393 | 658.8733 | 0.071697
| 0.079094 | 0.10382 | 673.5541 | 0.091456 |  | 0.085115 | 0.092083 | 750.0771 | 0.088599 |  | 0.074378 | 0.069364 | 556.5317 | 0.071871 |  | 0.12253 | 0.1211 | 740.4316 | 0.12182 |  | 0.058138 | 0.085751 | 660.6145 | 0.071944
| 0.079031 | 0.10389 | 674.6164 | 0.091461 |  | 0.084985 | 0.09232 | 751.3446 | 0.088653 |  | 0.074781 | 0.069682 | 557.9853 | 0.072231 |  | 0.12307 | 0.12154 | 741.6244 | 0.12231 |  | 0.05839 | 0.086123 | 661.7872 | 0.072257
| 0.079163 | 0.10409 | 676.1726 | 0.091626 |  | 0.085198 | 0.092636 | 752.6064 | 0.088917 |  | 0.075098 | 0.069865 | 559.3976 | 0.072481 |  | 0.12387 | 0.12203 | 742.5151 | 0.12295 |  | 0.058555 | 0.086413 | 662.7057 | 0.072484
| 0.079098 | 0.10408 | 677.5571 | 0.091591 |  | 0.085388 | 0.092896 | 753.8539 | 0.089142 |  | 0.075211 | 0.070126 | 560.7486 | 0.072669 |  | 0.12453 | 0.12253 | 743.5439 | 0.12353 |  | 0.05885 | 0.086685 | 663.7892 | 0.072768
| 0.079412 | 0.10436 | 679.3741 | 0.091887 |  | 0.085743 | 0.092968 | 755.1089 | 0.089355 |  | 0.075304 | 0.070341 | 562.0918 | 0.072823 |  | 0.12515 | 0.12324 | 744.6888 | 0.12419 |  | 0.059145 | 0.086926 | 664.9139 | 0.073036
| 0.079604 | 0.10449 | 680.7586 | 0.092047 |  | 0.085881 | 0.093175 | 756.3363 | 0.089528 |  | 0.075585 | 0.070757 | 563.4428 | 0.073171 |  | 0.12555 | 0.1239 | 745.8403 | 0.12473 |  | 0.059862 | 0.087371 | 666.0788 | 0.073617
| 0.07983 | 0.1049 | 682.308 | 0.092364 |  | 0.086153 | 0.093447 | 757.4945 | 0.0898 |  | 0.075714 | 0.070978 | 564.3268 | 0.073346 |  | 0.12608 | 0.12462 | 747.0129 | 0.12535 |  | 0.060283 | 0.087754 | 667.2169 | 0.074019
| 0.079895 | 0.10502 | 683.9534 | 0.092456 |  | 0.086422 | 0.093617 | 758.4677 | 0.09002 |  | 0.075867 | 0.071196 | 564.8542 | 0.073531 |  | 0.12665 | 0.12517 | 747.2181 | 0.12591 |  | 0.060504 | 0.088025 | 667.704 | 0.074264
| 0.079957 | 0.10522 | 685.6198 | 0.092587 |  | 0.086671 | 0.093838 | 723.8746 | 0.090255 |  | 0.076114 | 0.071397 | 565.5676 | 0.073755 |  | 0.12735 | 0.12584 | 747.6294 | 0.12659 |  | 0.06037 | 0.088144 | 668.0674 | 0.074257
| 0.080213 | 0.10542 | 687.2718 | 0.092816 |  | 0.086766 | 0.093954 | 726.2678 | 0.09036 |  | 0.076486 | 0.071683 | 566.3557 | 0.074085 |  | 0.12806 | 0.1264 | 748.1434 | 0.12723 |  | 0.060391 | 0.088112 | 668.5679 | 0.074251
| 0.080437 | 0.10574 | 688.9862 | 0.093089 |  | 0.087063 | 0.094351 | 727.2477 | 0.090707 |  | 0.076728 | 0.071953 | 567.2196 | 0.07434 |  | 0.12862 | 0.12686 | 748.7196 | 0.12774 |  | 0.060325 | 0.08815 | 669.1777 | 0.074237
| 0.080791 | 0.10608 | 690.4455 | 0.093437 |  | 0.087236 | 0.094576 | 727.2199 | 0.090906 |  | 0.076927 | 0.072095 | 568.0768 | 0.074511 |  | 0.1292 | 0.1274 | 749.3639 | 0.1283 |  | 0.060638 | 0.088374 | 669.8153 | 0.074506
| 0.081017 | 0.10643 | 691.9058 | 0.093725 |  | 0.08759 | 0.09493 | 726.7817 | 0.09126 |  | 0.077025 | 0.072116 | 568.886 | 0.074571 |  | 0.1295 | 0.12786 | 750.0428 | 0.12868 |  | 0.060939 | 0.088688 | 670.5354 | 0.074813
| 0.081402 | 0.10689 | 692.4954 | 0.094145 |  | 0.087692 | 0.09517 | 725.7049 | 0.091431 |  | 0.077088 | 0.072192 | 569.6943 | 0.07464 |  | 0.1298 | 0.12844 | 750.7696 | 0.12912 |  | 0.061351 | 0.088991 | 671.2612 | 0.075171
| 0.081568 | 0.1073 | 693.2913 | 0.094435 |  | 0.087937 | 0.095453 | 723.5256 | 0.091695 |  | 0.07692 | 0.072087 | 570.586 | 0.074504 |  | 0.12987 | 0.12875 | 751.4685 | 0.12931 |  | 0.061371 | 0.088886 | 671.9813 | 0.075128
| 0.081852 | 0.10764 | 694.2098 | 0.094744 |  | 0.088194 | 0.095784 | 721.3318 | 0.091989 |  | 0.07687 | 0.07212 | 571.5937 | 0.074495 |  | 0.13015 | 0.12905 | 752.1608 | 0.1296 |  | 0.061298 | 0.088986 | 672.6946 | 0.075142
| 0.081827 | 0.10793 | 695.2309 | 0.09488 |  | 0.088598 | 0.09618 | 719.2196 | 0.092389 |  | 0.076916 | 0.072225 | 572.8555 | 0.07457 |  | 0.13039 | 0.12934 | 753.2443 | 0.12987 |  | 0.061316 | 0.088967 | 673.8596 | 0.075141
| 0.082215 | 0.10831 | 696.1562 | 0.095261 |  | 0.088961 | 0.096546 | 717.3758 | 0.092754 |  | 0.077212 | 0.072491 | 573.9725 | 0.074852 |  | 0.13079 | 0.12967 | 755.3968 | 0.13023 |  | 0.061496 | 0.089363 | 675.9853 | 0.07543
| 0.082496 | 0.10869 | 697.1649 | 0.095592 |  | 0.08928 | 0.096947 | 716.0324 | 0.093113 |  | 0.077399 | 0.072815 | 575.0416 | 0.075107 |  | 0.13106 | 0.12998 | 757.138 | 0.13052 |  | 0.061746 | 0.089373 | 677.6508 | 0.07556
| 0.082932 | 0.10896 | 697.4458 | 0.095948 |  | 0.089597 | 0.097211 | 715.2644 | 0.093404 |  | 0.077742 | 0.073102 | 576.1385 | 0.075422 |  | 0.13136 | 0.1303 | 758.5983 | 0.13083 |  | 0.061841 | 0.089577 | 679.1456 | 0.075709
| 0.083079 | 0.10919 | 697.5139 | 0.096136 |  | 0.089928 | 0.097641 | 714.8943 | 0.093784 |  | 0.077943 | 0.073485 | 577.6467 | 0.075714 |  | 0.13169 | 0.13061 | 760.0796 | 0.13115 |  | 0.061839 | 0.089582 | 680.6336 | 0.075711
| 0.083213 | 0.10944 | 697.7402 | 0.096327 |  | 0.090338 | 0.097973 | 714.8598 | 0.094156 |  | 0.078189 | 0.073634 | 579.5739 | 0.075912 |  | 0.13208 | 0.13087 | 761.5601 | 0.13147 |  | 0.062058 | 0.089772 | 682.0863 | 0.075915
| 0.083392 | 0.10979 | 698.117 | 0.096592 |  | 0.090673 | 0.098402 | 714.9144 | 0.094537 |  | 0.078442 | 0.07387 | 581.2528 | 0.076156 |  | 0.13247 | 0.131 | 763.0405 | 0.13173 |  | 0.062399 | 0.089995 | 683.5944 | 0.076197
| 0.083627 | 0.11005 | 698.4737 | 0.096839 |  | 0.090959 | 0.098646 | 715.1206 | 0.094802 |  | 0.078809 | 0.074132 | 582.8301 | 0.076471 |  | 0.13279 | 0.13115 | 764.5353 | 0.13197 |  | 0.062807 | 0.09027 | 685.0548 | 0.076539
| 0.083703 | 0.11017 | 699.2283 | 0.096939 |  | 0.091154 | 0.098879 | 715.6614 | 0.095017 |  | 0.079291 | 0.074593 | 584.3795 | 0.076942 |  | 0.1332 | 0.13146 | 766.0166 | 0.13233 |  | 0.062962 | 0.090571 | 686.5294 | 0.076767
| 0.083687 | 0.11022 | 700.2014 | 0.096955 |  | 0.091445 | 0.099196 | 716.5253 | 0.095321 |  | 0.079568 | 0.075044 | 585.9903 | 0.077306 |  | 0.13355 | 0.13186 | 767.4558 | 0.13271 |  | 0.063172 | 0.090792 | 688.0233 | 0.076982
| 0.083382 | 0.11029 | 701.1334 | 0.096836 |  | 0.091729 | 0.099545 | 717.7938 | 0.095637 |  | 0.079811 | 0.075488 | 587.5331 | 0.07765 |  | 0.13409 | 0.13246 | 768.4156 | 0.13327 |  | 0.063351 | 0.091127 | 688.867 | 0.077239
| 0.083437 | 0.11044 | 702.4709 | 0.096937 |  | 0.09202 | 0.099719 | 719.4736 | 0.09587 |  | 0.080213 | 0.075894 | 589.048 | 0.078054 |  | 0.13447 | 0.13298 | 768.9439 | 0.13373 |  | 0.063512 | 0.091366 | 689.4768 | 0.077439
| 0.083552 | 0.11064 | 703.8622 | 0.097095 |  | 0.092184 | 0.099953 | 721.7767 | 0.096069 |  | 0.080505 | 0.076023 | 590.5696 | 0.078264 |  | 0.13489 | 0.13348 | 769.663 | 0.13419 |  | 0.063685 | 0.091733 | 690.2583 | 0.077709
| 0.083899 | 0.11088 | 705.8297 | 0.097388 |  | 0.09218 | 0.099963 | 724.1833 | 0.096071 |  | 0.080772 | 0.076145 | 591.3309 | 0.078459 |  | 0.13544 | 0.13391 | 770.5068 | 0.13467 |  | 0.063797 | 0.091875 | 691.102 | 0.077836
| 0.084035 | 0.11109 | 707.5853 | 0.097562 |  | 0.092257 | 0.1002 | 727.8239 | 0.096226 |  | 0.080698 | 0.076197 | 592.1737 | 0.078447 |  | 0.13619 | 0.13448 | 771.3707 | 0.13534 |  | 0.064037 | 0.09207 | 691.986 | 0.078053
| 0.084271 | 0.11129 | 709.1616 | 0.097781 |  | 0.092329 | 0.1002 | 732.5404 | 0.096266 |  | 0.080908 | 0.076438 | 593.1613 | 0.078673 |  | 0.1369 | 0.13507 | 772.2413 | 0.13599 |  | 0.064056 | 0.092036 | 692.9046 | 0.078046
| 0.084565 | 0.11154 | 710.9574 | 0.098052 |  | 0.092583 | 0.10035 | 737.065 | 0.096467 |  | 0.080926 | 0.076479 | 594.1824 | 0.078702 |  | 0.13754 | 0.13572 | 773.0774 | 0.13663 |  | 0.064427 | 0.092243 | 693.8298 | 0.078335
| 0.08487 | 0.1119 | 712.8089 | 0.098386 |  | 0.092782 | 0.10047 | 741.4804 | 0.096628 |  | 0.081131 | 0.0766 | 595.2247 | 0.078866 |  | 0.13798 | 0.13628 | 773.9691 | 0.13713 |  | 0.064649 | 0.09233 | 694.7493 | 0.07849
| 0.085142 | 0.11232 | 714.6115 | 0.098732 |  | 0.092865 | 0.10062 | 745.9293 | 0.096745 |  | 0.081244 | 0.076717 | 596.3216 | 0.078981 |  | 0.1385 | 0.13687 | 774.8329 | 0.13769 |  | 0.065109 | 0.092595 | 695.6535 | 0.078852
| 0.085393 | 0.11263 | 716.4351 | 0.099014 |  | 0.093057 | 0.10088 | 751.2967 | 0.096971 |  | 0.081557 | 0.07704 | 596.6581 | 0.079299 |  | 0.13866 | 0.13728 | 775.6959 | 0.13797 |  | 0.065198 | 0.092681 | 696.5931 | 0.078939
| 0.0855 | 0.11285 | 683.0492 | 0.099175 |  | 0.093219 | 0.10104 | 756.2739 | 0.097132 |  | 0.081768 | 0.07733 | 596.8086 | 0.079549 |  | 0.139 | 0.13771 | 776.601 | 0.13835 |  | 0.065174 | 0.092908 | 697.5529 | 0.079041
| 0.08574 | 0.11318 | 688.0188 | 0.099462 |  | 0.093415 | 0.1013 | 760.7439 | 0.097355 |  | 0.082104 | 0.077722 | 597.1375 | 0.079913 |  | 0.13938 | 0.13804 | 777.6154 | 0.13871 |  | 0.065257 | 0.093157 | 698.4993 | 0.079207
| 0.086097 | 0.11365 | 691.0496 | 0.099876 |  | 0.093637 | 0.10153 | 764.5006 | 0.097586 |  | 0.0821 | 0.077823 | 597.6514 | 0.079962 |  | 0.13993 | 0.13857 | 779.0009 | 0.13925 |  | 0.065362 | 0.09334 | 699.3967 | 0.079351
| 0.08641 | 0.11411 | 694.2644 | 0.10026 |  | 0.093872 | 0.10194 | 767.6819 | 0.097905 |  | 0.082107 | 0.077963 | 598.1932 | 0.080035 |  | 0.14026 | 0.13891 | 780.2551 | 0.13958 |  | 0.065702 | 0.09349 | 700.274 | 0.079596
| 0.085675 | 0.11321 | 696.8906 | 0.099441 |  | 0.094324 | 0.10221 | 770.8422 | 0.098267 |  | 0.082057 | 0.077913 | 598.7004 | 0.079985 |  | 0.14065 | 0.1392 | 781.606 | 0.13993 |  | 0.065808 | 0.093562 | 701.7419 | 0.079685
| 0.085195 | 0.1123 | 699.7354 | 0.098746 |  | 0.09471 | 0.10264 | 773.8797 | 0.098676 |  | 0.082422 | 0.078178 | 599.804 | 0.0803 |  | 0.14119 | 0.13952 | 783.7039 | 0.14036 |  | 0.066038 | 0.093818 | 704.0729 | 0.079928
| 0.084635 | 0.1112 | 702.2648 | 0.097917 |  | 0.095069 | 0.10298 | 776.8549 | 0.099024 |  | 0.082773 | 0.078477 | 600.7781 | 0.080625 |  | 0.14188 | 0.14004 | 785.5276 | 0.14096 |  | 0.06625 | 0.094018 | 706.0739 | 0.080134
| 0.085081 | 0.11135 | 704.5065 | 0.098216 |  | 0.095401 | 0.10346 | 779.6863 | 0.099433 |  | 0.083127 | 0.078914 | 602.2653 | 0.081021 |  | 0.14233 | 0.14053 | 787.2343 | 0.14143 |  | 0.066498 | 0.094191 | 707.8496 | 0.080345
| 0.085043 | 0.11137 | 705.8709 | 0.098208 |  | 0.095661 | 0.10384 | 782.4486 | 0.099753 |  | 0.083277 | 0.079275 | 603.4446 | 0.081276 |  | 0.14261 | 0.14081 | 788.9343 | 0.14171 |  | 0.066671 | 0.09428 | 709.4815 | 0.080476
| 0.085357 | 0.11167 | 706.8374 | 0.098515 |  | 0.096131 | 0.10441 | 785.164 | 0.10027 |  | 0.083687 | 0.07973 | 605.6594 | 0.081709 |  | 0.14285 | 0.14113 | 789.6744 | 0.14199 |  | 0.066871 | 0.094524 | 710.2218 | 0.080697
| 0.085547 | 0.11188 | 707.7972 | 0.098715 |  | 0.096373 | 0.10475 | 787.8583 | 0.10056 |  | 0.083951 | 0.080008 | 607.579 | 0.08198 |  | 0.14315 | 0.14158 | 790.5729 | 0.14236 |  | 0.06701 | 0.094746 | 711.2294 | 0.080878
| 0.085617 | 0.11214 | 708.8049 | 0.098877 |  | 0.096812 | 0.10513 | 790.518 | 0.10097 |  | 0.084412 | 0.080358 | 609.4774 | 0.082385 |  | 0.14353 | 0.14208 | 791.5806 | 0.1428 |  | 0.067353 | 0.095129 | 712.2928 | 0.081241
| 0.085673 | 0.11233 | 709.6419 | 0.099 |  | 0.096952 | 0.10521 | 792.9793 | 0.10108 |  | 0.084713 | 0.08058 | 611.3903 | 0.082646 |  | 0.14392 | 0.14262 | 792.6506 | 0.14327 |  | 0.067663 | 0.095508 | 713.4443 | 0.081586
| 0.085671 | 0.11254 | 710.6017 | 0.099107 |  | 0.097391 | 0.10552 | 794.6659 | 0.10145 |  | 0.085185 | 0.081061 | 613.2964 | 0.083123 |  | 0.14465 | 0.14334 | 793.7331 | 0.144 |  | 0.068165 | 0.095948 | 714.5748 | 0.082057
| 0.08559 | 0.11275 | 711.3899 | 0.099168 |  | 0.097575 | 0.10579 | 796.6123 | 0.10168 |  | 0.085551 | 0.081463 | 615.0856 | 0.083507 |  | 0.14534 | 0.144 | 794.8713 | 0.14467 |  | 0.068423 | 0.096098 | 715.1443 | 0.08226
| 0.085479 | 0.11274 | 712.2327 | 0.099108 |  | 0.097863 | 0.1062 | 798.6008 | 0.10203 |  | 0.085845 | 0.081824 | 616.9093 | 0.083835 |  | 0.14611 | 0.14466 | 795.0697 | 0.14539 |  | 0.068572 | 0.09617 | 715.4386 | 0.082371
| 0.085513 | 0.11266 | 712.9249 | 0.099087 |  | 0.098047 | 0.10651 | 799.7323 | 0.10228 |  | 0.085971 | 0.081985 | 618.4174 | 0.083978 |  | 0.14675 | 0.14524 | 795.3171 | 0.146 |  | 0.068717 | 0.096362 | 715.8979 | 0.08254
| 0.085791 | 0.11267 | 713.645 | 0.099228 |  | 0.098312 | 0.10681 | 800.9931 | 0.10256 |  | 0.086123 | 0.082168 | 619.3974 | 0.084145 |  | 0.14735 | 0.1459 | 795.6459 | 0.14662 |  | 0.068769 | 0.096542 | 716.4608 | 0.082656
| 0.086244 | 0.11285 | 714.3929 | 0.099547 |  | 0.098622 | 0.10702 | 802.3709 | 0.10282 |  | 0.086233 | 0.082306 | 620.5489 | 0.084269 |  | 0.1479 | 0.14644 | 796.1263 | 0.14717 |  | 0.068941 | 0.096679 | 717.1051 | 0.08281
| 0.086297 | 0.11301 | 714.9749 | 0.099655 |  | 0.098925 | 0.10738 | 803.8178 | 0.10315 |  | 0.086387 | 0.082503 | 621.7906 | 0.084445 |  | 0.1484 | 0.14702 | 796.6604 | 0.14771 |  | 0.068865 | 0.096648 | 717.7628 | 0.082756
| 0.086419 | 0.1131 | 715.6058 | 0.099759 |  | 0.09927 | 0.10759 | 805.0383 | 0.10343 |  | 0.086584 | 0.08264 | 623.0793 | 0.084612 |  | 0.14906 | 0.14769 | 797.764 | 0.14838 |  | 0.069022 | 0.096835 | 718.503 | 0.082929
| 0.086328 | 0.1131 | 716.415 | 0.099714 |  | 0.099518 | 0.10793 | 805.4219 | 0.10373 |  | 0.08668 | 0.082728 | 624.1895 | 0.084704 |  | 0.14967 | 0.14838 | 798.7449 | 0.14902 |  | 0.069094 | 0.097065 | 719.6411 | 0.083079
| 0.08675 | 0.11311 | 717.6356 | 0.09993 |  | 0.09968 | 0.10809 | 806.0393 | 0.10388 |  | 0.086775 | 0.082671 | 624.4916 | 0.084723 |  | 0.15023 | 0.14888 | 800.1773 | 0.14955 |  | 0.06931 | 0.097338 | 720.8138 | 0.083324
| 0.087099 | 0.11328 | 719.5887 | 0.10019 |  | 0.099886 | 0.10831 | 806.7997 | 0.1041 |  | 0.086772 | 0.082729 | 625.0736 | 0.08475 |  | 0.15078 | 0.14925 | 801.4804 | 0.15001 |  | 0.069419 | 0.097416 | 722.6854 | 0.083417
| 0.08746 | 0.11355 | 721.0221 | 0.10051 |  | 0.10024 | 0.10863 | 807.6636 | 0.10443 |  | 0.086999 | 0.082903 | 625.7524 | 0.084951 |  | 0.15131 | 0.14965 | 803.6396 | 0.15048 |  | 0.069621 | 0.09749 | 724.8859 | 0.083556
| 0.087445 | 0.11374 | 722.4748 | 0.10059 |  | 0.1006 | 0.109 | 808.5409 | 0.1048 |  | 0.087227 | 0.083253 | 626.4792 | 0.08524 |  | 0.15155 | 0.15004 | 805.4499 | 0.1508 |  | 0.069879 | 0.09767 | 726.6894 | 0.083775
| 0.087631 | 0.1138 | 723.9216 | 0.10072 |  | 0.10083 | 0.10939 | 809.446 | 0.10511 |  | 0.087456 | 0.083471 | 627.2405 | 0.085464 |  | 0.15176 | 0.15039 | 807.1086 | 0.15108 |  | 0.070118 | 0.097909 | 728.4508 | 0.084014
| 0.087682 | 0.11383 | 725.6216 | 0.10076 |  | 0.10099 | 0.1096 | 810.3444 | 0.1053 |  | 0.087706 | 0.083794 | 628.0152 | 0.08575 |  | 0.15209 | 0.15072 | 808.7127 | 0.15141 |  | 0.070483 | 0.098144 | 730.1507 | 0.084313
| 0.087887 | 0.11399 | 727.3561 | 0.10094 |  | 0.10121 | 0.10991 | 810.0702 | 0.10556 |  | 0.087943 | 0.084053 | 628.7966 | 0.085998 |  | 0.1526 | 0.15106 | 810.3446 | 0.15183 |  | 0.070685 | 0.098329 | 731.8785 | 0.084507
| 0.087935 | 0.11422 | 729.6668 | 0.10108 |  | 0.10142 | 0.11022 | 809.9532 | 0.10582 |  | 0.088122 | 0.084354 | 629.5915 | 0.086238 |  | 0.15304 | 0.15147 | 811.9554 | 0.15225 |  | 0.070947 | 0.098629 | 733.5718 | 0.084788
| 0.087816 | 0.11443 | 731.4627 | 0.10112 |  | 0.10173 | 0.11056 | 809.9676 | 0.10615 |  | 0.08817 | 0.084503 | 629.8389 | 0.086336 |  | 0.15339 | 0.15191 | 813.5461 | 0.15265 |  | 0.071231 | 0.099167 | 735.2861 | 0.085199
| 0.087968 | 0.11479 | 733.2662 | 0.10138 |  | 0.10198 | 0.1108 | 810.0836 | 0.10639 |  | 0.088431 | 0.084752 | 629.5646 | 0.086591 |  | 0.1539 | 0.15245 | 815.1636 | 0.15317 |  | 0.07169 | 0.09962 | 736.5614 | 0.085655
| 0.088227 | 0.11499 | 735.0208 | 0.10161 |  | 0.10227 | 0.11119 | 810.2754 | 0.10673 |  | 0.088645 | 0.084988 | 629.4688 | 0.086816 |  | 0.15461 | 0.15319 | 816.5558 | 0.1539 |  | 0.072081 | 0.099993 | 737.4176 | 0.086037
| 0.088877 | 0.11536 | 736.8311 | 0.10212 |  | 0.10256 | 0.11159 | 810.5228 | 0.10708 |  | 0.088924 | 0.085163 | 629.5234 | 0.087044 |  | 0.15537 | 0.15399 | 817.2203 | 0.15468 |  | 0.072404 | 0.10016 | 738.4051 | 0.08628
| 0.089214 | 0.11566 | 738.4208 | 0.10244 |  | 0.10302 | 0.1121 | 810.7624 | 0.10756 |  | 0.089236 | 0.085462 | 630.1611 | 0.087349 |  | 0.15615 | 0.15482 | 818.1254 | 0.15548 |  | 0.072554 | 0.10037 | 739.4675 | 0.08646
| 0.089448 | 0.11615 | 740.1697 | 0.1028 |  | 0.1035 | 0.11246 | 811.0501 | 0.10798 |  | 0.089691 | 0.085858 | 630.7296 | 0.087774 |  | 0.15695 | 0.15553 | 819.0986 | 0.15624 |  | 0.072874 | 0.10053 | 740.4753 | 0.086703
| 0.089413 | 0.11669 | 741.7048 | 0.10305 |  | 0.10385 | 0.11291 | 811.3934 | 0.10838 |  | 0.090088 | 0.086455 | 631.4018 | 0.088271 |  | 0.15783 | 0.15634 | 820.0996 | 0.15708 |  | 0.073017 | 0.10079 | 741.7093 | 0.086902
| 0.089555 | 0.11722 | 742.5619 | 0.10339 |  | 0.10418 | 0.1132 | 811.75 | 0.10869 |  | 0.090339 | 0.086885 | 632.5399 | 0.088612 |  | 0.15869 | 0.15712 | 821.1351 | 0.15791 |  | 0.073323 | 0.10104 | 742.1071 | 0.087182
| 0.089921 | 0.11762 | 743.4258 | 0.10377 |  | 0.10438 | 0.11351 | 812.0645 | 0.10894 |  | 0.090495 | 0.087117 | 633.9867 | 0.088806 |  | 0.15948 | 0.15802 | 822.1975 | 0.15875 |  | 0.073524 | 0.10142 | 742.4983 | 0.08747
| 0.090494 | 0.11786 | 744.4748 | 0.10417 |  | 0.1046 | 0.11366 | 812.5861 | 0.10913 |  | 0.090754 | 0.087263 | 635.5563 | 0.089009 |  | 0.16031 | 0.15891 | 822.3078 | 0.15961 |  | 0.073836 | 0.10164 | 743.0324 | 0.087737
| 0.091048 | 0.11836 | 745.4623 | 0.10471 |  | 0.10486 | 0.11409 | 813.5248 | 0.10948 |  | 0.090823 | 0.087233 | 637.1537 | 0.089028 |  | 0.16108 | 0.15973 | 822.5264 | 0.1604 |  | 0.074118 | 0.10182 | 743.6978 | 0.087971
| 0.091488 | 0.11897 | 746.5928 | 0.10523 |  | 0.10528 | 0.11454 | 814.8624 | 0.10991 |  | 0.091054 | 0.0875 | 639.1078 | 0.089277 |  | 0.16179 | 0.16048 | 822.8696 | 0.16113 |  | 0.074385 | 0.10198 | 744.3699 | 0.088182
| 0.091746 | 0.11949 | 747.6973 | 0.10562 |  | 0.10567 | 0.11509 | 816.2603 | 0.11038 |  | 0.091188 | 0.087616 | 641.4041 | 0.089402 |  | 0.16242 | 0.16111 | 823.3222 | 0.16176 |  | 0.074512 | 0.10213 | 745.0756 | 0.088319
| 0.09182 | 0.11974 | 748.0531 | 0.10578 |  | 0.1061 | 0.11554 | 818.7014 | 0.11082 |  | 0.09164 | 0.087983 | 643.6046 | 0.089811 |  | 0.16319 | 0.16172 | 823.7881 | 0.16246 |  | 0.074611 | 0.10229 | 745.7679 | 0.08845
| 0.091674 | 0.12015 | 748.2314 | 0.10591 |  | 0.10637 | 0.11591 | 821.4436 | 0.11114 |  | 0.091955 | 0.088183 | 645.7916 | 0.090069 |  | 0.16397 | 0.16235 | 824.8371 | 0.16316 |  | 0.074647 | 0.10233 | 746.4669 | 0.08849
| 0.092006 | 0.12067 | 748.5334 | 0.10634 |  | 0.10559 | 0.11426 | 822.8282 | 0.10993 |  | 0.092157 | 0.088431 | 648.0334 | 0.090294 |  | 0.16474 | 0.16298 | 825.7691 | 0.16386 |  | 0.074781 | 0.10243 | 747.1937 | 0.088606
| 0.09248 | 0.12118 | 748.9793 | 0.10683 |  | 0.10463 | 0.11264 | 824.3431 | 0.10864 |  | 0.092187 | 0.088624 | 650.1581 | 0.090406 |  | 0.16527 | 0.16365 | 827.1958 | 0.16446 |  | 0.074913 | 0.10255 | 747.9204 | 0.088729
| 0.09302 | 0.12145 | 749.4798 | 0.10723 |  | 0.1038 | 0.11119 | 826.3864 | 0.10749 |  | 0.092317 | 0.088916 | 652.2972 | 0.090616 |  | 0.16573 | 0.16428 | 828.5189 | 0.165 |  | 0.075061 | 0.10264 | 748.6204 | 0.088848
| 0.093195 | 0.12174 | 750.1576 | 0.10747 |  | 0.1039 | 0.1116 | 828.6827 | 0.10775 |  | 0.092623 | 0.089289 | 653.5178 | 0.090956 |  | 0.16622 | 0.16492 | 830.5344 | 0.16557 |  | 0.075218 | 0.10279 | 749.6693 | 0.089004
| 0.093211 | 0.12182 | 751.1586 | 0.10752 |  | 0.10408 | 0.1118 | 830.8353 | 0.10794 |  | 0.092851 | 0.089598 | 654.909 | 0.091225 |  | 0.16682 | 0.16556 | 832.3504 | 0.16619 |  | 0.075319 | 0.10292 | 750.7729 | 0.089121
| 0.093423 | 0.12217 | 752.3859 | 0.1078 |  | 0.1041 | 0.11164 | 832.9466 | 0.10787 |  | 0.093089 | 0.089762 | 656.3626 | 0.091426 |  | 0.16723 | 0.16601 | 834.0168 | 0.16662 |  | 0.075404 | 0.10309 | 752.0683 | 0.089249
| 0.093581 | 0.12233 | 753.8529 | 0.10795 |  | 0.10359 | 0.11145 | 834.0847 | 0.10752 |  | 0.093135 | 0.089687 | 657.8852 | 0.091411 |  | 0.16739 | 0.1663 | 835.5797 | 0.16685 |  | 0.075573 | 0.10325 | 753.4672 | 0.08941
| 0.093683 | 0.12257 | 755.1627 | 0.10813 |  | 0.10322 | 0.11106 | 835.3119 | 0.10714 |  | 0.093487 | 0.089884 | 658.8239 | 0.091686 |  | 0.16763 | 0.16657 | 837.2116 | 0.1671 |  | 0.075771 | 0.10348 | 754.776 | 0.089625
| 0.093799 | 0.12275 | 757.6374 | 0.10827 |  | 0.10272 | 0.11091 | 836.6351 | 0.10681 |  | 0.093811 | 0.090147 | 659.5161 | 0.091979 |  | 0.16801 | 0.16689 | 838.7946 | 0.16745 |  | 0.076047 | 0.10371 | 756.4625 | 0.089879
| 0.094005 | 0.12308 | 759.5704 | 0.10854 |  | 0.10287 | 0.11059 | 838.0273 | 0.10673 |  | 0.09446 | 0.090962 | 660.3868 | 0.092711 |  | 0.16849 | 0.16732 | 840.4131 | 0.1679 |  | 0.076326 | 0.10401 | 758.5604 | 0.090168
| 0.094509 | 0.12354 | 761.4008 | 0.10903 |  | 0.10285 | 0.11047 | 839.1031 | 0.10666 |  | 0.094786 | 0.091462 | 661.3676 | 0.093124 |  | 0.16899 | 0.16784 | 841.9347 | 0.16841 |  | 0.076666 | 0.10424 | 760.432 | 0.090451
| 0.09459 | 0.12374 | 763.1764 | 0.10916 |  | 0.10254 | 0.11015 | 839.4665 | 0.10634 |  | 0.095151 | 0.091897 | 662.3753 | 0.093524 |  | 0.16971 | 0.16854 | 843.5187 | 0.16912 |  | 0.076898 | 0.1044 | 762.1876 | 0.090649
| 0.094498 | 0.12409 | 765.1996 | 0.10929 |  | 0.10259 | 0.11009 | 840.0773 | 0.10634 |  | 0.095188 | 0.09203 | 663.4032 | 0.093609 |  | 0.17057 | 0.16933 | 844.1764 | 0.16995 |  | 0.07722 | 0.10455 | 763.9144 | 0.090884
| 0.094654 | 0.1244 | 767.0712 | 0.10953 |  | 0.10255 | 0.11003 | 840.8309 | 0.10629 |  | 0.095504 | 0.092299 | 664.2881 | 0.093901 |  | 0.17152 | 0.1701 | 844.9377 | 0.17081 |  | 0.077394 | 0.10473 | 765.6288 | 0.09106
| 0.095227 | 0.12504 | 768.9284 | 0.11013 |  | 0.10267 | 0.11011 | 841.6603 | 0.10639 |  | 0.09591 | 0.092731 | 664.2604 | 0.09432 |  | 0.17237 | 0.17104 | 845.8563 | 0.17171 |  | 0.077771 | 0.10514 | 767.2808 | 0.091458
| 0.095781 | 0.12548 | 770.2171 | 0.11063 |  | 0.10262 | 0.11016 | 842.5453 | 0.10639 |  | 0.096509 | 0.093221 | 664.4732 | 0.094865 |  | 0.17316 | 0.17196 | 846.8707 | 0.17256 |  | 0.07808 | 0.10571 | 768.9473 | 0.091893
| 0.095993 | 0.12597 | 771.1366 | 0.11098 |  | 0.10266 | 0.11031 | 843.4226 | 0.10649 |  | 0.096855 | 0.093668 | 664.7954 | 0.095262 |  | 0.17389 | 0.1729 | 848.1392 | 0.1734 |  | 0.078543 | 0.10618 | 770.3107 | 0.092361
| 0.096201 | 0.12654 | 772.2881 | 0.11137 |  | 0.10292 | 0.1103 | 844.2999 | 0.10661 |  | 0.097114 | 0.094086 | 665.1856 | 0.0956 |  | 0.17469 | 0.17363 | 848.9072 | 0.17416 |  | 0.078973 | 0.10663 | 770.9483 | 0.092801
| 0.09673 | 0.12725 | 773.6381 | 0.11199 |  | 0.10297 | 0.11031 | 844.3891 | 0.10664 |  | 0.097206 | 0.094354 | 665.6526 | 0.09578 |  | 0.17586 | 0.1745 | 849.401 | 0.17518 |  | 0.079317 | 0.10673 | 731.1863 | 0.093024
| 0.097356 | 0.1281 | 774.8174 | 0.11273 |  | 0.10298 | 0.11041 | 844.2519 | 0.10669 |  | 0.097258 | 0.094541 | 666.1933 | 0.095899 |  | 0.17693 | 0.17545 | 849.517 | 0.17619 |  | 0.079641 | 0.10701 | 733.5651 | 0.093324
| 0.097727 | 0.12866 | 775.7226 | 0.11319 |  | 0.10304 | 0.11056 | 844.2386 | 0.1068 |  | 0.097269 | 0.094592 | 666.7283 | 0.09593 |  | 0.17805 | 0.17656 | 849.8046 | 0.1773 |  | 0.079892 | 0.10713 | 735.5124 | 0.093509
| 0.097944 | 0.12909 | 775.9834 | 0.11352 |  | 0.10325 | 0.11079 | 844.4571 | 0.10702 |  | 0.097521 | 0.094729 | 667.2701 | 0.096125 |  | 0.17883 | 0.17743 | 850.2371 | 0.17813 |  | 0.079703 | 0.10638 | 781.9929 | 0.09304
| 0.098178 | 0.1295 | 776.4762 | 0.11384 |  | 0.1031 | 0.11087 | 845.2463 | 0.10698 |  | 0.097887 | 0.094976 | 668.3258 | 0.096431 |  | 0.17965 | 0.17834 | 850.6686 | 0.17899 |  | 0.080033 | 0.10668 | 784.8789 | 0.093357
| 0.098552 | 0.13002 | 777.0457 | 0.11428 |  | 0.10311 | 0.1113 | 845.9654 | 0.1072 |  | 0.098203 | 0.095238 | 669.3613 | 0.09672 |  | 0.18023 | 0.17915 | 851.636 | 0.17969 |  | 0.080559 | 0.1071 | 787.6969 | 0.09383
| 0.098833 | 0.13041 | 777.6901 | 0.11462 |  | 0.10345 | 0.11173 | 847.2473 | 0.10759 |  | 0.098291 | 0.095457 | 670.2999 | 0.096874 |  | 0.18097 | 0.18 | 852.5747 | 0.18048 |  | 0.080815 | 0.10718 | 790.4391 | 0.094
| 0.099132 | 0.13084 | 778.4513 | 0.11499 |  | 0.10427 | 0.11217 | 848.4813 | 0.10822 |  | 0.098508 | 0.095666 | 672.0555 | 0.097087 |  | 0.18151 | 0.18064 | 853.7809 | 0.18108 |  | 0.081124 | 0.10761 | 792.7221 | 0.094365
| 0.099307 | 0.13123 | 779.205 | 0.11527 |  | 0.10499 | 0.11249 | 849.9972 | 0.10874 |  | 0.098723 | 0.095879 | 673.8859 | 0.097301 |  | 0.1821 | 0.18119 | 855.1596 | 0.18165 |  | 0.081639 | 0.10805 | 794.5591 | 0.094842
| 0.099611 | 0.1318 | 779.8637 | 0.1157 |  | 0.10507 | 0.11286 | 851.5668 | 0.10896 |  | 0.09905 | 0.096095 | 675.3318 | 0.097573 |  | 0.18257 | 0.18177 | 857.1271 | 0.18217 |  | 0.082448 | 0.10876 | 796.5199 | 0.095605
| 0.09971 | 0.13209 | 780.6719 | 0.1159 |  | 0.10549 | 0.11347 | 853.8698 | 0.10948 |  | 0.099023 | 0.096096 | 676.8813 | 0.097559 |  | 0.18313 | 0.18237 | 859.6364 | 0.18275 |  | 0.0831 | 0.10911 | 798.5354 | 0.096106
| 0.099969 | 0.13241 | 781.3853 | 0.11619 |  | 0.10597 | 0.11407 | 856.1048 | 0.11002 |  | 0.099326 | 0.096386 | 678.4719 | 0.097856 |  | 0.18361 | 0.18289 | 861.7131 | 0.18325 |  | 0.083396 | 0.10953 | 799.7348 | 0.096461
| 0.10026 | 0.13275 | 782.1533 | 0.11651 |  | 0.10679 | 0.11459 | 858.1414 | 0.11069 |  | 0.099547 | 0.096724 | 680.6791 | 0.098136 |  | 0.184 | 0.1833 | 863.5914 | 0.18365 |  | 0.083499 | 0.10983 | 801.0513 | 0.096666
| 0.10046 | 0.13303 | 782.8801 | 0.11674 |  | 0.10717 | 0.11509 | 860.1702 | 0.11113 |  | 0.099974 | 0.097196 | 682.7156 | 0.098585 |  | 0.18463 | 0.18383 | 865.4496 | 0.18423 |  | 0.083845 | 0.11028 | 802.4569 | 0.097063
| 0.10052 | 0.13319 | 783.5925 | 0.11686 |  | 0.10782 | 0.1158 | 862.1377 | 0.11181 |  | 0.09994 | 0.097377 | 684.6831 | 0.098658 |  | 0.18526 | 0.18445 | 867.2868 | 0.18486 |  | 0.08443 | 0.11073 | 803.9038 | 0.097579
| 0.10057 | 0.13335 | 784.2167 | 0.11696 |  | 0.10832 | 0.11652 | 864.0985 | 0.11242 |  | 0.10008 | 0.097555 | 686.4866 | 0.09882 |  | 0.18595 | 0.18514 | 869.0826 | 0.18554 |  | 0.085019 | 0.11115 | 805.0342 | 0.098086
| 0.10074 | 0.13356 | 785.3884 | 0.11715 |  | 0.10895 | 0.11721 | 866.0324 | 0.11308 |  | 0.10035 | 0.097911 | 687.5279 | 0.099131 |  | 0.18639 | 0.18569 | 870.8727 | 0.18604 |  | 0.085392 | 0.11143 | 805.6239 | 0.098409
| 0.10087 | 0.13383 | 786.4996 | 0.11735 |  | 0.10958 | 0.11801 | 867.3479 | 0.11379 |  | 0.10096 | 0.098385 | 688.7552 | 0.09967 |  | 0.18699 | 0.18631 | 871.8661 | 0.18665 |  | 0.085741 | 0.11178 | 806.3919 | 0.098761
| 0.10095 | 0.13408 | 787.8564 | 0.11752 |  | 0.11046 | 0.11907 | 868.3969 | 0.11476 |  | 0.10152 | 0.098926 | 690.0649 | 0.10023 |  | 0.18784 | 0.18729 | 872.9495 | 0.18757 |  | 0.086016 | 0.11213 | 807.2692 | 0.099075
| 0.10119 | 0.13442 | 789.5909 | 0.11781 |  | 0.11145 | 0.12022 | 869.604 | 0.11583 |  | 0.10195 | 0.099376 | 691.3948 | 0.10066 |  | 0.18894 | 0.1885 | 874.1557 | 0.18872 |  | 0.086442 | 0.11269 | 808.2021 | 0.099568
| 0.10147 | 0.13478 | 791.9218 | 0.11813 |  | 0.11224 | 0.1213 | 870.8994 | 0.11677 |  | 0.10229 | 0.099746 | 692.3748 | 0.10102 |  | 0.19011 | 0.18985 | 875.3628 | 0.18998 |  | 0.086703 | 0.113 | 809.1821 | 0.099851
| 0.10189 | 0.13509 | 793.8902 | 0.11849 |  | 0.11322 | 0.12247 | 872.2024 | 0.11785 |  | 0.10271 | 0.10021 | 692.835 | 0.10146 |  | 0.19142 | 0.19113 | 876.6314 | 0.19128 |  | 0.087016 | 0.11321 | 810.1351 | 0.10012
| 0.10198 | 0.13537 | 795.7819 | 0.11868 |  | 0.11418 | 0.12366 | 872.723 | 0.11892 |  | 0.10323 | 0.10067 | 693.5061 | 0.10195 |  | 0.19273 | 0.19245 | 877.152 | 0.19259 |  | 0.087297 | 0.11338 | 811.0191 | 0.10034
| 0.10226 | 0.13577 | 797.5164 | 0.11901 |  | 0.11508 | 0.12482 | 873.1689 | 0.11995 |  | 0.10376 | 0.10121 | 694.254 | 0.10248 |  | 0.19424 | 0.19385 | 877.6458 | 0.19404 |  | 0.087573 | 0.11353 | 810.9779 | 0.10055
| 0.1026 | 0.13622 | 799.4494 | 0.11941 |  | 0.11573 | 0.12582 | 873.7998 | 0.12078 |  | 0.10412 | 0.10169 | 695.0901 | 0.1029 |  | 0.19565 | 0.19534 | 878.269 | 0.1955 |  | 0.087832 | 0.11374 | 811.115 | 0.10078
| 0.10313 | 0.13688 | 801.2731 | 0.12001 |  | 0.11636 | 0.12681 | 874.5054 | 0.12159 |  | 0.1044 | 0.10212 | 695.954 | 0.10326 |  | 0.19709 | 0.19692 | 878.9689 | 0.197 |  | 0.088025 | 0.11381 | 811.3691 | 0.10092
| 0.10362 | 0.13752 | 802.9874 | 0.12057 |  | 0.1171 | 0.12774 | 875.3003 | 0.12242 |  | 0.10457 | 0.10248 | 696.8448 | 0.10353 |  | 0.19836 | 0.19832 | 879.6958 | 0.19834 |  | 0.088227 | 0.11409 | 811.7114 | 0.10116
| 0.10399 | 0.13819 | 804.255 | 0.12109 |  | 0.11787 | 0.12865 | 876.1096 | 0.12326 |  | 0.10472 | 0.10273 | 697.6741 | 0.10373 |  | 0.19956 | 0.19966 | 880.4561 | 0.19961 |  | 0.088396 | 0.11419 | 812.0748 | 0.10129
| 0.10431 | 0.13879 | 805.1189 | 0.12155 |  | 0.11856 | 0.12927 | 876.891 | 0.12391 |  | 0.10479 | 0.10297 | 698.5457 | 0.10388 |  | 0.20051 | 0.20084 | 881.2586 | 0.20067 |  | 0.088472 | 0.11435 | 812.466 | 0.10141
| 0.10479 | 0.13946 | 806.2301 | 0.12212 |  | 0.1192 | 0.12991 | 877.5497 | 0.12456 |  | 0.10502 | 0.10312 | 699.4086 | 0.10407 |  | 0.20164 | 0.20198 | 882.0678 | 0.20181 |  | 0.088491 | 0.11427 | 812.8773 | 0.10138
| 0.10525 | 0.14017 | 807.3951 | 0.12271 |  | 0.11971 | 0.13055 | 877.2132 | 0.12513 |  | 0.10517 | 0.10325 | 700.2389 | 0.10421 |  | 0.20259 | 0.2031 | 881.6901 | 0.20284 |  | 0.088677 | 0.11447 | 813.3433 | 0.10157
| 0.10574 | 0.14093 | 808.6636 | 0.12334 |  | 0.12009 | 0.13121 | 877.0971 | 0.12565 |  | 0.10558 | 0.10349 | 701.0751 | 0.10453 |  | 0.20384 | 0.20416 | 881.5597 | 0.204 |  | 0.088802 | 0.11468 | 813.7891 | 0.10174
| 0.10626 | 0.14173 | 809.7874 | 0.124 |  | 0.12029 | 0.1317 | 877.0761 | 0.12599 |  | 0.10578 | 0.10371 | 701.9389 | 0.10475 |  | 0.20476 | 0.20519 | 881.5463 | 0.20497 |  | 0.088952 | 0.11502 | 814.2619 | 0.10199
| 0.10679 | 0.14257 | 809.8909 | 0.12468 |  | 0.12064 | 0.13213 | 877.1719 | 0.12639 |  | 0.10616 | 0.10404 | 702.7818 | 0.1051 |  | 0.20579 | 0.20606 | 881.7725 | 0.20593 |  | 0.088977 | 0.11518 | 814.7691 | 0.10208
| 0.10739 | 0.14336 | 810.2476 | 0.12537 |  | 0.12122 | 0.13275 | 877.9265 | 0.12698 |  | 0.10633 | 0.1042 | 704.0301 | 0.10526 |  | 0.20634 | 0.20695 | 882.4236 | 0.20665 |  | 0.089071 | 0.11524 | 815.2907 | 0.10216
| 0.10787 | 0.14399 | 810.7471 | 0.12593 |  | 0.12166 | 0.13325 | 878.6121 | 0.12746 |  | 0.10657 | 0.10443 | 705.3044 | 0.1055 |  | 0.20705 | 0.20786 | 883.0612 | 0.20745 |  | 0.089261 | 0.11533 | 815.818 | 0.1023
| 0.10816 | 0.14453 | 811.2821 | 0.12635 |  | 0.12194 | 0.1337 | 879.7703 | 0.12782 |  | 0.10684 | 0.10468 | 707.5259 | 0.10576 |  | 0.20762 | 0.20861 | 884.0421 | 0.20811 |  | 0.089328 | 0.11548 | 816.9149 | 0.1024
| 0.10854 | 0.14507 | 811.9543 | 0.12681 |  | 0.12215 | 0.134 | 880.9631 | 0.12808 |  | 0.10695 | 0.10481 | 709.3976 | 0.10588 |  | 0.20827 | 0.20924 | 885.1591 | 0.20876 |  | 0.089447 | 0.11567 | 818.9859 | 0.10256
| 0.10864 | 0.14559 | 812.6264 | 0.12711 |  | 0.12267 | 0.13442 | 882.2661 | 0.12854 |  | 0.1071 | 0.10506 | 711.1321 | 0.10608 |  | 0.20876 | 0.20979 | 886.3106 | 0.20927 |  | 0.089497 | 0.1158 | 820.8364 | 0.10265
| 0.10898 | 0.14609 | 813.3119 | 0.12754 |  | 0.12308 | 0.13482 | 883.8702 | 0.12895 |  | 0.1073 | 0.10506 | 712.8186 | 0.10618 |  | 0.20912 | 0.2103 | 887.8054 | 0.20971 |  | 0.089521 | 0.11574 | 822.1251 | 0.10263
| 0.10927 | 0.14653 | 814.0176 | 0.1279 |  | 0.12329 | 0.13514 | 885.5769 | 0.12921 |  | 0.10738 | 0.10519 | 713.7851 | 0.10629 |  | 0.20946 | 0.21078 | 889.142 | 0.21012 |  | 0.089836 | 0.11592 | 823.1194 | 0.10288
| 0.10972 | 0.14705 | 814.8125 | 0.12839 |  | 0.12343 | 0.13551 | 888.0794 | 0.12947 |  | 0.10747 | 0.10525 | 714.7036 | 0.10636 |  | 0.20985 | 0.21126 | 891.7471 | 0.21055 |  | 0.090136 | 0.11601 | 824.223 | 0.10307
| 0.10985 | 0.14732 | 815.5058 | 0.12859 |  | 0.12352 | 0.13567 | 890.0201 | 0.1296 |  | 0.10752 | 0.10546 | 715.7258 | 0.10649 |  | 0.21037 | 0.21175 | 893.7558 | 0.21106 |  | 0.090606 | 0.11637 | 825.4915 | 0.10349
| 0.10993 | 0.14755 | 816.1769 | 0.12874 |  | 0.12371 | 0.13589 | 891.9051 | 0.1298 |  | 0.10776 | 0.10573 | 716.8149 | 0.10675 |  | 0.21087 | 0.21226 | 895.5939 | 0.21157 |  | 0.090813 | 0.11647 | 827.7131 | 0.10364
| 0.10998 | 0.14773 | 817.1923 | 0.12886 |  | 0.12384 | 0.13595 | 893.8036 | 0.1299 |  | 0.10787 | 0.10591 | 717.9396 | 0.10689 |  | 0.21134 | 0.21277 | 897.4175 | 0.21206 |  | 0.091226 | 0.11675 | 829.7554 | 0.10399
| 0.11026 | 0.1482 | 818.3228 | 0.12923 |  | 0.12396 | 0.13607 | 895.6896 | 0.13001 |  | 0.1079 | 0.10608 | 719.0912 | 0.10699 |  | 0.21173 | 0.2134 | 899.501 | 0.21256 |  | 0.091533 | 0.11704 | 831.6481 | 0.10429
| 0.11039 | 0.14855 | 819.55 | 0.12947 |  | 0.12394 | 0.13615 | 897.5468 | 0.13005 |  | 0.10809 | 0.10641 | 719.2283 | 0.10725 |  | 0.21225 | 0.21389 | 901.434 | 0.21307 |  | 0.091845 | 0.11744 | 833.4506 | 0.10464
| 0.11067 | 0.14898 | 820.7016 | 0.12983 |  | 0.12397 | 0.13637 | 899.3503 | 0.13017 |  | 0.10852 | 0.10687 | 719.5169 | 0.1077 |  | 0.21286 | 0.21457 | 903.3814 | 0.21371 |  | 0.09203 | 0.11781 | 835.2331 | 0.10492
| 0.11095 | 0.14932 | 821.8263 | 0.13013 |  | 0.12407 | 0.13659 | 900.2142 | 0.13033 |  | 0.10923 | 0.10754 | 719.9484 | 0.10838 |  | 0.21378 | 0.21524 | 904.7937 | 0.21451 |  | 0.092373 | 0.11813 | 836.9954 | 0.10525
| 0.11135 | 0.14982 | 823.2731 | 0.13058 |  | 0.12423 | 0.13683 | 901.2421 | 0.13053 |  | 0.10985 | 0.10812 | 720.4901 | 0.10898 |  | 0.21494 | 0.21636 | 905.8771 | 0.21565 |  | 0.09285 | 0.11854 | 838.7231 | 0.10569
| 0.11157 | 0.15018 | 825.3154 | 0.13088 |  | 0.12435 | 0.13694 | 902.3869 | 0.13064 |  | 0.11026 | 0.10874 | 721.1622 | 0.1095 |  | 0.21624 | 0.21752 | 907.1044 | 0.21688 |  | 0.093345 | 0.11891 | 840.4231 | 0.10613
| 0.11163 | 0.15057 | 827.2829 | 0.1311 |  | 0.12451 | 0.13721 | 903.6008 | 0.13086 |  | 0.11068 | 0.10933 | 722.2927 | 0.11 |  | 0.21744 | 0.21877 | 908.3787 | 0.2181 |  | 0.093943 | 0.11936 | 841.3139 | 0.10665
| 0.11196 | 0.15103 | 829.2168 | 0.13149 |  | 0.12457 | 0.13726 | 904.7935 | 0.13092 |  | 0.11133 | 0.1101 | 723.3761 | 0.11071 |  | 0.21861 | 0.22014 | 909.6338 | 0.21937 |  | 0.094469 | 0.11993 | 842.2736 | 0.1072
| 0.1124 | 0.1515 | 830.9034 | 0.13195 |  | 0.12481 | 0.13759 | 904.9508 | 0.1312 |  | 0.11214 | 0.11074 | 724.8843 | 0.11144 |  | 0.22011 | 0.2218 | 910.0931 | 0.22096 |  | 0.094923 | 0.12045 | 843.3782 | 0.10768
| 0.11292 | 0.15204 | 832.6378 | 0.13248 |  | 0.12511 | 0.1379 | 905.3764 | 0.13151 |  | 0.11273 | 0.11133 | 726.3101 | 0.11203 |  | 0.22198 | 0.22392 | 910.6415 | 0.22295 |  | 0.095302 | 0.12096 | 844.5086 | 0.10813
| 0.1132 | 0.15253 | 834.4606 | 0.13286 |  | 0.12572 | 0.13866 | 905.9518 | 0.13219 |  | 0.11291 | 0.11152 | 728.3466 | 0.11222 |  | 0.22414 | 0.22604 | 911.3549 | 0.22509 |  | 0.09582 | 0.12123 | 845.6746 | 0.10853
| 0.11355 | 0.15323 | 836.6409 | 0.13339 |  | 0.12643 | 0.13948 | 906.5826 | 0.13295 |  | 0.11313 | 0.1119 | 730.0946 | 0.11252 |  | 0.22602 | 0.22806 | 912.1296 | 0.22704 |  | 0.096297 | 0.1216 | 846.5653 | 0.10895
| 0.11408 | 0.15413 | 838.1012 | 0.1341 |  | 0.12714 | 0.14027 | 907.2548 | 0.1337 |  | 0.11343 | 0.11226 | 731.7811 | 0.11284 |  | 0.22779 | 0.22987 | 913.0069 | 0.22883 |  | 0.096675 | 0.12179 | 846.7782 | 0.10923
| 0.11461 | 0.155 | 839.1089 | 0.13481 |  | 0.12791 | 0.14126 | 907.9748 | 0.13459 |  | 0.1139 | 0.11277 | 733.4677 | 0.11334 |  | 0.22947 | 0.23186 | 913.8564 | 0.23066 |  | 0.096998 | 0.12212 | 847.224 | 0.10956
| 0.11516 | 0.1559 | 840.3573 | 0.13553 |  | 0.12836 | 0.14227 | 908.7419 | 0.13532 |  | 0.11443 | 0.11329 | 735.1331 | 0.11386 |  | 0.23119 | 0.23379 | 914.7203 | 0.23249 |  | 0.097435 | 0.1225 | 847.7313 | 0.10997
| 0.1157 | 0.15678 | 841.5356 | 0.13624 |  | 0.12911 | 0.14342 | 909.4898 | 0.13627 |  | 0.11477 | 0.11364 | 736.8341 | 0.1142 |  | 0.23297 | 0.23573 | 914.9054 | 0.23435 |  | 0.097756 | 0.12288 | 848.3544 | 0.11032
| 0.11638 | 0.15783 | 842.8799 | 0.13711 |  | 0.12994 | 0.14451 | 910.2501 | 0.13722 |  | 0.11512 | 0.11402 | 738.5273 | 0.11457 |  | 0.23456 | 0.23734 | 914.7548 | 0.23595 |  | 0.098014 | 0.12315 | 849.0266 | 0.11058
| 0.11704 | 0.15884 | 843.0372 | 0.13794 |  | 0.13099 | 0.14554 | 911.0248 | 0.13827 |  | 0.11543 | 0.11433 | 740.1861 | 0.11488 |  | 0.23597 | 0.23883 | 914.8095 | 0.2374 |  | 0.098115 | 0.12325 | 849.7333 | 0.11068
| 0.11746 | 0.15986 | 843.2222 | 0.13866 |  | 0.13178 | 0.14666 | 911.7516 | 0.13922 |  | 0.11585 | 0.1147 | 741.1737 | 0.11528 |  | 0.23697 | 0.24009 | 914.9466 | 0.23853 |  | 0.098143 | 0.12327 | 850.3977 | 0.1107
| 0.11804 | 0.1608 | 843.6959 | 0.13942 |  | 0.13249 | 0.14775 | 912.4717 | 0.14012 |  | 0.11619 | 0.11495 | 742.1123 | 0.11557 |  | 0.23807 | 0.24125 | 915.6801 | 0.23966 |  | 0.098262 | 0.12344 | 851.1043 | 0.11085
| 0.11812 | 0.16161 | 844.4562 | 0.13986 |  | 0.13312 | 0.14893 | 913.1985 | 0.14102 |  | 0.11626 | 0.11511 | 743.168 | 0.11569 |  | 0.23905 | 0.24228 | 916.5718 | 0.24067 |  | 0.098441 | 0.12372 | 851.81 | 0.11108
| 0.11837 | 0.16285 | 845.1696 | 0.14061 |  | 0.13368 | 0.1499 | 913.8773 | 0.14179 |  | 0.11632 | 0.11521 | 744.2783 | 0.11576 |  | 0.2402 | 0.24337 | 917.7713 | 0.24178 |  | 0.09888 | 0.12404 | 853.2224 | 0.11146
| 0.1186 | 0.16468 | 845.9855 | 0.14164 |  | 0.1342 | 0.15068 | 915.0087 | 0.14244 |  | 0.11641 | 0.1154 | 745.4164 | 0.1159 |  | 0.24105 | 0.24451 | 918.9295 | 0.24278 |  | 0.09918 | 0.12427 | 855.3481 | 0.11172
| 0.11916 | 0.16684 | 846.8418 | 0.143 |  | 0.13472 | 0.15137 | 916.1737 | 0.14304 |  | 0.11652 | 0.11555 | 746.4519 | 0.11603 |  | 0.24193 | 0.24555 | 920.4109 | 0.24374 |  | 0.099557 | 0.12446 | 857.1372 | 0.11201
| 0.11996 | 0.16856 | 847.6241 | 0.14426 |  | 0.13531 | 0.152 | 918.587 | 0.14365 |  | 0.1166 | 0.11588 | 746.5478 | 0.11624 |  | 0.24262 | 0.2465 | 921.8366 | 0.24456 |  | 0.099796 | 0.12475 | 858.6723 | 0.11227
| 0.12045 | 0.16975 | 848.4736 | 0.1451 |  | 0.13575 | 0.15259 | 920.8421 | 0.14417 |  | 0.11667 | 0.11613 | 746.8633 | 0.1164 |  | 0.24334 | 0.24732 | 924.0103 | 0.24533 |  | 0.10025 | 0.12497 | 860.1258 | 0.11261
| 0.12105 | 0.17078 | 848.1103 | 0.14592 |  | 0.13636 | 0.15314 | 922.7483 | 0.14475 |  | 0.11672 | 0.11628 | 747.3293 | 0.1165 |  | 0.24403 | 0.24816 | 925.8263 | 0.2461 |  | 0.10056 | 0.12532 | 861.5583 | 0.11294
| 0.12135 | 0.17159 | 847.7948 | 0.14647 |  | 0.13687 | 0.15375 | 924.4761 | 0.14531 |  | 0.11704 | 0.11649 | 747.871 | 0.11676 |  | 0.24468 | 0.24887 | 927.4927 | 0.24678 |  | 0.10102 | 0.12564 | 863.0598 | 0.11333
| 0.12172 | 0.17234 | 847.6308 | 0.14703 |  | 0.13738 | 0.15447 | 925.1818 | 0.14592 |  | 0.11733 | 0.11672 | 748.4405 | 0.11703 |  | 0.24545 | 0.24967 | 929.1169 | 0.24756 |  | 0.10117 | 0.12603 | 864.5546 | 0.1136
| 0.12172 | 0.17285 | 847.6855 | 0.14728 |  | 0.13765 | 0.1551 | 926.1348 | 0.14638 |  | 0.11779 | 0.11707 | 749.0436 | 0.11743 |  | 0.24623 | 0.2505 | 930.6731 | 0.24837 |  | 0.10159 | 0.12642 | 866.0149 | 0.11401
| 0.12166 | 0.17342 | 848.2474 | 0.14754 |  | 0.13802 | 0.15567 | 927.2039 | 0.14684 |  | 0.11802 | 0.11729 | 749.6669 | 0.11766 |  | 0.24716 | 0.25146 | 932.2571 | 0.24931 |  | 0.10195 | 0.12682 | 867.455 | 0.11438
| 0.12162 | 0.17388 | 849.2963 | 0.14775 |  | 0.13846 | 0.15602 | 928.342 | 0.14724 |  | 0.11832 | 0.11755 | 750.5864 | 0.11794 |  | 0.24805 | 0.2524 | 933.7653 | 0.25023 |  | 0.10262 | 0.12724 | 868.3045 | 0.11493
| 0.12212 | 0.17428 | 850.5102 | 0.1482 |  | 0.13878 | 0.15633 | 928.7054 | 0.14755 |  | 0.11869 | 0.11796 | 751.7312 | 0.11833 |  | 0.2491 | 0.25353 | 935.2601 | 0.25132 |  | 0.10326 | 0.12763 | 868.9076 | 0.11544
| 0.12237 | 0.17467 | 852.0184 | 0.14852 |  | 0.13901 | 0.15664 | 929.0276 | 0.14783 |  | 0.11909 | 0.11833 | 753.2461 | 0.11871 |  | 0.25032 | 0.25476 | 936.0482 | 0.25254 |  | 0.1038 | 0.12789 | 869.6555 | 0.11585
| 0.12254 | 0.17505 | 853.355 | 0.1488 |  | 0.1388 | 0.15694 | 929.5693 | 0.14787 |  | 0.11947 | 0.11887 | 755.6115 | 0.11917 |  | 0.25175 | 0.25615 | 936.7683 | 0.25395 |  | 0.10427 | 0.12826 | 870.5194 | 0.11626
| 0.12272 | 0.17539 | 855.0281 | 0.14905 |  | 0.13918 | 0.15748 | 930.1801 | 0.14833 |  | 0.11988 | 0.11949 | 757.3729 | 0.11969 |  | 0.25339 | 0.25766 | 937.6111 | 0.25553 |  | 0.10441 | 0.12853 | 871.4313 | 0.11647
| 0.12323 | 0.17572 | 856.7348 | 0.14948 |  | 0.13945 | 0.15795 | 930.8513 | 0.1487 |  | 0.12047 | 0.12024 | 758.9837 | 0.12036 |  | 0.25497 | 0.25945 | 938.544 | 0.25721 |  | 0.10467 | 0.12901 | 872.3565 | 0.11684
| 0.1239 | 0.17613 | 858.6476 | 0.15002 |  | 0.14006 | 0.15853 | 931.5646 | 0.1493 |  | 0.12121 | 0.12097 | 760.6635 | 0.12109 |  | 0.25693 | 0.26146 | 939.5239 | 0.2592 |  | 0.10482 | 0.12931 | 873.2884 | 0.11706
| 0.12426 | 0.17666 | 860.6084 | 0.15046 |  | 0.14041 | 0.15918 | 932.3115 | 0.14979 |  | 0.12182 | 0.12149 | 762.3434 | 0.12165 |  | 0.25888 | 0.2636 | 940.4837 | 0.26124 |  | 0.10522 | 0.1298 | 874.2137 | 0.11751
| 0.12462 | 0.17732 | 862.6507 | 0.15097 |  | 0.1411 | 0.16002 | 933.0594 | 0.15056 |  | 0.12226 | 0.12185 | 764.0779 | 0.12205 |  | 0.2612 | 0.26605 | 940.895 | 0.26362 |  | 0.10553 | 0.13015 | 875.1399 | 0.11784
| 0.12485 | 0.17804 | 865.0027 | 0.15144 |  | 0.14214 | 0.16111 | 933.7929 | 0.15163 |  | 0.12269 | 0.12238 | 765.8469 | 0.12254 |  | 0.26341 | 0.26864 | 941.0321 | 0.26603 |  | 0.10596 | 0.13053 | 876.0652 | 0.11824
| 0.12542 | 0.17886 | 867.2578 | 0.15214 |  | 0.14311 | 0.16234 | 934.5465 | 0.15273 |  | 0.12312 | 0.12296 | 767.5258 | 0.12304 |  | 0.26559 | 0.2711 | 941.3198 | 0.26834 |  | 0.10635 | 0.13081 | 876.9971 | 0.11858
| 0.12593 | 0.17941 | 869.2943 | 0.15267 |  | 0.14416 | 0.16383 | 935.28 | 0.15399 |  | 0.12352 | 0.12373 | 768.4376 | 0.12363 |  | 0.2674 | 0.27322 | 941.6764 | 0.27031 |  | 0.10689 | 0.13106 | 877.9023 | 0.11898
| 0.12669 | 0.18011 | 871.2685 | 0.1534 |  | 0.14501 | 0.16546 | 936.0135 | 0.15523 |  | 0.12392 | 0.12415 | 769.3494 | 0.12404 |  | 0.26907 | 0.275 | 942.0945 | 0.27204 |  | 0.10738 | 0.1313 | 878.8688 | 0.11934
| 0.12727 | 0.18097 | 872.4958 | 0.15412 |  | 0.14614 | 0.16719 | 936.7614 | 0.15667 |  | 0.12434 | 0.12474 | 770.3916 | 0.12454 |  | 0.27051 | 0.27674 | 942.5883 | 0.27363 |  | 0.10766 | 0.13147 | 880.2677 | 0.11956
| 0.12808 | 0.18228 | 873.8736 | 0.15518 |  | 0.14702 | 0.16902 | 937.8583 | 0.15802 |  | 0.12476 | 0.12516 | 771.4272 | 0.12496 |  | 0.27202 | 0.27839 | 943.0955 | 0.2752 |  | 0.10797 | 0.13172 | 881.8651 | 0.11985
| 0.12896 | 0.18377 | 875.2859 | 0.15636 |  | 0.14851 | 0.17081 | 938.8314 | 0.15966 |  | 0.12495 | 0.12543 | 772.4963 | 0.12519 |  | 0.27353 | 0.28016 | 944.0764 | 0.27685 |  | 0.10814 | 0.13189 | 884.0588 | 0.12002
| 0.12993 | 0.18547 | 876.8699 | 0.1577 |  | 0.14971 | 0.17247 | 940.0588 | 0.16109 |  | 0.12515 | 0.12563 | 773.5251 | 0.12539 |  | 0.27511 | 0.28184 | 945.0774 | 0.27847 |  | 0.10838 | 0.13209 | 886.0062 | 0.12024
| 0.13097 | 0.18719 | 877.473 | 0.15908 |  | 0.15094 | 0.17396 | 942.2525 | 0.16245 |  | 0.12542 | 0.12586 | 773.6066 | 0.12564 |  | 0.27656 | 0.28351 | 946.4005 | 0.28003 |  | 0.10857 | 0.13244 | 887.7541 | 0.12051
| 0.13185 | 0.18888 | 878.1451 | 0.16037 |  | 0.15176 | 0.17551 | 944.0071 | 0.16363 |  | 0.12574 | 0.12621 | 773.922 | 0.12598 |  | 0.27782 | 0.28489 | 948.7583 | 0.28135 |  | 0.10876 | 0.13298 | 889.1521 | 0.12087
| 0.13282 | 0.19049 | 879.0091 | 0.16166 |  | 0.15241 | 0.17701 | 945.4741 | 0.16471 |  | 0.12615 | 0.12654 | 774.3611 | 0.12635 |  | 0.27888 | 0.28625 | 950.7258 | 0.28257 |  | 0.10936 | 0.13362 | 889.9412 | 0.12149
| 0.13361 | 0.19196 | 879.9343 | 0.16278 |  | 0.1534 | 0.17839 | 946.7494 | 0.16589 |  | 0.12653 | 0.12709 | 774.8751 | 0.12681 |  | 0.27986 | 0.28738 | 952.3097 | 0.28362 |  | 0.11024 | 0.134 | 890.9901 | 0.12212
| 0.13436 | 0.19331 | 880.9689 | 0.16384 |  | 0.15414 | 0.17945 | 947.0859 | 0.16679 |  | 0.12683 | 0.12752 | 775.4446 | 0.12718 |  | 0.28076 | 0.28841 | 953.7489 | 0.28458 |  | 0.1112 | 0.13445 | 892.0458 | 0.12282
| 0.13498 | 0.19453 | 881.9631 | 0.16476 |  | 0.15515 | 0.18035 | 947.7091 | 0.16775 |  | 0.12699 | 0.12796 | 776.0266 | 0.12747 |  | 0.28161 | 0.28942 | 955.2092 | 0.28552 |  | 0.11192 | 0.13482 | 893.1839 | 0.12337
| 0.13565 | 0.1958 | 881.9909 | 0.16572 |  | 0.15594 | 0.18131 | 948.4359 | 0.16863 |  | 0.12707 | 0.12809 | 776.6307 | 0.12758 |  | 0.28263 | 0.29053 | 956.6694 | 0.28658 |  | 0.11223 | 0.13541 | 894.2808 | 0.12382
| 0.13628 | 0.19698 | 882.0936 | 0.16663 |  | 0.15686 | 0.18224 | 949.2998 | 0.16955 |  | 0.1274 | 0.1285 | 777.4601 | 0.12795 |  | 0.28368 | 0.29161 | 958.0684 | 0.28765 |  | 0.11257 | 0.13581 | 895.1926 | 0.12419
| 0.13681 | 0.19807 | 882.3399 | 0.16744 |  | 0.15764 | 0.18324 | 950.2049 | 0.17044 |  | 0.1277 | 0.12881 | 778.6183 | 0.12825 |  | 0.28483 | 0.29271 | 959.4328 | 0.28877 |  | 0.11293 | 0.13634 | 895.2885 | 0.12463
| 0.13735 | 0.19917 | 882.7178 | 0.16826 |  | 0.15836 | 0.18414 | 950.2529 | 0.17125 |  | 0.12805 | 0.12917 | 779.7976 | 0.12861 |  | 0.28596 | 0.29382 | 960.3648 | 0.28989 |  | 0.11346 | 0.13678 | 895.6586 | 0.12512
| 0.13797 | 0.20026 | 883.1224 | 0.16912 |  | 0.15891 | 0.18501 | 950.157 | 0.17196 |  | 0.12852 | 0.12951 | 782.1352 | 0.12901 |  | 0.28746 | 0.29558 | 960.893 | 0.29152 |  | 0.11402 | 0.13729 | 896.1111 | 0.12565
| 0.13852 | 0.20126 | 883.6219 | 0.16989 |  | 0.15898 | 0.18564 | 950.2874 | 0.17231 |  | 0.12892 | 0.12986 | 783.9934 | 0.12939 |  | 0.28945 | 0.29762 | 961.6131 | 0.29354 |  | 0.11445 | 0.13767 | 896.6385 | 0.12606
| 0.13908 | 0.2021 | 884.1157 | 0.17059 |  | 0.15936 | 0.18631 | 950.5616 | 0.17284 |  | 0.12957 | 0.1304 | 785.6244 | 0.12998 |  | 0.29187 | 0.30016 | 962.4492 | 0.29602 |  | 0.11481 | 0.13805 | 897.4199 | 0.12643
| 0.13963 | 0.20295 | 884.6306 | 0.17129 |  | 0.15961 | 0.18683 | 950.9106 | 0.17322 |  | 0.13006 | 0.13102 | 787.215 | 0.13054 |  | 0.29428 | 0.30258 | 963.292 | 0.29843 |  | 0.11512 | 0.13834 | 898.5168 | 0.12673
| 0.13998 | 0.20371 | 885.1646 | 0.17185 |  | 0.16018 | 0.18727 | 951.2951 | 0.17373 |  | 0.13069 | 0.13175 | 788.8335 | 0.13122 |  | 0.29679 | 0.3053 | 964.1971 | 0.30104 |  | 0.11563 | 0.13851 | 899.8678 | 0.12707
| 0.14027 | 0.20432 | 886.3162 | 0.17229 |  | 0.16044 | 0.18766 | 951.74 | 0.17405 |  | 0.13108 | 0.13236 | 790.4309 | 0.13172 |  | 0.29933 | 0.30824 | 964.8481 | 0.30378 |  | 0.11597 | 0.1386 | 901.3281 | 0.12729
| 0.1405 | 0.20491 | 887.3316 | 0.1727 |  | 0.16092 | 0.18825 | 952.5559 | 0.17458 |  | 0.13164 | 0.13303 | 792.0283 | 0.13234 |  | 0.30204 | 0.31142 | 964.8693 | 0.30673 |  | 0.11632 | 0.13882 | 903.4604 | 0.12757
| 0.14094 | 0.2056 | 889.5321 | 0.17327 |  | 0.16139 | 0.18907 | 953.509 | 0.17523 |  | 0.13201 | 0.13338 | 793.5911 | 0.1327 |  | 0.30485 | 0.31467 | 965.0811 | 0.30976 |  | 0.11659 | 0.13906 | 905.4615 | 0.12782
| 0.14127 | 0.20635 | 891.8284 | 0.17381 |  | 0.16174 | 0.18967 | 954.627 | 0.1757 |  | 0.13247 | 0.13385 | 794.921 | 0.13316 |  | 0.3074 | 0.31766 | 965.4177 | 0.31253 |  | 0.11686 | 0.1394 | 907.2104 | 0.12813
| 0.14163 | 0.20697 | 893.2129 | 0.1743 |  | 0.16204 | 0.19027 | 956.9579 | 0.17616 |  | 0.13268 | 0.13412 | 795.5931 | 0.1334 |  | 0.30969 | 0.32027 | 965.8358 | 0.31498 |  | 0.11728 | 0.13973 | 908.8279 | 0.12851
| 0.14191 | 0.20757 | 894.5572 | 0.17474 |  | 0.16263 | 0.19096 | 958.7815 | 0.1768 |  | 0.13319 | 0.13476 | 796.4705 | 0.13397 |  | 0.31168 | 0.32249 | 966.3228 | 0.31709 |  | 0.1176 | 0.14033 | 910.4186 | 0.12896
| 0.1424 | 0.20838 | 895.8804 | 0.17539 |  | 0.16331 | 0.19205 | 959.8986 | 0.17768 |  | 0.13356 | 0.13516 | 797.4091 | 0.13436 |  | 0.31386 | 0.32465 | 966.8022 | 0.31926 |  | 0.1182 | 0.14089 | 912.016 | 0.12954
| 0.14281 | 0.20922 | 897.5046 | 0.17602 |  | 0.16442 | 0.19337 | 960.6253 | 0.1789 |  | 0.13399 | 0.13556 | 798.4169 | 0.13478 |  | 0.31609 | 0.3269 | 967.7006 | 0.3215 |  | 0.11875 | 0.14146 | 913.599 | 0.1301
| 0.14342 | 0.21049 | 898.9859 | 0.17696 |  | 0.16555 | 0.19507 | 961.2696 | 0.18031 |  | 0.13429 | 0.13596 | 799.4524 | 0.13513 |  | 0.31833 | 0.32919 | 968.6738 | 0.32376 |  | 0.11962 | 0.14195 | 915.2108 | 0.13078
| 0.14399 | 0.21178 | 900.3983 | 0.17789 |  | 0.16688 | 0.19702 | 961.9418 | 0.18195 |  | 0.13459 | 0.13634 | 800.2549 | 0.13546 |  | 0.32033 | 0.33129 | 969.8398 | 0.32581 |  | 0.12036 | 0.14238 | 916.6979 | 0.13137
| 0.14488 | 0.21331 | 901.8586 | 0.17909 |  | 0.16819 | 0.19931 | 962.6474 | 0.18375 |  | 0.13478 | 0.13679 | 800.3029 | 0.13578 |  | 0.32211 | 0.33317 | 972.2119 | 0.32764 |  | 0.12124 | 0.14299 | 917.3499 | 0.13211
| 0.14585 | 0.21464 | 902.3792 | 0.18024 |  | 0.16972 | 0.20178 | 963.2784 | 0.18575 |  | 0.13497 | 0.13709 | 800.5905 | 0.13603 |  | 0.32372 | 0.33496 | 974.1036 | 0.32934 |  | 0.12198 | 0.14366 | 918.2339 | 0.13282
| 0.14691 | 0.21615 | 903.0034 | 0.18153 |  | 0.17151 | 0.20447 | 962.8258 | 0.18799 |  | 0.13519 | 0.13752 | 801.0018 | 0.13636 |  | 0.3253 | 0.33649 | 975.6253 | 0.3309 |  | 0.12284 | 0.14466 | 919.2282 | 0.13375
| 0.14784 | 0.21785 | 903.8261 | 0.18285 |  | 0.17341 | 0.20728 | 962.6341 | 0.19034 |  | 0.13554 | 0.1379 | 801.4611 | 0.13672 |  | 0.32666 | 0.33802 | 976.9896 | 0.33234 |  | 0.12346 | 0.14536 | 920.2561 | 0.13441
| 0.14902 | 0.21994 | 904.7034 | 0.18448 |  | 0.17545 | 0.21009 | 962.5314 | 0.19277 |  | 0.13588 | 0.13821 | 801.9961 | 0.13705 |  | 0.32789 | 0.33936 | 978.3195 | 0.33363 |  | 0.12418 | 0.14589 | 921.3328 | 0.13504
| 0.15029 | 0.22205 | 905.574 | 0.18617 |  | 0.17723 | 0.21272 | 962.2361 | 0.19498 |  | 0.13645 | 0.13885 | 802.9079 | 0.13765 |  | 0.32896 | 0.34076 | 979.6081 | 0.33486 |  | 0.12481 | 0.14602 | 922.3951 | 0.13542
| 0.15148 | 0.22422 | 906.4244 | 0.18785 |  | 0.17881 | 0.2152 | 961.6398 | 0.19701 |  | 0.13707 | 0.13951 | 803.9224 | 0.13829 |  | 0.33021 | 0.34218 | 980.8978 | 0.3362 |  | 0.12547 | 0.14639 | 922.539 | 0.13593
| 0.15253 | 0.22624 | 906.5338 | 0.18938 |  | 0.18007 | 0.21733 | 958.8496 | 0.1987 |  | 0.13785 | 0.14029 | 805.3136 | 0.13907 |  | 0.33179 | 0.34384 | 982.1519 | 0.33782 |  | 0.12604 | 0.14676 | 922.7998 | 0.1364
| 0.15338 | 0.2281 | 906.5683 | 0.19074 |  | 0.18143 | 0.21948 | 909.8388 | 0.20046 |  | 0.1384 | 0.14073 | 806.6579 | 0.13957 |  | 0.33372 | 0.34588 | 982.8653 | 0.3398 |  | 0.12659 | 0.1473 | 923.1766 | 0.13694
| 0.1543 | 0.22998 | 906.7601 | 0.19214 | [6 empty] | 0.13899 | 0.14134 | 808.9543 | 0.14016 |  | 0.33626 | 0.34839 | 983.3101 | 0.34232 |  | 0.12717 | 0.14776 | 923.6291 | 0.13747
| 0.15507 | 0.23169 | 907.0064 | 0.19338 | [6 empty] | 0.13938 | 0.14188 | 811.1346 | 0.14063 |  | 0.33918 | 0.35126 | 983.9276 | 0.34522 |  | 0.1277 | 0.14834 | 924.1498 | 0.13802
| 0.15582 | 0.23343 | 907.343 | 0.19462 | [6 empty] | 0.14009 | 0.14263 | 813.0398 | 0.14136 |  | 0.34248 | 0.35447 | 984.6745 | 0.34848 |  | 0.12807 | 0.14882 | 924.7193 | 0.13844
| 0.15651 | 0.23484 | 907.9528 | 0.19568 | [6 empty] | 0.14075 | 0.14344 | 814.9114 | 0.14209 |  | 0.34594 | 0.35784 | 985.4493 | 0.35189 |  | 0.12841 | 0.14919 | 925.2543 | 0.1388
| 0.15728 | 0.23627 | 908.9739 | 0.19677 | [6 empty] | 0.14148 | 0.14434 | 816.7149 | 0.14291 |  | 0.34977 | 0.36159 | 986.2719 | 0.35568 |  | 0.12865 | 0.14953 | 926.2822 | 0.13909
| 0.15802 | 0.23762 | 909.8724 | 0.19782 | [6 empty] | 0.14219 | 0.14524 | 818.5319 | 0.14371 |  | 0.35372 | 0.36566 | 986.3956 | 0.35969 |  | 0.12895 | 0.14982 | 927.3656 | 0.13939
| 0.15852 | 0.23878 | 911.278 | 0.19865 | [6 empty] | 0.14269 | 0.1458 | 820.3757 | 0.14425 |  | 0.35793 | 0.37007 | 986.3956 | 0.364 |  | 0.12922 | 0.15017 | 928.9764 | 0.13969
| 0.15907 | 0.23989 | 912.5254 | 0.19948 | [6 empty] | 0.14334 | 0.14653 | 821.9529 | 0.14494 |  | 0.36204 | 0.37433 | 986.5461 | 0.36818 |  | 0.12955 | 0.15047 | 931.3553 | 0.14001
| 0.15959 | 0.24093 | 914.9253 | 0.20026 | [6 empty] | 0.14365 | 0.14713 | 822.8436 | 0.14539 |  | 0.36616 | 0.37849 | 986.8414 | 0.37232 |  | 0.12985 | 0.15082 | 933.3161 | 0.14033
| 0.16035 | 0.24209 | 916.982 | 0.20122 | [6 empty] | 0.14406 | 0.1478 | 823.9204 | 0.14593 |  | 0.37 | 0.38249 | 987.1981 | 0.37625 |  | 0.13025 | 0.15106 | 934.9815 | 0.14066
| 0.16069 | 0.24309 | 918.5995 | 0.20189 | [6 empty] | 0.14438 | 0.14834 | 825.0921 | 0.14636 |  | 0.37372 | 0.38638 | 987.5683 | 0.38005 |  | 0.13084 | 0.15138 | 936.6345 | 0.14111
| 0.16145 | 0.24425 | 920.1077 | 0.20285 | [6 empty] | 0.14478 | 0.14876 | 826.3328 | 0.14677 |  | 0.37739 | 0.39011 | 987.9863 | 0.38375 |  | 0.13158 | 0.15167 | 938.2521 | 0.14163
| 0.16224 | 0.24557 | 921.6438 | 0.2039 | [6 empty] | 0.14516 | 0.14924 | 827.2379 | 0.1472 |  | 0.38096 | 0.39367 | 988.7399 | 0.38731 |  | 0.13244 | 0.15222 | 939.8293 | 0.14233
| 0.16345 | 0.24722 | 922.9324 | 0.20534 | [6 empty] | 0.14544 | 0.1495 | 827.492 | 0.14747 |  | 0.38437 | 0.39705 | 989.5971 | 0.39071 |  | 0.13326 | 0.15286 | 941.3854 | 0.14306
| 0.16467 | 0.24919 | 924.3994 | 0.20693 | [6 empty] | 0.14585 | 0.14991 | 828.0126 | 0.14788 |  | 0.38736 | 0.40013 | 991.3594 | 0.39375 |  | 0.13413 | 0.15372 | 942.9205 | 0.14392
| 0.166 | 0.25166 | 925.4273 | 0.20883 | [6 empty] | 0.14621 | 0.15023 | 828.6569 | 0.14822 |  | 0.39008 | 0.40287 | 993.2511 | 0.39648 |  | 0.13492 | 0.15448 | 944.0318 | 0.1447
| 0.16757 | 0.25461 | 926.0313 | 0.21109 | [6 empty] | 0.14652 | 0.15067 | 829.4249 | 0.1486 |  | 0.39262 | 0.40532 | 994.5264 | 0.39897 |  | 0.13569 | 0.15508 | 944.7029 | 0.14538
| 0.16926 | 0.25807 | 926.8194 | 0.21366 | [6 empty] | 0.14668 | 0.15094 | 830.1719 | 0.14881 |  | 0.39517 | 0.40763 | 995.1908 | 0.4014 |  | 0.1369 | 0.15572 | 945.6014 | 0.14631
| 0.17137 | 0.26211 | 927.8751 | 0.21674 | [6 empty] | 0.14709 | 0.15137 | 830.8919 | 0.14923 |  | 0.39758 | 0.4097 | 995.4171 | 0.40364 |  | 0.13812 | 0.15639 | 946.5065 | 0.14725
| 0.17352 | 0.26672 | 928.8761 | 0.22012 | [6 empty] | 0.14755 | 0.15179 | 831.6533 | 0.14967 |  | 0.40005 | 0.41192 | 995.2321 | 0.40599 |  | 0.13951 | 0.15737 | 947.4998 | 0.14844
| 0.17603 | 0.27143 | 929.4926 | 0.22373 | [6 empty] | 0.14798 | 0.15235 | 832.4548 | 0.15017 |  | 0.40269 | 0.41418 | 994.0191 | 0.40843 |  | 0.14043 | 0.15823 | 948.4874 | 0.14933
| 0.1783 | 0.27575 | 929.6575 | 0.22702 | [6 empty] | 0.1483 | 0.15287 | 832.2765 | 0.15058 |  | 0.40565 | 0.4169 | 989.0419 | 0.41128 |  | 0.14118 | 0.15909 | 949.3379 | 0.15014
| 0.18049 | 0.27944 | 929.9797 | 0.22997 | [6 empty] | 0.14887 | 0.15345 | 832.0991 | 0.15116 |  | 0.40939 | 0.4201 | 936.3023 | 0.41475 |  | 0.14176 | 0.15967 | 949.3034 | 0.15071
| 0.18231 | 0.28284 | 930.4457 | 0.23257 | [6 empty] | 0.14967 | 0.15433 | 832.0646 | 0.152 | [6 empty] | 0.14253 | 0.16042 | 949.5431 | 0.15148
| 0.18423 | 0.28608 | 930.9807 | 0.23515 | [6 empty] | 0.1506 | 0.15538 | 832.1806 | 0.15299 | [6 empty] | 0.14337 | 0.16101 | 949.8863 | 0.15219
| 0.18567 | 0.28894 | 931.5493 | 0.2373 | [6 empty] | 0.15141 | 0.15639 | 832.8528 | 0.1539 | [6 empty] | 0.14413 | 0.16165 | 950.3312 | 0.15289
| 0.18721 | 0.29149 | 932.2281 | 0.23935 | [6 empty] | 0.15221 | 0.15722 | 833.4702 | 0.15472 | [6 empty] | 0.14471 | 0.1621 | 950.8461 | 0.15341
| 0.18842 | 0.29368 | 932.8111 | 0.24105 | [6 empty] | 0.15274 | 0.15792 | 834.4846 | 0.15533 | [6 empty] | 0.14532 | 0.1625 | 951.8538 | 0.15391
| 0.18999 | 0.29588 | 933.4554 | 0.24294 | [6 empty] | 0.15343 | 0.15896 | 835.5604 | 0.15619 | [6 empty] | 0.14603 | 0.16294 | 952.9229 | 0.15449
| 0.19135 | 0.29798 | 933.0575 | 0.24466 | [6 empty] | 0.1541 | 0.15994 | 836.6918 | 0.15702 | [6 empty] | 0.14656 | 0.16323 | 954.2873 | 0.1549
| 0.19257 | 0.29995 | 932.6951 | 0.24626 | [6 empty] | 0.15482 | 0.16092 | 838.1866 | 0.15787 | [6 empty] | 0.14714 | 0.16358 | 955.6785 | 0.15536
| 0.19379 | 0.3019 | 932.5023 | 0.24784 | [6 empty] | 0.1555 | 0.16173 | 839.5989 | 0.15862 | [6 empty] | 0.14779 | 0.16402 | 958.3325 | 0.15591
| 0.19477 | 0.30368 | 932.9136 | 0.24922 | [6 empty] | 0.15611 | 0.16245 | 841.8407 | 0.15928 | [6 empty] | 0.1485 | 0.16445 | 960.4294 | 0.15647
| 0.19584 | 0.30552 | 933.3729 | 0.25068 | [6 empty] | 0.15673 | 0.16319 | 843.7324 | 0.15996 | [6 empty] | 0.14924 | 0.16498 | 962.3423 | 0.15711
| 0.19679 | 0.30723 | 933.8667 | 0.25201 | [6 empty] | 0.15723 | 0.16383 | 845.5293 | 0.16053 | [6 empty] | 0.14984 | 0.16548 | 964.0979 | 0.15766
| 0.19778 | 0.30877 | 934.7651 | 0.25328 | [6 empty] | 0.15776 | 0.16441 | 847.2628 | 0.16109 | [6 empty] | 0.15066 | 0.16634 | 965.8046 | 0.1585
| 0.19871 | 0.3103 | 935.7316 | 0.25451 | [6 empty] | 0.15823 | 0.16489 | 849.2715 | 0.16156 | [6 empty] | 0.15168 | 0.16718 | 967.4978 | 0.15943
| 0.19949 | 0.31163 | 936.7115 | 0.25556 | [6 empty] | 0.15853 | 0.16523 | 851.2188 | 0.16188 | [6 empty] | 0.1531 | 0.16811 | 969.1566 | 0.16061
| 0.2002 | 0.31306 | 938.0558 | 0.25663 | [6 empty] | 0.15871 | 0.16552 | 853.1039 | 0.16212 | [6 empty] | 0.15469 | 0.16909 | 970.5421 | 0.16189
| 0.20082 | 0.3143 | 939.447 | 0.25756 | [6 empty] | 0.15903 | 0.16593 | 854.5641 | 0.16248 | [6 empty] | 0.15658 | 0.17028 | 971.2957 | 0.16343
| 0.20163 | 0.3158 | 941.7923 | 0.25872 | [6 empty] | 0.15924 | 0.16634 | 855.6342 | 0.16279 | [6 empty] | 0.15851 | 0.17182 | 972.2555 | 0.16517
| 0.20247 | 0.31724 | 943.3418 | 0.25985 | [6 empty] | 0.15956 | 0.16683 | 856.895 | 0.1632 | [6 empty] | 0.16048 | 0.17339 | 973.3323 | 0.16693
| 0.20356 | 0.31922 | 942.8614 | 0.26139 | [6 empty] | 0.15998 | 0.16731 | 858.1846 | 0.16365 | [6 empty] | 0.16223 | 0.17488 | 974.4493 | 0.16856
| 0.20471 | 0.32126 | 942.8413 | 0.26299 | [6 empty] | 0.16057 | 0.16798 | 859.5481 | 0.16427 | [6 empty] | 0.16393 | 0.17617 | 975.5739 | 0.17005
| 0.2063 | 0.324 | 943.4233 | 0.26515 | [6 empty] | 0.16114 | 0.16872 | 860.0764 | 0.16493 | [6 empty] | 0.16574 | 0.17738 | 975.6976 | 0.17156
| 0.20843 | 0.32748 | 943.8144 | 0.26796 | [6 empty] | 0.16167 | 0.16937 | 860.5836 | 0.16552 | [6 empty] | 0.1675 | 0.17866 | 976.1013 | 0.17308
| 0.21138 | 0.33384 | 943.2046 | 0.27261 | [6 empty] | 0.16228 | 0.17002 | 861.2624 | 0.16615 | [6 empty] | 0.16923 | 0.17959 | 976.5683 | 0.17441
| 0.21603 | 0.34361 | 937.7403 | 0.27982 | [6 empty] | 0.16297 | 0.17074 | 862.0439 | 0.16685 | [6 empty] | 0.17078 | 0.18056 | 977.2126 | 0.17567
| 0.22202 | 0.35601 | 889.2713 | 0.28902 | [6 empty] | 0.16391 | 0.17177 | 862.8943 | 0.16784 | [6 empty] | 0.17222 | 0.18152 | 977.8434 | 0.17687
[11 empty] | 0.16489 | 0.17299 | 863.717 | 0.16894 | [6 empty] | 0.17344 | 0.18244 | 978.5424 | 0.17794
[11 empty] | 0.16584 | 0.17421 | 864.5464 | 0.17002 | [6 empty] | 0.17473 | 0.18341 | 979.228 | 0.17907
[11 empty] | 0.16674 | 0.17552 | 864.7247 | 0.17113 | [6 empty] | 0.17583 | 0.18424 | 979.9404 | 0.18003
[11 empty] | 0.1677 | 0.17666 | 864.6557 | 0.17218 | [6 empty] | 0.17692 | 0.18514 | 979.5914 | 0.18103
[11 empty] | 0.16847 | 0.17765 | 864.7449 | 0.17306 | [6 empty] | 0.17776 | 0.18583 | 979.3718 | 0.18179
[11 empty] | 0.16914 | 0.17856 | 864.9299 | 0.17385 | [6 empty] | 0.17874 | 0.18648 | 979.2826 | 0.18261
[11 empty] | 0.16987 | 0.17948 | 865.6845 | 0.17467 | [6 empty] | 0.17964 | 0.18719 | 979.5981 | 0.18342
[11 empty] | 0.17069 | 0.18056 | 866.5273 | 0.17563 | [6 empty] | 0.18056 | 0.18787 | 980.2012 | 0.18421
[11 empty] | 0.17142 | 0.1814 | 867.7824 | 0.17641 | [6 empty] | 0.1814 | 0.18848 | 980.7563 | 0.18494
[11 empty] | 0.17197 | 0.18221 | 868.9541 | 0.17709 | [6 empty] | 0.18217 | 0.18886 | 981.696 | 0.18552
[11 empty] | 0.17245 | 0.18303 | 870.4211 | 0.17774 | [6 empty] | 0.1827 | 0.18929 | 982.6836 | 0.186
[11 empty] | 0.1728 | 0.18377 | 871.7998 | 0.17829 | [6 empty] | 0.18318 | 0.18965 | 983.7114 | 0.18642
[11 empty] | 0.17329 | 0.1845 | 873.8968 | 0.17889 | [6 empty] | 0.18359 | 0.19 | 985.1026 | 0.1868
[11 empty] | 0.17375 | 0.18502 | 875.6792 | 0.17939 | [6 empty] | 0.18431 | 0.19035 | 986.3856 | 0.18733
[11 empty] | 0.17435 | 0.18551 | 877.2766 | 0.17993 | [6 empty] | 0.18521 | 0.19083 | 988.6953 | 0.18802
[11 empty] | 0.17474 | 0.18596 | 878.8673 | 0.18035 | [6 empty] | 0.18626 | 0.19144 | 990.7108 | 0.18885
[11 empty] | 0.17514 | 0.18639 | 880.4301 | 0.18077 | [6 empty] | 0.18744 | 0.19212 | 992.2948 | 0.18978
[11 empty] | 0.17557 | 0.18703 | 881.9316 | 0.1813 | [6 empty] | 0.18882 | 0.19295 | 993.7339 | 0.19088
[11 empty] | 0.1761 | 0.18775 | 883.3919 | 0.18193 | [6 empty] | 0.19065 | 0.19423 | 995.3457 | 0.19244
[11 empty] | 0.17676 | 0.18864 | 884.88 | 0.1827 | [6 empty] | 0.19281 | 0.19564 | 996.8673 | 0.19422
[11 empty] | 0.17764 | 0.18974 | 885.6816 | 0.18369 | [6 empty] | 0.19534 | 0.19738 | 998.3209 | 0.19636
[11 empty] | 0.17852 | 0.19079 | 886.4227 | 0.18465 | [6 empty] | 0.19823 | 0.19913 | 999.7534 | 0.19868
[11 empty] | 0.17966 | 0.19215 | 887.3346 | 0.1859 | [6 empty] | 0.20173 | 0.20152 | 1001.152 | 0.20163
[11 empty] | 0.18076 | 0.19346 | 888.3346 | 0.18711 | [6 empty] | 0.2058 | 0.20415 | 1002.502 | 0.20498
[11 empty] | 0.18216 | 0.19534 | 889.3423 | 0.18875 | [6 empty] | 0.21037 | 0.20721 | 1003.778 | 0.20879
[11 empty] | 0.18357 | 0.19713 | 890.2618 | 0.19035 | [6 empty] | 0.21517 | 0.21027 | 1004.291 | 0.21272
[11 empty] | 0.185 | 0.19903 | 890.2753 | 0.19201 | [6 empty] | 0.22035 | 0.21366 | 1004.628 | 0.21701
[11 empty] | 0.18614 | 0.20056 | 890.5083 | 0.19335 | [6 empty] | 0.22585 | 0.21711 | 1004.676 | 0.22148
[11 empty] | 0.18717 | 0.20214 | 890.8783 | 0.19466 | [6 empty] | 0.23195 | 0.22076 | 994.3303 | 0.22635
[11 empty] | 0.18816 | 0.20355 | 891.3309 | 0.19586 | [6 empty] | 0.23829 | 0.22432 | 746.9818 | 0.2313
[11 empty] | 0.18935 | 0.20507 | 891.8659 | 0.19721
[11 empty] | 0.1906 | 0.20658 | 892.3999 | 0.19859
[11 empty] | 0.19171 | 0.20801 | 892.9628 | 0.19986
[11 empty] | 0.1926 | 0.20917 | 893.9839 | 0.20089
[11 empty] | 0.1933 | 0.2101 | 895.0463 | 0.2017
[11 empty] | 0.19394 | 0.21103 | 897.0618 | 0.20249
[11 empty] | 0.19445 | 0.21189 | 899.2488 | 0.20317
[11 empty] | 0.19513 | 0.21268 | 900.9421 | 0.20391
[11 empty] | 0.19561 | 0.21343 | 902.4167 | 0.20452
[11 empty] | 0.19635 | 0.21421 | 903.877 | 0.20528
[11 empty] | 0.19683 | 0.21504 | 905.344 | 0.20593
[11 empty] | 0.19728 | 0.21564 | 906.8177 | 0.20646
[11 empty] | 0.19765 | 0.21626 | 908.2713 | 0.20696
[11 empty] | 0.19802 | 0.21673 | 909.5321 | 0.20738
[11 empty] | 0.19848 | 0.21731 | 910.0604 | 0.20789
[11 empty] | 0.19884 | 0.2177 | 910.8351 | 0.20827
[11 empty] | 0.19925 | 0.21822 | 911.7469 | 0.20873
[11 empty] | 0.19984 | 0.21889 | 912.6789 | 0.20936
[11 empty] | 0.20043 | 0.21962 | 913.6799 | 0.21003
[11 empty] | 0.20111 | 0.22038 | 914.0088 | 0.21074
[11 empty] | 0.20178 | 0.22114 | 914.1392 | 0.21146
[11 empty] | 0.20262 | 0.2222 | 914.4681 | 0.21241
[11 empty] | 0.20353 | 0.22344 | 914.8727 | 0.21349
[11 empty] | 0.20458 | 0.22486 | 915.3186 | 0.21472
[11 empty] | 0.20584 | 0.22662 | 915.8392 | 0.21623
[11 empty] | 0.2072 | 0.22849 | 916.4356 | 0.21785
[11 empty] | 0.20884 | 0.23075 | 917.0253 | 0.21979
[11 empty] | 0.21062 | 0.23323 | 917.5948 | 0.22192
[11 empty] | 0.21266 | 0.23593 | 918.2525 | 0.22429
[11 empty] | 0.21463 | 0.23862 | 919.871 | 0.22663
[11 empty] | 0.21641 | 0.24116 | 921.7829 | 0.22879
[11 empty] | 0.21814 | 0.24339 | 923.2709 | 0.23076
[11 empty] | 0.21977 | 0.24554 | 924.5394 | 0.23265
[11 empty] | 0.22127 | 0.24746 | 925.6843 | 0.23436
[11 empty] | 0.22257 | 0.24943 | 926.8157 | 0.236
[11 empty] | 0.22369 | 0.25103 | 927.9739 | 0.23736
[11 empty] | 0.22494 | 0.2526 | 929.1466 | 0.23877
[11 empty] | 0.22617 | 0.25407 | 930.3048 | 0.24012
[11 empty] | 0.22736 | 0.25558 | 931.4363 | 0.24147
[11 empty] | 0.22832 | 0.25689 | 931.8888 | 0.24261
[11 empty] | 0.22909 | 0.25814 | 932.279 | 0.24362
[11 empty] | 0.22977 | 0.25907 | 932.8208 | 0.24442
[11 empty] | 0.2305 | 0.26005 | 933.4651 | 0.24527
[11 empty] | 0.23121 | 0.26089 | 934.1641 | 0.24605
[11 empty] | 0.23181 | 0.26172 | 934.8707 | 0.24676
[11 empty] | 0.23241 | 0.26248 | 935.6521 | 0.24745
[11 empty] | 0.23279 | 0.26307 | 936.4134 | 0.24793
[11 empty] | 0.23331 | 0.26378 | 937.1738 | 0.24855
[11 empty] | 0.23397 | 0.2647 | 937.9073 | 0.24933
[11 empty] | 0.23502 | 0.26594 | 938.6206 | 0.25048
[11 empty] | 0.23633 | 0.26758 | 939.8067 | 0.25196
[11 empty] | 0.23767 | 0.26925 | 940.8758 | 0.25346
[11 empty] | 0.23925 | 0.27144 | 941.8979 | 0.25534
[11 empty] | 0.24068 | 0.2734 | 943.6525 | 0.25704
[11 empty] | 0.24242 | 0.27602 | 945.2432 | 0.25922
[11 empty] | 0.24411 | 0.27875 | 946.5731 | 0.26143
[11 empty] | 0.24637 | 0.28186 | 947.8204 | 0.26411
[11 empty] | 0.24851 | 0.28473 | 948.2184 | 0.26662
[11 empty] | 0.25073 | 0.28758 | 948.7946 | 0.26916
[11 empty] | 0.25284 | 0.29051 | 949.4389 | 0.27167
[11 empty] | 0.25485 | 0.29335 | 950.2338 | 0.2741
[11 empty] | 0.25669 | 0.29585 | 951.0431 | 0.27627
[11 empty] | 0.25833 | 0.29808 | 951.557 | 0.2782
[11 empty] | 0.25997 | 0.30021 | 951.3786 | 0.28009
[11 empty] | 0.26152 | 0.30222 | 951.4745 | 0.28187
[11 empty] | 0.26286 | 0.30418 | 951.7152 | 0.28352
[11 empty] | 0.26378 | 0.30567 | 952.0306 | 0.28472
[11 empty] | 0.26473 | 0.307 | 952.3049 | 0.28586
[11 empty] | 0.26559 | 0.30826 | 952.5714 | 0.28693
[11 empty] | 0.26663 | 0.30952 | 952.8456 | 0.28807
[11 empty] | 0.26763 | 0.31092 | 953.1275 | 0.28927
[11 empty] | 0.26859 | 0.31224 | 954.3682 | 0.29042
[11 empty] | 0.26938 | 0.31351 | 955.9858 | 0.29145
[11 empty] | 0.27029 | 0.31484 | 957.0002 | 0.29256
[11 empty] | 0.2715 | 0.31649 | 957.6033 | 0.29399
[11 empty] | 0.27311 | 0.31855 | 957.7548 | 0.29583
[11 empty] | 0.27476 | 0.32101 | 957.1785 | 0.29788
[11 empty] | 0.27676 | 0.32392 | 954.1755 | 0.30034
[11 empty] | 0.27885 | 0.32705 | 945.853 | 0.30295

## 30
30_1 | Deformation_B-A | Deformation_B-C | 荷载(kN) | 平均位移(mm) | 30_2 | Deformation_B-A | Deformation_B-C | 荷载(kN) | 平均位移(mm) | 30_3 | Deformation_B-A | Deformation_B-C | 荷载(kN) | 平均位移(mm) | 30_4 | Deformation_B-A | Deformation_B-C | 荷载(kN) | 平均位移(mm) | 30_5 | Deformation_B-A | Deformation_B-C | 荷载(kN) | 平均位移(mm) | 30_6 | Deformation_B-A | Deformation_B-C | 荷载(kN) | 平均位移(mm)
| 0 | 0 | 0.053856 | 0 |  | 0 | 0 | 0.35715 | 0 |  | 0 | 0 | 0.06047 | 0 |  | 0 | 0 | 1.0327 | 0 |  | 0 | 0 | 0.03307 | 0 |  | 0 | 0 | 0.21542 | 0
| 0.000246 | 0.000293 | 4.7289 | 0.0002695 |  | -0.001219 | 0.001261 | 1.918 | 2.1e-05 |  | 0.000793 | -0.00079 | 3.735 | 1.5e-06 |  | -0.000144 | 0.000176 | 5.8098 | 1.6e-05 |  | -0.000266 | 0.000738 | 2.2629 | 0.000236 |  | -0.000545 | 0.000474 | 3.7832 | -3.55e-05
| 0.000925 | 0.000818 | 8.0661 | 0.0008715 |  | -0.003042 | 0.003036 | 3.5129 | -3e-06 |  | 0.001942 | -0.002191 | 5.5321 | -0.0001245 |  | -0.000489 | 0.000808 | 6.9172 | 0.0001595 |  | -0.000616 | 0.00194 | 2.7155 | 0.000662 |  | 1e-05 | 0.001098 | 9.1877 | 0.000554
| 0.001299 | 0.000767 | 9.0856 | 0.001033 |  | -0.004922 | 0.005134 | 4.283 | 0.000106 |  | 0.003637 | -0.004041 | 7.7959 | -0.000202 |  | -0.000592 | 0.001093 | 8.1464 | 0.0002505 |  | -0.001413 | 0.002948 | 2.9177 | 0.0007675 |  | 0.000141 | 0.001857 | 12.1998 | 0.000999
| 0.001892 | 0.000761 | 11.1803 | 0.0013265 |  | -0.006099 | 0.006499 | 6.5327 | 0.0002 |  | 0.004752 | -0.005114 | 8.9845 | -0.000181 |  | -0.000329 | 0.001266 | 8.8296 | 0.0004685 |  | -0.0023 | 0.003946 | 3.4043 | 0.000823 |  | 0.000823 | 0.002182 | 13.6058 | 0.0015025
| 0.002228 | 0.00043 | 13.1938 | 0.001329 |  | -0.007169 | 0.007982 | 7.5323 | 0.0004065 |  | 0.005711 | -0.006083 | 10.5719 | -0.000186 |  | -0.000144 | 0.001309 | 10.1807 | 0.0005825 |  | -0.003358 | 0.004788 | 3.7832 | 0.000715 |  | 0.000589 | 0.00237 | 15.538 | 0.0014795
| 0.002657 | 0.000525 | 16.0916 | 0.001591 |  | -0.00778 | 0.008953 | 9.2954 | 0.0005865 |  | 0.006158 | -0.00651 | 12.9094 | -0.000176 |  | 0.000372 | 0.001184 | 11.5857 | 0.000778 |  | -0.004124 | 0.00596 | 4.4313 | 0.000918 |  | -0.000568 | 0.002636 | 17.8273 | 0.001034
| 0.002818 | 0.000543 | 19.1312 | 0.0016805 |  | -0.007994 | 0.009881 | 11.7548 | 0.0009435 |  | 0.006717 | -0.006947 | 15.9093 | -0.000115 |  | 0.000301 | 0.001207 | 13.464 | 0.000754 |  | -0.004836 | 0.00666 | 5.1607 | 0.000912 |  | -0.001178 | 0.003248 | 20.4965 | 0.001035
| 0.002886 | 0.001057 | 21.584 | 0.0019715 |  | -0.008028 | 0.010681 | 14.1935 | 0.0013265 |  | 0.007031 | -0.00687 | 18.4018 | 8.05e-05 |  | 0.000438 | 0.0012 | 15.5304 | 0.000819 |  | -0.005367 | 0.00749 | 6.269 | 0.0010615 |  | -0.00185 | 0.003868 | 22.1991 | 0.001009
| 0.002453 | 0.001101 | 21.9289 | 0.001777 |  | -0.007995 | 0.011694 | 17.2396 | 0.0018495 |  | 0.006811 | -0.005911 | 20.9755 | 0.00045 |  | -0.000146 | 0.001581 | 17.97 | 0.0007175 |  | -0.005918 | 0.008116 | 7.2753 | 0.001099 |  | -0.002855 | 0.004315 | 22.4892 | 0.00073
| 0.002359 | 0.001609 | 21.9015 | 0.001984 |  | -0.008253 | 0.012659 | 20.0505 | 0.002203 |  | 0.006118 | -0.0051 | 21.5708 | 0.000509 |  | -0.000764 | 0.002446 | 19.9419 | 0.000841 |  | -0.006253 | 0.009101 | 8.1332 | 0.001424 |  | -0.003185 | 0.004699 | 22.4618 | 0.000757
| 0.002423 | 0.001813 | 21.8949 | 0.002118 |  | -0.00882 | 0.0135 | 20.9425 | 0.00234 |  | 0.005426 | -0.00441 | 21.5632 | 0.000508 |  | -0.001695 | 0.003339 | 21.0228 | 0.000822 |  | -0.006853 | 0.009435 | 9.0856 | 0.001291 |  | -0.00427 | 0.004893 | 22.476 | 0.0003115
| 0.002792 | 0.00222 | 21.8883 | 0.002506 |  | -0.009431 | 0.014106 | 21.1447 | 0.0023375 |  | 0.005255 | -0.004471 | 21.5566 | 0.000392 |  | -0.002392 | 0.004214 | 21.1579 | 0.000911 |  | -0.007002 | 0.00995 | 10.2686 | 0.001474 |  | -0.00313 | 0.005125 | 22.4892 | 0.0009975
| 0.002733 | 0.002248 | 21.9289 | 0.0024905 |  | -0.009848 | 0.014274 | 21.1721 | 0.002213 |  | 0.00536 | -0.004385 | 21.6105 | 0.0004875 |  | -0.002991 | 0.00451 | 21.1721 | 0.0007595 |  | -0.007201 | 0.010244 | 11.6528 | 0.0015215 |  | -0.003039 | 0.005023 | 22.8274 | 0.000992
| 0.002754 | 0.002388 | 25.0223 | 0.002571 |  | -0.009765 | 0.014382 | 21.1721 | 0.0023085 |  | 0.005385 | -0.004261 | 21.6039 | 0.000562 |  | -0.003187 | 0.004741 | 21.2127 | 0.000777 |  | -0.007632 | 0.010957 | 13.1192 | 0.0016625 |  | -0.003013 | 0.005332 | 24.8872 | 0.0011595
| 0.002837 | 0.003037 | 29.5831 | 0.002937 |  | -0.0096 | 0.014323 | 21.6851 | 0.0023615 |  | 0.005739 | -0.004326 | 21.7324 | 0.0007065 |  | -0.002906 | 0.004291 | 21.2798 | 0.0006925 |  | -0.008461 | 0.011722 | 14.9569 | 0.0016305 |  | -0.003494 | 0.00602 | 29.0351 | 0.001263
| 0.002812 | 0.004063 | 32.0009 | 0.0034375 |  | -0.009616 | 0.014611 | 22.8 | 0.0024975 |  | 0.005936 | -0.004525 | 25.5902 | 0.0007055 |  | -0.001574 | 0.003048 | 22.287 | 0.000737 |  | -0.009394 | 0.012397 | 17.1385 | 0.0015015 |  | -0.004749 | 0.006879 | 33.3322 | 0.001065
| 0.003012 | 0.005304 | 37.1088 | 0.004158 |  | -0.009711 | 0.014724 | 22.2794 | 0.0025065 |  | 0.006493 | -0.00472 | 29.4612 | 0.0008865 |  | -0.000279 | 0.001884 | 23.9953 | 0.0008025 |  | -0.010028 | 0.013315 | 18.6049 | 0.0016435 |  | -0.004187 | 0.007671 | 38.8511 | 0.001742
| 0.003309 | 0.006514 | 43.3372 | 0.0049115 |  | -0.009257 | 0.015456 | 26.8808 | 0.0030995 |  | 0.006628 | -0.004798 | 34.5681 | 0.000915 |  | 0.000809 | 0.000963 | 21.996 | 0.000886 |  | -0.010085 | 0.014241 | 20.3 | 0.002078 |  | -0.005115 | 0.007993 | 45.1069 | 0.001439
| 0.003933 | 0.007281 | 50.1136 | 0.005607 |  | -0.008582 | 0.016065 | 31.5285 | 0.0037415 |  | 0.007044 | -0.004644 | 39.6825 | 0.0012 |  | 0.000904 | 0.00133 | 27.8465 | 0.001117 |  | -0.010374 | 0.014668 | 20.557 | 0.002147 |  | -0.005045 | 0.008572 | 50.8024 | 0.0017635
| 0.004011 | 0.008275 | 57.3077 | 0.006143 |  | -0.0077 | 0.017192 | 37.1758 | 0.004746 |  | 0.00745 | -0.004237 | 46.2964 | 0.0016065 |  | 0.001018 | 0.001729 | 31.9405 | 0.0013735 |  | -0.010156 | 0.015104 | 20.5778 | 0.002474 |  | -0.005187 | 0.009176 | 57.9832 | 0.0019945
| 0.004065 | 0.009299 | 63.692 | 0.006682 |  | -0.006957 | 0.018018 | 43.58 | 0.0055305 |  | 0.008002 | -0.003785 | 52.6874 | 0.0021085 |  | 0.000749 | 0.002596 | 36.5277 | 0.0016725 |  | -0.010592 | 0.01483 | 20.557 | 0.002119 |  | -0.003958 | 0.010073 | 66.6711 | 0.0030575
| 0.00444 | 0.010331 | 69.9686 | 0.0073855 |  | -0.006257 | 0.019086 | 51.1066 | 0.0064145 |  | 0.008587 | -0.003254 | 56.2135 | 0.0026665 |  | 0.00064 | 0.003311 | 42.1486 | 0.0019755 |  | -0.010559 | 0.014813 | 20.5976 | 0.002127 |  | -0.003744 | 0.010707 | 75.2172 | 0.0034815
| 0.005246 | 0.011165 | 77.9468 | 0.0082055 |  | -0.00527 | 0.019893 | 57.6185 | 0.0073115 |  | 0.009225 | -0.003096 | 66.0021 | 0.0030645 |  | 0.000431 | 0.004172 | 47.3839 | 0.0023015 |  | -0.010739 | 0.01459 | 20.8206 | 0.0019255 |  | -0.003983 | 0.01158 | 84.5059 | 0.0037985
| 0.006522 | 0.011836 | 87.1213 | 0.009179 |  | -0.004274 | 0.020738 | 65.2595 | 0.008232 |  | 0.010247 | -0.002444 | 74.9744 | 0.0039015 |  | 0.000716 | 0.00538 | 53.1192 | 0.003048 |  | -0.010981 | 0.015146 | 23.7591 | 0.0020825 |  | -0.004161 | 0.012439 | 92.8829 | 0.004139
| 0.007594 | 0.012847 | 98.1391 | 0.01022 |  | -0.002951 | 0.02155 | 73.6705 | 0.0092995 |  | 0.011218 | -0.001822 | 83.2361 | 0.004698 |  | 0.000735 | 0.00654 | 61.1928 | 0.0036375 |  | -0.011321 | 0.015674 | 24.394 | 0.0021765 |  | -0.003293 | 0.013387 | 104.821 | 0.005047
| 0.008707 | 0.014133 | 108.3 | 0.01142 |  | -0.001799 | 0.022715 | 83.4864 | 0.010458 |  | 0.011791 | -0.000994 | 94.3625 | 0.0053985 |  | 0.000838 | 0.007849 | 69.1097 | 0.0043435 |  | -0.011695 | 0.016134 | 29.3393 | 0.0022195 |  | -0.00227 | 0.014296 | 116.4001 | 0.006013
| 0.00967 | 0.015677 | 119.5616 | 0.012673 |  | -0.000561 | 0.023966 | 94.7273 | 0.011702 |  | 0.012422 | -0.000232 | 106.4963 | 0.006095 |  | 0.000544 | 0.009097 | 76.7034 | 0.0048205 |  | -0.011725 | 0.016354 | 33.9331 | 0.0023145 |  | -0.00163 | 0.015657 | 128.6481 | 0.0070135
| 0.010864 | 0.017135 | 132.2017 | 0.013999 |  | 0.00057 | 0.025353 | 105.8207 | 0.012961 |  | 0.013268 | 0.000704 | 118.3115 | 0.006986 |  | 0.00055 | 0.010503 | 86.0668 | 0.0055265 |  | -0.011914 | 0.016614 | 39.0334 | 0.00235 |  | -0.000974 | 0.017271 | 140.5721 | 0.0081485
| 0.012139 | 0.018721 | 146.449 | 0.01543 |  | 0.001708 | 0.02644 | 117.2646 | 0.014074 |  | 0.014679 | 0.001984 | 130.6474 | 0.0083315 |  | 0.000888 | 0.011765 | 96.0245 | 0.0063265 |  | -0.012047 | 0.01697 | 43.8172 | 0.0024615 |  | -0.000378 | 0.019364 | 153.4815 | 0.009493
| 0.013826 | 0.020184 | 159.0957 | 0.017005 |  | 0.003169 | 0.027622 | 129.5401 | 0.015395 |  | 0.015945 | 0.00325 | 141.5982 | 0.0095975 |  | 0.001345 | 0.013003 | 106.4556 | 0.007174 |  | -0.012052 | 0.017365 | 50.6333 | 0.0026565 |  | 0.000832 | 0.021265 | 167.3915 | 0.011049
| 0.015169 | 0.021902 | 172.2763 | 0.018536 |  | 0.004946 | 0.02924 | 141.2883 | 0.017093 |  | 0.017161 | 0.004566 | 156.6297 | 0.010863 |  | 0.00209 | 0.014378 | 118.8728 | 0.008234 |  | -0.011778 | 0.018617 | 57.6393 | 0.0034195 |  | 0.002066 | 0.02333 | 184.6594 | 0.012698
| 0.017209 | 0.023617 | 189.4555 | 0.020413 |  | 0.006692 | 0.03105 | 157.1031 | 0.018871 |  | 0.018268 | 0.005826 | 171.1954 | 0.012047 |  | 0.0028 | 0.015741 | 132.1337 | 0.0092705 |  | -0.011935 | 0.019951 | 64.5366 | 0.004008 |  | 0.003703 | 0.025056 | 199.9943 | 0.01438
| 0.01842 | 0.025232 | 204.6835 | 0.021826 |  | 0.008175 | 0.032882 | 171.4118 | 0.020528 |  | 0.019448 | 0.007234 | 185.3284 | 0.013341 |  | 0.003658 | 0.01708 | 142.2737 | 0.010369 |  | -0.012211 | 0.02153 | 72.3798 | 0.0046595 |  | 0.01359 | 0.029797 | 228.9093 | 0.021694
| 0.020124 | 0.027174 | 218.6134 | 0.023649 |  | 0.009594 | 0.034321 | 186.6115 | 0.021957 |  | 0.020687 | 0.008764 | 201.0147 | 0.014725 |  | 0.004587 | 0.018365 | 157.1229 | 0.011476 |  | -0.012108 | 0.022727 | 79.9197 | 0.0053095 |  | 0.012389 | 0.03629 | 283.8256 | 0.024339
| 0.021724 | 0.029545 | 234.773 | 0.025634 |  | 0.01139 | 0.03575 | 201.6298 | 0.02357 |  | 0.022199 | 0.010531 | 216.5527 | 0.016365 |  | 0.005756 | 0.01979 | 171.5875 | 0.012773 |  | -0.011424 | 0.024296 | 91.0187 | 0.006436 |  | 0.015528 | 0.038363 | 299.6546 | 0.026945
| 0.023768 | 0.031985 | 254.115 | 0.027876 |  | 0.013386 | 0.037519 | 216.6339 | 0.025453 |  | 0.023728 | 0.012343 | 232.1927 | 0.018036 |  | 0.00695 | 0.021234 | 187.956 | 0.014092 |  | -0.010836 | 0.025387 | 100.0515 | 0.0072755 |  | 0.017313 | 0.040844 | 319.3612 | 0.029079
| 0.025416 | 0.033929 | 271.6654 | 0.029672 |  | 0.0154 | 0.039499 | 234.2194 | 0.027449 |  | 0.025332 | 0.014166 | 249.6761 | 0.019749 |  | 0.008061 | 0.022546 | 202.9337 | 0.015304 |  | -0.009812 | 0.026919 | 110.6573 | 0.0085535 |  | 0.018795 | 0.043132 | 340.2423 | 0.030963
| 0.027014 | 0.035797 | 287.8459 | 0.031405 |  | 0.017179 | 0.041619 | 251.8379 | 0.029399 |  | 0.0269 | 0.016011 | 265.8018 | 0.021456 |  | 0.009043 | 0.024001 | 217.0997 | 0.016522 |  | -0.00908 | 0.028062 | 122.7372 | 0.009491 |  | 0.020347 | 0.045623 | 358.7328 | 0.032985
| 0.028805 | 0.038014 | 304.992 | 0.033409 |  | 0.01763 | 0.042183 | 211.1415 | 0.029907 |  | 0.028462 | 0.01785 | 282.259 | 0.023156 |  | 0.010381 | 0.02551 | 232.2664 | 0.017946 |  | -0.007625 | 0.029808 | 132.418 | 0.011092 |  | 0.023685 | 0.048106 | 374.6025 | 0.035895
| 0.031267 | 0.040832 | 324.4482 | 0.036049 |  | 0.018839 | 0.04296 | 238.9549 | 0.0309 |  | 0.030098 | 0.019854 | 301.891 | 0.024976 |  | 0.012031 | 0.027323 | 249.1082 | 0.019677 |  | -0.006481 | 0.031363 | 147.1387 | 0.012441 |  | 0.0267 | 0.050796 | 399.2336 | 0.038748
| 0.031955 | 0.042348 | 308.1667 | 0.037152 |  | 0.020072 | 0.043772 | 280.1303 | 0.031922 |  | 0.031451 | 0.02161 | 322.8675 | 0.026531 |  | 0.011703 | 0.028114 | 266.9771 | 0.019908 |  | -0.004656 | 0.033358 | 160.616 | 0.014351 |  | 0.02958 | 0.053622 | 416.8861 | 0.041601
| 0.033166 | 0.044159 | 342.3238 | 0.038663 |  | 0.023149 | 0.046093 | 293.4054 | 0.034621 |  | 0.033016 | 0.023861 | 335.6153 | 0.028439 |  | 0.011715 | 0.029027 | 252.7704 | 0.020371 |  | -0.002847 | 0.035445 | 174.9512 | 0.016299 |  | 0.032532 | 0.05654 | 436.7949 | 0.044536
| 0.034345 | 0.045798 | 364.0901 | 0.040071 |  | 0.025476 | 0.048088 | 318.5911 | 0.036782 |  | 0.034629 | 0.025975 | 357.4091 | 0.030302 |  | 0.011579 | 0.029854 | 265.437 | 0.020716 |  | -0.000935 | 0.03753 | 190.5978 | 0.018297 |  | 0.035491 | 0.058732 | 457.7308 | 0.047111
| 0.03745 | 0.048744 | 384.7832 | 0.043097 |  | 0.028181 | 0.05039 | 333.9127 | 0.039286 |  | 0.036566 | 0.028235 | 379.3106 | 0.032401 |  | 0.013535 | 0.031778 | 296.1823 | 0.022657 |  | 0.001142 | 0.039803 | 206.7027 | 0.020472 |  | 0.035995 | 0.059824 | 457.7176 | 0.047909
| 0.039994 | 0.051156 | 405.5971 | 0.045575 |  | 0.030794 | 0.05288 | 351.7344 | 0.041837 |  | 0.038695 | 0.03057 | 391.6673 | 0.034632 |  | 0.01517 | 0.033525 | 311.0579 | 0.024348 |  | 0.003118 | 0.041899 | 222.7272 | 0.022508 |  | 0.035434 | 0.059887 | 458.8863 | 0.04766
| 0.042734 | 0.053921 | 422.4598 | 0.048328 |  | 0.033414 | 0.055467 | 375.9668 | 0.04444 |  | 0.040762 | 0.033172 | 415.8997 | 0.036967 |  | 0.016995 | 0.035229 | 331.2918 | 0.026112 |  | 0.004251 | 0.04344 | 209.2433 | 0.023846 |  | 0.034875 | 0.059993 | 461.0878 | 0.047434
| 0.045753 | 0.056903 | 442.0918 | 0.051328 |  | 0.036229 | 0.058025 | 393.3217 | 0.047127 |  | 0.042722 | 0.035735 | 438.4031 | 0.039228 |  | 0.018855 | 0.036836 | 349.0652 | 0.027846 |  | 0.004921 | 0.044359 | 233.3142 | 0.02464 |  | 0.035477 | 0.06019 | 463.4396 | 0.047833
| 0.049227 | 0.060403 | 463.6758 | 0.054815 |  | 0.039027 | 0.06056 | 409.2112 | 0.049794 |  | 0.044744 | 0.038113 | 451.7452 | 0.041428 |  | 0.020847 | 0.038653 | 367.313 | 0.02975 |  | 0.004819 | 0.044446 | 235.7056 | 0.024633 |  | 0.036207 | 0.060417 | 466.8438 | 0.048312
| 0.052822 | 0.063836 | 486.4286 | 0.058329 |  | 0.042044 | 0.063265 | 436.9972 | 0.052655 |  | 0.046882 | 0.040602 | 474.8703 | 0.043742 |  | 0.022961 | 0.040542 | 387.9578 | 0.031751 |  | 0.005168 | 0.044669 | 238.286 | 0.024919 |  | 0.036196 | 0.060816 | 470.1073 | 0.048506
| 0.056217 | 0.067105 | 506.918 | 0.061661 |  | 0.045352 | 0.066203 | 449.881 | 0.055778 |  | 0.049224 | 0.043387 | 496.0622 | 0.046305 |  | 0.025263 | 0.042458 | 406.388 | 0.033861 |  | 0.005232 | 0.044637 | 241.6704 | 0.024934 |  | 0.037005 | 0.061282 | 473.1469 | 0.049143
| 0.059831 | 0.070528 | 527.9372 | 0.06518 |  | 0.048211 | 0.068982 | 474.2552 | 0.058597 |  | 0.051299 | 0.046238 | 516.9514 | 0.048768 |  | 0.027789 | 0.044491 | 427.6952 | 0.03614 |  | 0.005629 | 0.045044 | 244.8659 | 0.025337 |  | 0.037626 | 0.061787 | 476.1534 | 0.049707
| 0.063493 | 0.073976 | 548.895 | 0.068735 |  | 0.051918 | 0.072273 | 494.9879 | 0.062095 |  | 0.053363 | 0.048962 | 538.7587 | 0.051162 |  | 0.030189 | 0.046444 | 452.178 | 0.038317 |  | 0.005832 | 0.045181 | 248.1624 | 0.025507 |  | 0.038424 | 0.062306 | 478.1603 | 0.050365
| 0.067365 | 0.077631 | 569.2698 | 0.072498 |  | 0.055537 | 0.075623 | 514.5059 | 0.06558 |  | 0.05579 | 0.051918 | 558.1738 | 0.053854 |  | 0.032567 | 0.048534 | 471.073 | 0.040551 |  | 0.006159 | 0.045658 | 251.3314 | 0.025908 |  | 0.038936 | 0.062696 | 479.9432 | 0.050816
| 0.071725 | 0.081641 | 590.4328 | 0.076683 |  | 0.059438 | 0.078944 | 539.8033 | 0.069191 |  | 0.058511 | 0.054994 | 575.9646 | 0.056752 |  | 0.034938 | 0.050542 | 491.1169 | 0.04274 |  | 0.006212 | 0.04582 | 254.439 | 0.026016 |  | 0.038557 | 0.063006 | 481.916 | 0.050781
| 0.076153 | 0.085999 | 613.1452 | 0.081076 |  | 0.062978 | 0.081984 | 559.6364 | 0.072481 |  | 0.06154 | 0.058243 | 597.9023 | 0.059891 |  | 0.0376 | 0.052729 | 513.2302 | 0.045165 |  | 0.006561 | 0.046257 | 256.6207 | 0.026409 |  | 0.038698 | 0.063234 | 482.8958 | 0.050966
| 0.080783 | 0.09062 | 637.8596 | 0.085701 |  | 0.066665 | 0.085437 | 579.0515 | 0.076051 |  | 0.064684 | 0.061693 | 622.6647 | 0.063188 |  | 0.040721 | 0.054987 | 530.2799 | 0.047854 |  | 0.007055 | 0.046729 | 258.8911 | 0.026892 |  | 0.039843 | 0.063621 | 483.4023 | 0.051732
| 0.085074 | 0.094825 | 661.8751 | 0.08995 |  | 0.070898 | 0.089453 | 601.3727 | 0.080175 |  | 0.067655 | 0.065038 | 647.4271 | 0.066347 |  | 0.044241 | 0.057484 | 552.3758 | 0.050863 |  | 0.007743 | 0.047339 | 260.5191 | 0.027541 |  | 0.041123 | 0.064038 | 484.314 | 0.052581
| 0.08969 | 0.098933 | 684.4024 | 0.094311 |  | 0.076045 | 0.09412 | 625.3882 | 0.085083 |  | 0.070727 | 0.068658 | 666.9313 | 0.069692 |  | 0.047562 | 0.059988 | 577.0624 | 0.053775 |  | 0.00835 | 0.047991 | 261.9043 | 0.02817 |  | 0.042406 | 0.064263 | 486.0506 | 0.053335
| 0.093003 | 0.10184 | 705.3737 | 0.09742 |  | 0.079792 | 0.097002 | 655.2448 | 0.088397 |  | 0.072863 | 0.071121 | 688.0731 | 0.071992 |  | 0.049646 | 0.0618 | 600.5496 | 0.055723 |  | 0.008722 | 0.048418 | 263.3905 | 0.02857 |  | 0.041341 | 0.064376 | 488.4487 | 0.052859
| 0.095263 | 0.10386 | 709.1581 | 0.099562 |  | 0.082148 | 0.098652 | 656.8757 | 0.0904 |  | 0.074181 | 0.072712 | 689.4855 | 0.073447 |  | 0.050605 | 0.062647 | 602.6887 | 0.056626 |  | 0.008957 | 0.048767 | 264.8285 | 0.028862 |  | 0.0406 | 0.064449 | 491.6649 | 0.052524
| 0.096054 | 0.10473 | 712.8256 | 0.10039 |  | 0.082351 | 0.098818 | 658.5901 | 0.090584 |  | 0.074493 | 0.073028 | 691.3571 | 0.073761 |  | 0.051044 | 0.062978 | 605.0406 | 0.057011 |  | 0.009445 | 0.04921 | 265.0591 | 0.029327 |  | 0.039819 | 0.064656 | 494.9548 | 0.052238
| 0.097063 | 0.10559 | 715.1018 | 0.10133 |  | 0.082591 | 0.099232 | 659.6246 | 0.090911 |  | 0.074815 | 0.073532 | 693.4828 | 0.074174 |  | 0.051672 | 0.063206 | 606.2401 | 0.057439 |  | 0.009795 | 0.049551 | 265.7413 | 0.029673 |  | 0.041443 | 0.065139 | 498.0284 | 0.053291
| 0.097766 | 0.10608 | 717.542 | 0.10192 |  | 0.082838 | 0.099561 | 659.7004 | 0.0912 |  | 0.075251 | 0.073853 | 695.9776 | 0.074552 |  | 0.052073 | 0.06354 | 607.5019 | 0.057807 |  | 0.010312 | 0.049962 | 266.5519 | 0.030137 |  | 0.04117 | 0.065717 | 501.0349 | 0.053444
| 0.098473 | 0.10662 | 719.5306 | 0.10255 |  | 0.083287 | 0.099763 | 660.7838 | 0.091525 |  | 0.075459 | 0.074022 | 700.0162 | 0.074741 |  | 0.052217 | 0.063683 | 609.0169 | 0.05795 |  | 0.010132 | 0.049968 | 267.6527 | 0.03005 |  | 0.041788 | 0.066269 | 503.2704 | 0.054028
| 0.098792 | 0.1071 | 720.5719 | 0.10295 |  | 0.083598 | 0.099953 | 662.7446 | 0.091775 |  | 0.075436 | 0.074073 | 703.6558 | 0.074754 |  | 0.052248 | 0.063871 | 610.5798 | 0.05806 |  | 0.010051 | 0.049929 | 269.2674 | 0.02999 |  | 0.042305 | 0.066694 | 504.8993 | 0.054499
| 0.099105 | 0.1077 | 722.0465 | 0.1034 |  | 0.083957 | 0.1002 | 665.1848 | 0.092078 |  | 0.075743 | 0.074582 | 707.0289 | 0.075163 |  | 0.052531 | 0.064087 | 612.1014 | 0.058309 |  | 0.010245 | 0.050049 | 270.4362 | 0.030147 |  | 0.043625 | 0.067062 | 506.8712 | 0.055344
| 0.099555 | 0.10812 | 723.6573 | 0.10384 |  | 0.084255 | 0.10038 | 668.4965 | 0.092316 |  | 0.076442 | 0.075365 | 710.3407 | 0.075903 |  | 0.052952 | 0.064436 | 613.6307 | 0.058694 |  | 0.010842 | 0.05049 | 273.814 | 0.030666 |  | 0.045084 | 0.067587 | 508.2057 | 0.056335
| 0.099979 | 0.1083 | 725.2749 | 0.10414 |  | 0.084802 | 0.10085 | 673.1372 | 0.092825 |  | 0.077208 | 0.076024 | 712.3973 | 0.076616 |  | 0.053467 | 0.064709 | 615.2003 | 0.059088 |  | 0.011472 | 0.051043 | 276.4492 | 0.031258 |  | 0.044316 | 0.067929 | 508.5278 | 0.056122
| 0.10042 | 0.10848 | 726.8387 | 0.10445 |  | 0.085468 | 0.10142 | 677.2026 | 0.093446 |  | 0.077747 | 0.076471 | 714.4195 | 0.077109 |  | 0.05386 | 0.064924 | 617.161 | 0.059392 |  | 0.011754 | 0.051421 | 279.0768 | 0.031588 |  | 0.043875 | 0.068109 | 509.2268 | 0.055992
| 0.10079 | 0.10873 | 728.5109 | 0.10476 |  | 0.086301 | 0.10216 | 681.0762 | 0.094228 |  | 0.078209 | 0.076993 | 716.6267 | 0.077601 |  | 0.053925 | 0.065098 | 620.5687 | 0.059511 |  | 0.011623 | 0.051432 | 281.6846 | 0.031528 |  | 0.042822 | 0.068145 | 510.8175 | 0.055484
| 0.10114 | 0.10899 | 730.1217 | 0.10506 |  | 0.087107 | 0.10286 | 683.9009 | 0.094983 |  | 0.078705 | 0.07752 | 717.3123 | 0.078113 |  | 0.053804 | 0.065226 | 624.8114 | 0.059515 |  | 0.011492 | 0.051394 | 283.1642 | 0.031443 |  | 0.043058 | 0.068244 | 512.8876 | 0.055651
| 0.10153 | 0.10956 | 732.885 | 0.10555 |  | 0.087973 | 0.1035 | 686.458 | 0.095736 |  | 0.07902 | 0.077917 | 718.1627 | 0.078468 |  | 0.054092 | 0.065652 | 627.7186 | 0.059872 |  | 0.011685 | 0.051636 | 284.9878 | 0.03166 |  | 0.043833 | 0.068504 | 515.7535 | 0.056169
| 0.10204 | 0.11032 | 737.6493 | 0.10618 |  | 0.08865 | 0.10415 | 689.0008 | 0.096402 |  | 0.079113 | 0.078164 | 719.2596 | 0.078638 |  | 0.05499 | 0.066052 | 629.9258 | 0.060521 |  | 0.012315 | 0.052076 | 286.7442 | 0.032195 |  | 0.045029 | 0.068944 | 519.9013 | 0.056986
| 0.10305 | 0.11115 | 741.242 | 0.1071 |  | 0.089312 | 0.10467 | 690.0162 | 0.096989 |  | 0.079206 | 0.078439 | 720.4111 | 0.078822 |  | 0.055584 | 0.066467 | 632.3803 | 0.061025 |  | 0.012656 | 0.052481 | 287.1836 | 0.032568 |  | 0.045608 | 0.069463 | 523.4863 | 0.057535
| 0.10396 | 0.11207 | 743.4147 | 0.10802 |  | 0.089664 | 0.10516 | 691.4899 | 0.097412 |  | 0.079564 | 0.078845 | 721.8024 | 0.079204 |  | 0.055902 | 0.066656 | 633.3401 | 0.061279 |  | 0.012925 | 0.052694 | 288.2106 | 0.03281 |  | 0.046226 | 0.070052 | 526.9208 | 0.058139
| 0.10482 | 0.1127 | 745.8558 | 0.10876 |  | 0.090113 | 0.10566 | 693.2378 | 0.097885 |  | 0.080175 | 0.079368 | 725.3337 | 0.079772 |  | 0.056053 | 0.066898 | 634.4236 | 0.061476 |  | 0.013309 | 0.053107 | 289.5343 | 0.033208 |  | 0.047041 | 0.070602 | 529.5192 | 0.058822
| 0.10548 | 0.11328 | 747.5424 | 0.10938 |  | 0.090519 | 0.10608 | 694.4517 | 0.098301 |  | 0.08053 | 0.07975 | 728.4873 | 0.08014 |  | 0.056624 | 0.067205 | 635.7736 | 0.061915 |  | 0.013718 | 0.053469 | 291.2842 | 0.033593 |  | 0.047864 | 0.071048 | 531.6171 | 0.059456
| 0.10618 | 0.11362 | 748.8176 | 0.1099 |  | 0.091065 | 0.10643 | 694.4171 | 0.098747 |  | 0.080843 | 0.080116 | 731.2975 | 0.08048 |  | 0.057056 | 0.067459 | 637.4467 | 0.062257 |  | 0.013672 | 0.053448 | 293.7909 | 0.03356 |  | 0.048723 | 0.07162 | 533.9278 | 0.060172
| 0.10669 | 0.11404 | 750.3393 | 0.11037 |  | 0.091247 | 0.10658 | 695.3223 | 0.098914 |  | 0.08082 | 0.080128 | 735.9459 | 0.080474 |  | 0.057037 | 0.067593 | 640.6482 | 0.062315 |  | 0.013375 | 0.053343 | 296.5063 | 0.033359 |  | 0.048402 | 0.07206 | 534.8119 | 0.060231
| 0.10698 | 0.1145 | 751.9846 | 0.11074 |  | 0.091412 | 0.10647 | 697.0568 | 0.098942 |  | 0.081284 | 0.080743 | 739.3123 | 0.081014 |  | 0.057029 | 0.067745 | 644.7826 | 0.062387 |  | 0.013569 | 0.053486 | 299.0395 | 0.033528 |  | 0.049384 | 0.072495 | 535.8608 | 0.060939
| 0.10736 | 0.11516 | 753.6021 | 0.11126 |  | 0.091627 | 0.10654 | 699.5248 | 0.099083 |  | 0.08171 | 0.081275 | 741.6633 | 0.081493 |  | 0.057199 | 0.06798 | 647.7914 | 0.062589 |  | 0.013984 | 0.053924 | 301.5528 | 0.033954 |  | 0.050259 | 0.07277 | 537.1494 | 0.061514
| 0.10771 | 0.11573 | 755.7144 | 0.11172 |  | 0.091943 | 0.10675 | 702.4376 | 0.099345 |  | 0.082506 | 0.0822 | 744.2962 | 0.082353 |  | 0.057799 | 0.068322 | 649.8279 | 0.06306 |  | 0.014627 | 0.054404 | 303.8024 | 0.034515 |  | 0.051342 | 0.073043 | 538.4726 | 0.062193
| 0.10807 | 0.11608 | 758.6416 | 0.11207 |  | 0.092386 | 0.10733 | 707.1483 | 0.099859 |  | 0.083171 | 0.08285 | 745.5781 | 0.08301 |  | 0.058261 | 0.068689 | 652.1386 | 0.063475 |  | 0.014978 | 0.054739 | 305.2622 | 0.034858 |  | 0.050715 | 0.073279 | 539.8092 | 0.061997
| 0.10852 | 0.11634 | 761.4452 | 0.11243 |  | 0.093014 | 0.10787 | 711.2405 | 0.10044 |  | 0.08366 | 0.083467 | 746.9761 | 0.083563 |  | 0.058517 | 0.069007 | 653.55 | 0.063762 |  | 0.015375 | 0.055047 | 306.9913 | 0.035211 |  | 0.050258 | 0.07333 | 543.6895 | 0.061794
| 0.10905 | 0.11683 | 763.9679 | 0.11294 |  | 0.093771 | 0.10874 | 715.4564 | 0.10126 |  | 0.083968 | 0.083962 | 748.6013 | 0.083965 |  | 0.058885 | 0.069418 | 654.4551 | 0.064151 |  | 0.015612 | 0.055254 | 308.6939 | 0.035433 |  | 0.049818 | 0.07373 | 546.7271 | 0.061774
| 0.10975 | 0.11745 | 766.6899 | 0.1136 |  | 0.094753 | 0.10952 | 718.61 | 0.10213 |  | 0.084201 | 0.084221 | 750.3636 | 0.084211 |  | 0.059277 | 0.069697 | 655.7035 | 0.064487 |  | 0.016227 | 0.055764 | 308.9773 | 0.035995 |  | 0.051246 | 0.074178 | 549.6342 | 0.062712
| 0.11068 | 0.11821 | 769.3084 | 0.11444 |  | 0.095579 | 0.11027 | 721.2774 | 0.10292 |  | 0.084393 | 0.084502 | 749.8765 | 0.084447 |  | 0.059928 | 0.069983 | 657.2731 | 0.064956 |  | 0.016637 | 0.056155 | 309.8353 | 0.036396 |  | 0.051855 | 0.074777 | 552.4579 | 0.063316
| 0.11176 | 0.1187 | 771.9203 | 0.11523 |  | 0.096555 | 0.11088 | 723.6764 | 0.10372 |  | 0.084679 | 0.084767 | 750.4316 | 0.084723 |  | 0.060194 | 0.070084 | 659.5426 | 0.065139 |  | 0.016936 | 0.056645 | 311.0107 | 0.03679 |  | 0.052271 | 0.075164 | 554.7207 | 0.063718
| 0.11256 | 0.11947 | 774.4774 | 0.11602 |  | 0.09727 | 0.11159 | 725.0206 | 0.10443 |  | 0.084922 | 0.085031 | 751.8162 | 0.084977 |  | 0.060304 | 0.070238 | 664.1286 | 0.065271 |  | 0.016784 | 0.056566 | 312.7473 | 0.036675 |  | 0.052669 | 0.075674 | 555.9336 | 0.064172
| 0.11298 | 0.11992 | 775.3826 | 0.11645 |  | 0.097709 | 0.11205 | 726.8098 | 0.10488 |  | 0.085201 | 0.085275 | 754.079 | 0.085238 |  | 0.060307 | 0.070432 | 667.6801 | 0.06537 |  | 0.016991 | 0.056796 | 314.4159 | 0.036893 |  | 0.053755 | 0.076148 | 557.6201 | 0.064951
| 0.11315 | 0.12048 | 776.7191 | 0.11682 |  | 0.098242 | 0.11242 | 728.6814 | 0.10533 |  | 0.085395 | 0.085411 | 756.7454 | 0.085403 |  | 0.06061 | 0.070751 | 671.1414 | 0.065681 |  | 0.017329 | 0.057142 | 317.4422 | 0.037235 |  | 0.05495 | 0.076519 | 559.4026 | 0.065735
| 0.11355 | 0.12092 | 778.2552 | 0.11724 |  | 0.098541 | 0.11256 | 729.2711 | 0.10555 |  | 0.085668 | 0.085909 | 761.0026 | 0.085789 |  | 0.061492 | 0.07123 | 674.5423 | 0.066361 |  | 0.017722 | 0.057506 | 319.9819 | 0.037614 |  | 0.054564 | 0.076669 | 561.1649 | 0.065616
| 0.11425 | 0.1213 | 780.7098 | 0.11778 |  | 0.099053 | 0.11298 | 729.5108 | 0.10601 |  | 0.085825 | 0.086247 | 765.0958 | 0.086036 |  | 0.062076 | 0.071678 | 676.4072 | 0.066877 |  | 0.017892 | 0.057872 | 322.4546 | 0.037882 |  | 0.053362 | 0.07693 | 562.9263 | 0.065146
| 0.1151 | 0.12204 | 785.3715 | 0.11857 |  | 0.099159 | 0.11323 | 730.1618 | 0.10619 |  | 0.086135 | 0.086764 | 769.3462 | 0.08645 |  | 0.062661 | 0.072153 | 678.5386 | 0.067407 |  | 0.017837 | 0.057645 | 324.914 | 0.037741 |  | 0.05316 | 0.077333 | 564.6886 | 0.065247
| 0.11588 | 0.12254 | 789.1626 | 0.11921 |  | 0.099352 | 0.11363 | 731.6978 | 0.10649 |  | 0.086717 | 0.087188 | 773.5966 | 0.086952 |  | 0.063035 | 0.072514 | 680.8082 | 0.067775 |  | 0.017997 | 0.057885 | 326.576 | 0.037941 |  | 0.054256 | 0.077741 | 566.4844 | 0.065999
| 0.11702 | 0.1236 | 791.2193 | 0.12031 |  | 0.099556 | 0.11395 | 733.9184 | 0.10675 |  | 0.087544 | 0.088047 | 775.9889 | 0.087795 |  | 0.063533 | 0.072876 | 681.2329 | 0.068204 |  | 0.018259 | 0.058024 | 328.1095 | 0.038142 |  | 0.055369 | 0.078182 | 570.8451 | 0.066775
| 0.11802 | 0.12428 | 793.6806 | 0.12115 |  | 0.099811 | 0.11429 | 736.7978 | 0.10705 |  | 0.088341 | 0.088891 | 778.8001 | 0.088616 |  | 0.063827 | 0.073195 | 682.1448 | 0.068511 |  | 0.018583 | 0.058397 | 329.7308 | 0.03849 |  | 0.056072 | 0.078478 | 574.3621 | 0.067275
| 0.11902 | 0.12523 | 795.4151 | 0.12212 |  | 0.1002 | 0.11456 | 741.145 | 0.10738 |  | 0.088895 | 0.089688 | 780.0619 | 0.089291 |  | 0.064035 | 0.073503 | 683.3721 | 0.068769 |  | 0.018893 | 0.058797 | 331.2983 | 0.038845 |  | 0.055955 | 0.079043 | 576.0275 | 0.067499
| 0.1193 | 0.12578 | 796.4708 | 0.12254 |  | 0.1008 | 0.11496 | 744.73 | 0.10788 |  | 0.089314 | 0.090157 | 781.5903 | 0.089735 |  | 0.064122 | 0.073652 | 684.7709 | 0.068887 |  | 0.019447 | 0.059358 | 332.9395 | 0.039403 |  | 0.056491 | 0.079605 | 578.1868 | 0.068048
| 0.11982 | 0.1264 | 797.8553 | 0.12311 |  | 0.10178 | 0.11576 | 749.0908 | 0.10877 |  | 0.0897 | 0.090621 | 783.3928 | 0.09016 |  | 0.064373 | 0.073768 | 687.1018 | 0.069071 |  | 0.020071 | 0.059885 | 334.5203 | 0.039978 |  | 0.057428 | 0.079804 | 580.3671 | 0.068616
| 0.12063 | 0.12707 | 799.3501 | 0.12385 |  | 0.10284 | 0.11659 | 752.6556 | 0.10971 |  | 0.089998 | 0.090865 | 784.483 | 0.090431 |  | 0.064546 | 0.073902 | 691.5642 | 0.069224 |  | 0.020392 | 0.060141 | 336.4591 | 0.040266 |  | 0.057159 | 0.080282 | 580.6893 | 0.06872
| 0.12148 | 0.12759 | 801.1459 | 0.12453 |  | 0.1037 | 0.11743 | 755.1159 | 0.11056 |  | 0.090525 | 0.091408 | 784.5933 | 0.090966 |  | 0.065024 | 0.074209 | 695.1156 | 0.069616 |  | 0.020519 | 0.060296 | 338.5264 | 0.040408 |  | 0.056784 | 0.080599 | 581.6145 | 0.068692
| 0.12214 | 0.12805 | 805.1902 | 0.12509 |  | 0.10448 | 0.11815 | 757.8581 | 0.11132 |  | 0.09094 | 0.091955 | 785.0871 | 0.091448 |  | 0.065381 | 0.07455 | 698.5434 | 0.069966 |  | 0.020749 | 0.060598 | 340.5333 | 0.040674 |  | 0.056354 | 0.081166 | 583.3289 | 0.06876
| 0.12242 | 0.12847 | 808.3649 | 0.12545 |  | 0.10528 | 0.11893 | 759.2293 | 0.1121 |  | 0.09132 | 0.092406 | 786.3959 | 0.091863 |  | 0.065895 | 0.074961 | 701.9031 | 0.070428 |  | 0.021258 | 0.061109 | 342.5193 | 0.041184 |  | 0.0572 | 0.081409 | 585.3654 | 0.069305
| 0.12296 | 0.12919 | 811.4091 | 0.12607 |  | 0.10595 | 0.11962 | 760.8199 | 0.11278 |  | 0.091523 | 0.092662 | 788.1927 | 0.092092 |  | 0.066419 | 0.075466 | 703.8974 | 0.070943 |  | 0.021665 | 0.061491 | 344.4714 | 0.041578 |  | 0.05909 | 0.081699 | 589.2045 | 0.070394
| 0.12387 | 0.12987 | 814.322 | 0.12687 |  | 0.10653 | 0.11999 | 762.6091 | 0.11326 |  | 0.091642 | 0.092856 | 790.7489 | 0.092249 |  | 0.067262 | 0.076021 | 705.8927 | 0.071642 |  | 0.021896 | 0.061786 | 346.4376 | 0.041841 |  | 0.059877 | 0.082167 | 592.7694 | 0.071022
| 0.12522 | 0.13064 | 816.6327 | 0.12793 |  | 0.10698 | 0.12014 | 764.0147 | 0.11356 |  | 0.09173 | 0.09317 | 795.4039 | 0.09245 |  | 0.06772 | 0.076399 | 708.1277 | 0.072059 |  | 0.021982 | 0.061948 | 348.4237 | 0.041965 |  | 0.059697 | 0.082604 | 596.0802 | 0.07115
| 0.12609 | 0.13138 | 818.1198 | 0.12874 |  | 0.10747 | 0.12053 | 764.1863 | 0.114 |  | 0.091768 | 0.093371 | 799.1817 | 0.092569 |  | 0.068195 | 0.076709 | 709.122 | 0.072452 |  | 0.022068 | 0.062069 | 350.4163 | 0.042069 |  | 0.059391 | 0.0832 | 599.3708 | 0.071295
| 0.12676 | 0.1323 | 820.0327 | 0.12953 |  | 0.10759 | 0.12089 | 764.7414 | 0.11424 |  | 0.092197 | 0.093792 | 803.6718 | 0.092994 |  | 0.068492 | 0.076971 | 709.8823 | 0.072731 |  | 0.022567 | 0.06241 | 352.3013 | 0.042489 |  | 0.060372 | 0.083889 | 601.4754 | 0.072131
| 0.1273 | 0.133 | 821.9733 | 0.13015 |  | 0.10787 | 0.12138 | 766.1059 | 0.11463 |  | 0.092851 | 0.09454 | 807.6279 | 0.093696 |  | 0.069057 | 0.077418 | 710.9457 | 0.073237 |  | 0.02318 | 0.062879 | 354.1995 | 0.04303 |  | 0.06124 | 0.084677 | 603.2713 | 0.072959
| 0.12814 | 0.1335 | 822.2408 | 0.13082 |  | 0.10796 | 0.1217 | 768.0043 | 0.11483 |  | 0.093686 | 0.095405 | 810.3221 | 0.094546 |  | 0.069437 | 0.077688 | 712.9131 | 0.073563 |  | 0.023664 | 0.063314 | 356.1118 | 0.043489 |  | 0.061236 | 0.085178 | 605.3768 | 0.073207
| 0.12897 | 0.13383 | 823.0012 | 0.1314 |  | 0.10835 | 0.12195 | 770.713 | 0.11515 |  | 0.094363 | 0.096279 | 813.3041 | 0.095321 |  | 0.069517 | 0.077863 | 715.71 | 0.07369 |  | 0.023846 | 0.063636 | 358.1112 | 0.043741 |  | 0.061026 | 0.085588 | 606.4459 | 0.073307
| 0.12946 | 0.13418 | 825.0722 | 0.13182 |  | 0.10876 | 0.12221 | 775.1552 | 0.11549 |  | 0.094923 | 0.096961 | 814.4767 | 0.095942 |  | 0.069636 | 0.077977 | 719.8099 | 0.073806 |  | 0.023913 | 0.063921 | 360.0641 | 0.043917 |  | 0.06281 | 0.086039 | 606.9809 | 0.074424
| 0.12968 | 0.13469 | 827.8144 | 0.13218 |  | 0.10945 | 0.12269 | 778.8294 | 0.11607 |  | 0.095496 | 0.097799 | 816.2179 | 0.096648 |  | 0.069984 | 0.078286 | 723.1898 | 0.074135 |  | 0.02435 | 0.064321 | 361.9623 | 0.044335 |  | 0.063703 | 0.086485 | 607.9129 | 0.075094
| 0.12983 | 0.13516 | 831.5097 | 0.1325 |  | 0.11023 | 0.12357 | 782.2437 | 0.1169 |  | 0.096045 | 0.09846 | 818.1576 | 0.097253 |  | 0.070508 | 0.078658 | 726.4392 | 0.074583 |  | 0.024567 | 0.064525 | 363.9144 | 0.044546 |  | 0.064549 | 0.086903 | 608.9619 | 0.075726
| 0.13072 | 0.13599 | 835.3143 | 0.13335 |  | 0.11111 | 0.12436 | 785.8498 | 0.11774 |  | 0.096662 | 0.099172 | 818.5555 | 0.097917 |  | 0.071261 | 0.079041 | 729.6406 | 0.075151 |  | 0.024768 | 0.064636 | 365.84 | 0.044702 |  | 0.063771 | 0.086891 | 610.751 | 0.075331
| 0.13193 | 0.13658 | 838.7967 | 0.13425 |  | 0.11208 | 0.12508 | 787.6389 | 0.11858 |  | 0.097089 | 0.099658 | 819.0215 | 0.098373 |  | 0.071746 | 0.079445 | 731.7318 | 0.075595 |  | 0.024947 | 0.065021 | 367.6843 | 0.044984 |  | 0.064121 | 0.086747 | 613.1298 | 0.075434
| 0.13316 | 0.13756 | 842.1833 | 0.13536 |  | 0.11288 | 0.12573 | 789.8806 | 0.11931 |  | 0.097334 | 0.099993 | 819.7281 | 0.098663 |  | 0.072392 | 0.079996 | 733.4519 | 0.076194 |  | 0.025351 | 0.065408 | 369.6572 | 0.045379 |  | 0.063577 | 0.086897 | 617.3122 | 0.075237
| 0.1344 | 0.13857 | 844.8775 | 0.13649 |  | 0.11361 | 0.12656 | 791.9651 | 0.12009 |  | 0.097445 | 0.10014 | 821.0647 | 0.098792 |  | 0.072774 | 0.080446 | 735.5019 | 0.07661 |  | 0.025951 | 0.065936 | 371.6158 | 0.045943 |  | 0.065037 | 0.087548 | 620.7333 | 0.076292
| 0.1358 | 0.14004 | 846.6811 | 0.13792 |  | 0.11403 | 0.12715 | 792.6507 | 0.12059 |  | 0.097479 | 0.10022 | 823.4982 | 0.098848 |  | 0.073435 | 0.080753 | 737.1884 | 0.077094 |  | 0.026312 | 0.066106 | 373.4602 | 0.046209 |  | 0.066419 | 0.088521 | 624.0172 | 0.07747
| 0.13709 | 0.141 | 848.8269 | 0.13904 |  | 0.11467 | 0.12747 | 793.7754 | 0.12107 |  | 0.097673 | 0.10061 | 827.1455 | 0.09914 |  | 0.073673 | 0.08091 | 737.5586 | 0.077292 |  | 0.026325 | 0.066411 | 375.3451 | 0.046368 |  | 0.066785 | 0.088925 | 627.1909 | 0.077855
| 0.13796 | 0.14179 | 850.3686 | 0.13988 |  | 0.11519 | 0.12782 | 795.1254 | 0.1215 |  | 0.098031 | 0.10106 | 831.4986 | 0.099543 |  | 0.073948 | 0.081154 | 738.3333 | 0.077551 |  | 0.026493 | 0.06674 | 377.2102 | 0.046617 |  | 0.066805 | 0.089484 | 628.8017 | 0.078145
| 0.13856 | 0.14229 | 850.9238 | 0.14042 |  | 0.11582 | 0.12832 | 797.3882 | 0.12207 |  | 0.098606 | 0.10176 | 835.2763 | 0.10018 |  | 0.073977 | 0.081426 | 740.1368 | 0.077702 |  | 0.026753 | 0.067136 | 379.0612 | 0.046945 |  | 0.066705 | 0.090144 | 630.6464 | 0.078425
| 0.13926 | 0.1429 | 851.9728 | 0.14108 |  | 0.11628 | 0.12886 | 801.3567 | 0.12257 |  | 0.099403 | 0.10233 | 838.8958 | 0.10087 |  | 0.07429 | 0.081705 | 742.5291 | 0.077997 |  | 0.027328 | 0.067464 | 380.9792 | 0.047396 |  | 0.068373 | 0.090944 | 632.6887 | 0.079659
| 0.13989 | 0.14347 | 853.1588 | 0.14168 |  | 0.11665 | 0.12946 | 805.2716 | 0.12305 |  | 0.099873 | 0.10303 | 841.638 | 0.10145 |  | 0.074551 | 0.081902 | 746.4439 | 0.078226 |  | 0.02761 | 0.067672 | 382.8774 | 0.047641 |  | 0.069277 | 0.091475 | 634.6907 | 0.080376
| 0.14045 | 0.14374 | 855.2231 | 0.14209 |  | 0.11743 | 0.12997 | 808.8019 | 0.1237 |  | 0.10064 | 0.10392 | 843.5576 | 0.10228 |  | 0.074913 | 0.082182 | 750.7078 | 0.078547 |  | 0.027728 | 0.067852 | 384.769 | 0.04779 |  | 0.069038 | 0.0918 | 636.7608 | 0.080419
| 0.14114 | 0.1444 | 859.1514 | 0.14277 |  | 0.11835 | 0.13092 | 812.2776 | 0.12464 |  | 0.10111 | 0.10479 | 845.9441 | 0.10295 |  | 0.075287 | 0.082529 | 754.4443 | 0.078908 |  | 0.028178 | 0.068482 | 386.6407 | 0.04833 |  | 0.068096 | 0.092256 | 638.7839 | 0.080176
| 0.14192 | 0.14489 | 862.8668 | 0.14341 |  | 0.11941 | 0.13179 | 814.9451 | 0.1256 |  | 0.10205 | 0.10572 | 846.9853 | 0.10389 |  | 0.075852 | 0.083099 | 758.0772 | 0.079476 |  | 0.028732 | 0.068997 | 388.5191 | 0.048865 |  | 0.06817 | 0.092652 | 640.854 | 0.080411
| 0.14302 | 0.14587 | 866.2054 | 0.14445 |  | 0.12031 | 0.13277 | 817.0017 | 0.12654 |  | 0.10275 | 0.10663 | 847.9451 | 0.10469 |  | 0.076512 | 0.083517 | 760.6075 | 0.080014 |  | 0.029374 | 0.069536 | 390.4513 | 0.049455 |  | 0.069879 | 0.093136 | 642.9241 | 0.081508
| 0.14423 | 0.14686 | 869.4203 | 0.14554 |  | 0.12138 | 0.13341 | 819.2779 | 0.1274 |  | 0.10346 | 0.10745 | 849.2002 | 0.10545 |  | 0.077255 | 0.08408 | 762.9796 | 0.080668 |  | 0.02942 | 0.069549 | 392.3759 | 0.049484 |  | 0.07052 | 0.093651 | 644.9884 | 0.082086
| 0.14554 | 0.14794 | 872.1558 | 0.14674 |  | 0.12219 | 0.134 | 820.4228 | 0.1281 |  | 0.10387 | 0.10806 | 850.5023 | 0.10597 |  | 0.077876 | 0.08451 | 765.4476 | 0.081193 |  | 0.029526 | 0.069821 | 394.2269 | 0.049673 |  | 0.070058 | 0.094129 | 646.9828 | 0.082093
| 0.14691 | 0.14911 | 873.8634 | 0.14801 |  | 0.12279 | 0.13458 | 821.4372 | 0.12868 |  | 0.10407 | 0.10819 | 851.8801 | 0.10613 |  | 0.078428 | 0.085046 | 766.2971 | 0.081737 |  | 0.02961 | 0.069974 | 396.8422 | 0.049792 |  | 0.069646 | 0.094456 | 649.0605 | 0.082051
| 0.14823 | 0.15016 | 875.8645 | 0.1492 |  | 0.12301 | 0.13505 | 822.7604 | 0.12903 |  | 0.10425 | 0.10833 | 853.3883 | 0.10629 |  | 0.079042 | 0.085459 | 767.6203 | 0.082251 |  | 0.030085 | 0.070479 | 399.7467 | 0.050282 |  | 0.071713 | 0.09495 | 651.4326 | 0.083332
| 0.14951 | 0.1509 | 877.7774 | 0.1502 |  | 0.1236 | 0.13561 | 824.0903 | 0.12961 |  | 0.10448 | 0.1086 | 855.7058 | 0.10654 |  | 0.079519 | 0.08575 | 769.0528 | 0.082635 |  | 0.030477 | 0.07074 | 402.0162 | 0.050608 |  | 0.072737 | 0.095409 | 654.3388 | 0.084073
| 0.15053 | 0.15138 | 877.9624 | 0.15095 |  | 0.12428 | 0.13615 | 825.4815 | 0.13022 |  | 0.10485 | 0.10908 | 858.7634 | 0.10697 |  | 0.079994 | 0.086061 | 770.5341 | 0.083028 |  | 0.030719 | 0.071011 | 403.5364 | 0.050865 |  | 0.073647 | 0.096059 | 656.9784 | 0.084853
| 0.15144 | 0.15173 | 878.7438 | 0.15159 |  | 0.12503 | 0.13675 | 829.3417 | 0.13089 |  | 0.10519 | 0.10974 | 862.4654 | 0.10746 |  | 0.080269 | 0.086203 | 772.0903 | 0.083236 |  | 0.031098 | 0.071473 | 405.3675 | 0.051286 |  | 0.073273 | 0.096571 | 659.5557 | 0.084922
| 0.15211 | 0.15247 | 880.2041 | 0.15229 |  | 0.12562 | 0.1371 | 832.4674 | 0.13136 |  | 0.10579 | 0.11034 | 866.27 | 0.10806 |  | 0.080592 | 0.086465 | 773.6119 | 0.083529 |  | 0.031598 | 0.072011 | 407.1911 | 0.051804 |  | 0.07413 | 0.097274 | 662.0994 | 0.085702
| 0.15285 | 0.15341 | 882.8438 | 0.15313 |  | 0.12612 | 0.13766 | 835.4225 | 0.13189 |  | 0.10632 | 0.11099 | 870.0132 | 0.10866 |  | 0.080747 | 0.086596 | 775.8604 | 0.083672 |  | 0.032269 | 0.072545 | 409.009 | 0.052407 |  | 0.074442 | 0.097819 | 664.7113 | 0.086131
| 0.1535 | 0.15432 | 887.0874 | 0.15391 |  | 0.1269 | 0.13839 | 838.1925 | 0.13264 |  | 0.10708 | 0.11174 | 873.4554 | 0.10941 |  | 0.081003 | 0.086862 | 778.6514 | 0.083932 |  | 0.032669 | 0.072851 | 410.8391 | 0.05276 |  | 0.075479 | 0.098485 | 667.2483 | 0.086982
| 0.15464 | 0.15523 | 891.1461 | 0.15493 |  | 0.12783 | 0.13933 | 841.0373 | 0.13358 |  | 0.1078 | 0.11274 | 875.8754 | 0.11027 |  | 0.081265 | 0.087078 | 783.1761 | 0.084171 |  | 0.032812 | 0.073109 | 412.6703 | 0.05296 |  | 0.07685 | 0.099086 | 668.5091 | 0.087968
| 0.1562 | 0.15627 | 895.0466 | 0.15624 |  | 0.12894 | 0.14003 | 842.3538 | 0.13448 |  | 0.10856 | 0.11372 | 877.8429 | 0.11114 |  | 0.081767 | 0.087398 | 787.1178 | 0.084583 |  | 0.033161 | 0.073621 | 414.5212 | 0.053391 |  | 0.07705 | 0.099808 | 669.7297 | 0.088429
| 0.15802 | 0.15752 | 898.762 | 0.15777 |  | 0.12988 | 0.14079 | 843.8553 | 0.13534 |  | 0.10931 | 0.11469 | 880.0089 | 0.112 |  | 0.082249 | 0.087792 | 790.8543 | 0.085021 |  | 0.033565 | 0.074035 | 416.3457 | 0.0538 |  | 0.077228 | 0.1003 | 671.1698 | 0.088765
| 0.15991 | 0.15879 | 900.9567 | 0.15935 |  | 0.13042 | 0.14145 | 845.514 | 0.13593 |  | 0.10989 | 0.11558 | 881.0645 | 0.11273 |  | 0.082989 | 0.088367 | 794.5218 | 0.085678 |  | 0.03396 | 0.07436 | 418.1352 | 0.05416 |  | 0.076877 | 0.10053 | 673.1641 | 0.088706
| 0.16165 | 0.1601 | 903.3489 | 0.16088 |  | 0.13108 | 0.14213 | 847.2898 | 0.1366 |  | 0.11064 | 0.1165 | 881.9217 | 0.11357 |  | 0.083755 | 0.089053 | 796.496 | 0.086404 |  | 0.034132 | 0.074667 | 419.9257 | 0.0544 |  | 0.078382 | 0.10089 | 676.9074 | 0.089635
| 0.16327 | 0.16145 | 905.536 | 0.16236 |  | 0.13161 | 0.14261 | 849.216 | 0.13711 |  | 0.1113 | 0.11725 | 883.0531 | 0.11428 |  | 0.084513 | 0.089566 | 798.8815 | 0.08704 |  | 0.034249 | 0.074957 | 421.7294 | 0.054603 |  | 0.079423 | 0.10138 | 681.0274 | 0.0904
| 0.16463 | 0.16283 | 906.3309 | 0.16373 |  | 0.13247 | 0.14309 | 851.8077 | 0.13778 |  | 0.11171 | 0.11763 | 884.3418 | 0.11467 |  | 0.085196 | 0.09007 | 800.5268 | 0.087633 |  | 0.034524 | 0.075296 | 423.621 | 0.05491 |  | 0.07908 | 0.10203 | 683.6948 | 0.090553
| 0.16583 | 0.16392 | 907.7365 | 0.16488 |  | 0.13302 | 0.14345 | 854.1318 | 0.13824 |  | 0.11209 | 0.11804 | 885.6716 | 0.11507 |  | 0.085837 | 0.090505 | 801.4665 | 0.088171 |  | 0.034954 | 0.075563 | 426.1409 | 0.055258 |  | 0.079457 | 0.10278 | 685.8675 | 0.091119
| 0.16706 | 0.1648 | 909.3684 | 0.16593 |  | 0.13387 | 0.14416 | 857.7169 | 0.13901 |  | 0.11252 | 0.11839 | 886.9123 | 0.11546 |  | 0.08666 | 0.09098 | 802.8376 | 0.08882 |  | 0.035423 | 0.075776 | 428.3773 | 0.0556 |  | 0.079996 | 0.10342 | 688.253 | 0.09171
| 0.16834 | 0.16546 | 910.7462 | 0.1669 |  | 0.13472 | 0.14519 | 861.0689 | 0.13996 |  | 0.11297 | 0.11888 | 889.2576 | 0.11592 |  | 0.087129 | 0.09134 | 804.3113 | 0.089234 |  | 0.035931 | 0.076363 | 430.6204 | 0.056147 |  | 0.081178 | 0.10431 | 689.1649 | 0.092745
| 0.16938 | 0.16602 | 910.5401 | 0.1677 |  | 0.13584 | 0.14622 | 864.4151 | 0.14103 |  | 0.11333 | 0.1194 | 892.0133 | 0.11637 |  | 0.087475 | 0.091548 | 805.8262 | 0.089512 |  | 0.036216 | 0.076895 | 432.8559 | 0.056556 |  | 0.081324 | 0.10483 | 690.1112 | 0.093077
| 0.17033 | 0.16661 | 910.9725 | 0.16847 |  | 0.1369 | 0.14715 | 867.6099 | 0.14203 |  | 0.11374 | 0.12022 | 895.091 | 0.11698 |  | 0.087596 | 0.091801 | 805.4494 | 0.089698 |  | 0.036463 | 0.077288 | 435.0791 | 0.056876 |  | 0.081835 | 0.10525 | 691.5437 | 0.093541
| 0.17122 | 0.16712 | 912.5286 | 0.16917 |  | 0.13811 | 0.14817 | 870.2697 | 0.14314 |  | 0.11429 | 0.12087 | 899.3693 | 0.11758 |  | 0.087969 | 0.092108 | 805.8608 | 0.090039 |  | 0.036617 | 0.077342 | 437.2948 | 0.056979 |  | 0.082454 | 0.1055 | 693.6148 | 0.093977
| 0.17176 | 0.16769 | 914.6812 | 0.16973 |  | 0.1393 | 0.14923 | 871.9764 | 0.14427 |  | 0.11483 | 0.12142 | 902.9888 | 0.11812 |  | 0.088222 | 0.092323 | 807.7189 | 0.090273 |  | 0.037021 | 0.077621 | 439.484 | 0.057321 |  | 0.082869 | 0.10586 | 697.5219 | 0.094367
| 0.17236 | 0.16815 | 917.4301 | 0.17025 |  | 0.14058 | 0.15013 | 874.1021 | 0.14535 |  | 0.11527 | 0.12186 | 906.43 | 0.11857 |  | 0.088441 | 0.092525 | 810.7143 | 0.090483 |  | 0.037457 | 0.078158 | 441.7261 | 0.057808 |  | 0.082786 | 0.10639 | 701.5739 | 0.094588
| 0.17287 | 0.16911 | 921.8867 | 0.17099 |  | 0.14142 | 0.15075 | 875.6851 | 0.14609 |  | 0.11621 | 0.12294 | 909.6046 | 0.11958 |  | 0.08858 | 0.092677 | 813.9637 | 0.090629 |  | 0.037863 | 0.078629 | 443.3956 | 0.058246 |  | 0.082831 | 0.10699 | 704.1723 | 0.094912
| 0.17421 | 0.17003 | 926.0681 | 0.17212 |  | 0.14227 | 0.1516 | 876.3026 | 0.14694 |  | 0.1171 | 0.12406 | 911.2768 | 0.12058 |  | 0.088868 | 0.093074 | 819.4759 | 0.090971 |  | 0.038372 | 0.079024 | 444.1789 | 0.058698 |  | 0.083694 | 0.1079 | 706.297 | 0.095797
| 0.17593 | 0.17135 | 930.1546 | 0.17364 |  | 0.143 | 0.15242 | 877.4196 | 0.14771 |  | 0.11816 | 0.12534 | 913.4025 | 0.12175 |  | 0.089342 | 0.093447 | 823.9804 | 0.091395 |  | 0.038795 | 0.079332 | 445.4082 | 0.059064 |  | 0.084216 | 0.10869 | 708.6489 | 0.096453
| 0.17817 | 0.17284 | 934.1921 | 0.1755 |  | 0.14381 | 0.1532 | 878.6603 | 0.14851 |  | 0.11886 | 0.12636 | 914.6978 | 0.12261 |  | 0.090069 | 0.093917 | 828.2031 | 0.091993 |  | 0.039297 | 0.079941 | 446.7933 | 0.059619 |  | 0.086174 | 0.10951 | 709.4093 | 0.097841
| 0.18085 | 0.17491 | 936.6467 | 0.17788 |  | 0.14437 | 0.15369 | 880.4159 | 0.14903 |  | 0.11965 | 0.12745 | 915.3633 | 0.12355 |  | 0.091039 | 0.094458 | 831.2473 | 0.092749 |  | 0.039572 | 0.080422 | 448.8738 | 0.059997 |  | 0.087083 | 0.11007 | 710.3768 | 0.098577
| 0.18377 | 0.17685 | 939.2931 | 0.18031 |  | 0.1449 | 0.15428 | 883.9261 | 0.14959 |  | 0.1204 | 0.12825 | 916.3844 | 0.12433 |  | 0.092023 | 0.095251 | 834.071 | 0.093637 |  | 0.03988 | 0.080839 | 452.7581 | 0.06036 |  | 0.086949 | 0.11042 | 711.6108 | 0.098683
| 0.18636 | 0.17868 | 940.7936 | 0.18252 |  | 0.14552 | 0.15469 | 887.9291 | 0.15011 |  | 0.12098 | 0.12891 | 917.5772 | 0.12494 |  | 0.093079 | 0.096053 | 836.2581 | 0.094566 |  | 0.040148 | 0.081053 | 455.8799 | 0.060601 |  | 0.085998 | 0.1106 | 713.3174 | 0.098301
| 0.18833 | 0.18011 | 942.4389 | 0.18422 |  | 0.14649 | 0.15552 | 890.1095 | 0.151 |  | 0.12144 | 0.1294 | 918.8591 | 0.12542 |  | 0.093954 | 0.096892 | 837.8008 | 0.095423 |  | 0.040449 | 0.081288 | 458.9468 | 0.060868 |  | 0.085885 | 0.11078 | 715.8813 | 0.098331
| 0.19 | 0.18146 | 944.2559 | 0.18573 |  | 0.14742 | 0.15639 | 891.9811 | 0.1519 |  | 0.12184 | 0.12996 | 921.7941 | 0.1259 |  | 0.094689 | 0.097301 | 839.6858 | 0.095995 |  | 0.040729 | 0.081491 | 461.9864 | 0.06111 |  | 0.087906 | 0.11124 | 720.6389 | 0.099575
| 0.1915 | 0.18256 | 945.0651 | 0.18703 |  | 0.14846 | 0.15738 | 893.962 | 0.15292 |  | 0.12222 | 0.13049 | 925.4548 | 0.12636 |  | 0.095213 | 0.097602 | 841.4002 | 0.096408 |  | 0.04089 | 0.081751 | 463.6219 | 0.06132 |  | 0.089156 | 0.11161 | 722.5106 | 0.10038
| 0.1932 | 0.18377 | 945.5924 | 0.18848 |  | 0.14937 | 0.15802 | 896.0398 | 0.1537 |  | 0.12265 | 0.1312 | 928.5192 | 0.12692 |  | 0.095731 | 0.097859 | 841.4759 | 0.096795 |  | 0.041225 | 0.08206 | 465.5673 | 0.061642 |  | 0.090148 | 0.112 | 724.2997 | 0.10107
| 0.19457 | 0.18475 | 946.2991 | 0.18966 |  | 0.15045 | 0.1588 | 898.2469 | 0.15462 |  | 0.12312 | 0.13189 | 931.2614 | 0.12751 |  | 0.096228 | 0.098288 | 842.0445 | 0.097258 |  | 0.041712 | 0.082574 | 467.6545 | 0.062143 |  | 0.090342 | 0.11236 | 726.0687 | 0.10135
| 0.1957 | 0.18574 | 947.2522 | 0.19072 |  | 0.15136 | 0.15971 | 900.2279 | 0.15553 |  | 0.12387 | 0.13272 | 934.1886 | 0.12829 |  | 0.0966 | 0.09871 | 842.8471 | 0.097655 |  | 0.042235 | 0.082932 | 468.0873 | 0.062584 |  | 0.090008 | 0.11296 | 727.8444 | 0.10148
| 0.19651 | 0.18634 | 948.7873 | 0.19142 |  | 0.15221 | 0.16072 | 902.3258 | 0.15647 |  | 0.12472 | 0.13374 | 935.9164 | 0.12923 |  | 0.096855 | 0.098844 | 843.7512 | 0.09785 |  | 0.042573 | 0.083383 | 468.5672 | 0.062978 |  | 0.089327 | 0.11341 | 729.5924 | 0.10137
| 0.19722 | 0.18705 | 951.0289 | 0.19213 |  | 0.15298 | 0.16164 | 904.4304 | 0.15731 |  | 0.12564 | 0.13496 | 937.2051 | 0.1303 |  | 0.097159 | 0.098971 | 845.5682 | 0.098065 |  | 0.042702 | 0.083697 | 469.1001 | 0.0632 |  | 0.088871 | 0.11384 | 731.1485 | 0.10136
| 0.19828 | 0.18772 | 955.2314 | 0.193 |  | 0.1539 | 0.16234 | 906.4602 | 0.15812 |  | 0.12654 | 0.13619 | 938.7478 | 0.13136 |  | 0.097462 | 0.099013 | 847.8856 | 0.098238 |  | 0.042909 | 0.084013 | 469.6481 | 0.063461 |  | 0.0902 | 0.11424 | 731.8686 | 0.10222
| 0.19982 | 0.18866 | 958.3648 | 0.19424 |  | 0.15506 | 0.16319 | 908.5926 | 0.15912 |  | 0.12734 | 0.13719 | 940.2896 | 0.13226 |  | 0.097666 | 0.099146 | 852.3968 | 0.098406 |  | 0.043062 | 0.084108 | 470.2424 | 0.063585 |  | 0.092274 | 0.11471 | 732.8351 | 0.10349
| 0.20186 | 0.19002 | 962.2653 | 0.19594 |  | 0.15605 | 0.16387 | 911.9168 | 0.15996 |  | 0.12806 | 0.13797 | 941.9694 | 0.13301 |  | 0.097948 | 0.099444 | 855.8793 | 0.098696 |  | 0.04323 | 0.084195 | 470.8235 | 0.063712 |  | 0.093884 | 0.11538 | 733.9186 | 0.10463
| 0.20411 | 0.19165 | 966.16 | 0.19788 |  | 0.1571 | 0.16482 | 915.3724 | 0.16096 |  | 0.12878 | 0.13874 | 908.6928 | 0.13376 |  | 0.098482 | 0.099945 | 860.0751 | 0.099214 |  | 0.043352 | 0.084289 | 471.4112 | 0.06382 |  | 0.094741 | 0.11593 | 735.002 | 0.10534
| 0.20679 | 0.19377 | 968.5868 | 0.20028 |  | 0.15815 | 0.16578 | 918.4569 | 0.16197 |  | 0.12943 | 0.13948 | 914.019 | 0.13445 |  | 0.099336 | 0.10062 | 863.8998 | 0.099977 |  | 0.04378 | 0.084684 | 472.0188 | 0.064232 |  | 0.095091 | 0.11634 | 736.1401 | 0.10572
| 0.20983 | 0.19588 | 970.9311 | 0.20286 |  | 0.15972 | 0.16719 | 921.4733 | 0.16345 |  | 0.12861 | 0.13878 | 919.0586 | 0.1337 |  | 0.10025 | 0.10126 | 866.0456 | 0.10076 |  | 0.044132 | 0.085037 | 472.836 | 0.064585 |  | 0.094552 | 0.11655 | 736.6608 | 0.10555
| 0.21312 | 0.19817 | 972.9053 | 0.20565 |  | 0.16124 | 0.16847 | 924.3258 | 0.16485 |  | 0.12761 | 0.13803 | 922.1776 | 0.13282 |  | 0.10111 | 0.10189 | 868.4589 | 0.1015 |  | 0.044408 | 0.085357 | 474.5727 | 0.064882 |  | 0.09387 | 0.11671 | 736.8525 | 0.10529
| 0.2158 | 0.20004 | 973.7346 | 0.20792 |  | 0.16269 | 0.16993 | 925.8407 | 0.16631 |  | 0.12673 | 0.13724 | 924.4883 | 0.13199 |  | 0.10197 | 0.10252 | 870.2068 | 0.10225 |  | 0.044281 | 0.085332 | 476.0863 | 0.064807 |  | 0.094087 | 0.11706 | 737.2092 | 0.10557
| 0.21823 | 0.20171 | 975.0722 | 0.20997 |  | 0.16377 | 0.17104 | 927.7258 | 0.1674 |  | 0.12696 | 0.13763 | 926.6677 | 0.1323 |  | 0.1028 | 0.10308 | 871.1254 | 0.10294 |  | 0.044247 | 0.085313 | 477.3826 | 0.06478 |  | 0.094392 | 0.11746 | 737.6618 | 0.10593
| 0.22008 | 0.20288 | 976.5459 | 0.21148 |  | 0.1648 | 0.17209 | 929.721 | 0.16845 |  | 0.12724 | 0.13788 | 928.9718 | 0.13256 |  | 0.10347 | 0.1036 | 872.4974 | 0.10354 |  | 0.044284 | 0.085499 | 478.6534 | 0.064891 |  | 0.094328 | 0.11787 | 738.1479 | 0.1061
| 0.2215 | 0.2038 | 977.3139 | 0.21265 |  | 0.1658 | 0.17278 | 929.954 | 0.16929 |  | 0.12727 | 0.13799 | 930.5001 | 0.13263 |  | 0.10395 | 0.10392 | 873.2377 | 0.10394 |  | 0.044376 | 0.085795 | 479.9573 | 0.065085 |  | 0.094821 | 0.11819 | 738.6829 | 0.1065
| 0.22235 | 0.20445 | 978.15 | 0.2134 |  | 0.16667 | 0.17324 | 930.2215 | 0.16995 |  | 0.12746 | 0.13822 | 932.2624 | 0.13284 |  | 0.10411 | 0.10423 | 873.9779 | 0.10417 |  | 0.044493 | 0.085936 | 481.1592 | 0.065215 |  | 0.095593 | 0.11841 | 739.2726 | 0.107
| 0.22309 | 0.20497 | 978.918 | 0.21403 |  | 0.16728 | 0.17362 | 930.6118 | 0.17045 |  | 0.12762 | 0.13847 | 934.2433 | 0.13305 |  | 0.10435 | 0.10431 | 874.7114 | 0.10433 |  | 0.044511 | 0.085987 | 482.4158 | 0.065249 |  | 0.096618 | 0.11856 | 739.8344 | 0.10759
| 0.22394 | 0.20575 | 979.7196 | 0.21484 |  | 0.16779 | 0.17394 | 931.0509 | 0.17086 |  | 0.12791 | 0.1387 | 936.3613 | 0.1333 |  | 0.1046 | 0.10457 | 875.4381 | 0.10458 |  | 0.04453 | 0.085893 | 483.6318 | 0.065212 |  | 0.096462 | 0.11875 | 740.8019 | 0.10761
| 0.2249 | 0.20625 | 980.5288 | 0.21557 |  | 0.16812 | 0.17434 | 931.5716 | 0.17123 |  | 0.12798 | 0.13875 | 938.6519 | 0.13337 |  | 0.10496 | 0.10464 | 876.2061 | 0.1048 |  | 0.044619 | 0.085982 | 484.8951 | 0.065301 |  | 0.096697 | 0.11886 | 741.8844 | 0.10778
| 0.22582 | 0.2071 | 981.3515 | 0.21646 |  | 0.16852 | 0.17485 | 932.0797 | 0.17168 |  | 0.12805 | 0.13878 | 942.2648 | 0.13342 |  | 0.10522 | 0.10494 | 877.2071 | 0.10508 |  | 0.044677 | 0.0859 | 486.1253 | 0.065288 |  | 0.097529 | 0.11899 | 743.6189 | 0.10826
| 0.22667 | 0.20755 | 982.1396 | 0.21711 |  | 0.1688 | 0.17518 | 932.6071 | 0.17199 |  | 0.12818 | 0.13881 | 945.3636 | 0.1335 |  | 0.10531 | 0.10511 | 878.5093 | 0.10521 |  | 0.044757 | 0.085951 | 487.3611 | 0.065354 |  | 0.097702 | 0.11913 | 746.1214 | 0.10842
| 0.22751 | 0.20846 | 983.3669 | 0.21799 |  | 0.16901 | 0.17538 | 933.5879 | 0.1722 |  | 0.12849 | 0.13908 | 948.2497 | 0.13378 |  | 0.10557 | 0.10532 | 879.8803 | 0.10544 |  | 0.045015 | 0.086156 | 488.5705 | 0.065586 |  | 0.098186 | 0.1195 | 748.1099 | 0.10884
| 0.22847 | 0.20906 | 984.6076 | 0.21877 |  | 0.16927 | 0.17555 | 934.5199 | 0.17241 |  | 0.12882 | 0.13937 | 950.477 | 0.13409 |  | 0.10575 | 0.10533 | 881.4988 | 0.10554 |  | 0.045601 | 0.086739 | 489.7658 | 0.06617 |  | 0.098414 | 0.11981 | 749.9403 | 0.10911
| 0.22933 | 0.20984 | 987.2607 | 0.21958 |  | 0.16947 | 0.17586 | 935.4729 | 0.17266 |  | 0.12902 | 0.13968 | 952.9661 | 0.13435 |  | 0.10606 | 0.10537 | 883.0473 | 0.10572 |  | 0.046142 | 0.087292 | 490.9752 | 0.066717 |  | 0.099826 | 0.12012 | 751.6538 | 0.10997
| 0.23028 | 0.21039 | 989.674 | 0.22034 |  | 0.16984 | 0.17633 | 937.7013 | 0.17308 |  | 0.12914 | 0.13999 | 955.5367 | 0.13456 |  | 0.10619 | 0.10552 | 885.2008 | 0.10585 |  | 0.046337 | 0.087715 | 492.1978 | 0.067026 |  | 0.10126 | 0.12053 | 753.4161 | 0.11089
| 0.23118 | 0.21094 | 991.7173 | 0.22106 |  | 0.17012 | 0.1767 | 939.7713 | 0.17341 |  | 0.12932 | 0.14041 | 957.9568 | 0.13487 |  | 0.10647 | 0.10577 | 887.4214 | 0.10612 |  | 0.046083 | 0.087591 | 492.8733 | 0.066837 |  | 0.1017 | 0.1211 | 755.1362 | 0.1114
| 0.23259 | 0.21169 | 993.376 | 0.22214 |  | 0.17063 | 0.17712 | 941.595 | 0.17387 |  | 0.12953 | 0.14079 | 960.1505 | 0.13516 |  | 0.10684 | 0.10602 | 889.4436 | 0.10643 |  | 0.045884 | 0.087395 | 493.3127 | 0.066639 |  | 0.10115 | 0.12169 | 756.8918 | 0.11142
| 0.23432 | 0.21284 | 994.2533 | 0.22358 |  | 0.17128 | 0.17755 | 943.2538 | 0.17442 |  | 0.12998 | 0.14126 | 961.4468 | 0.13562 |  | 0.10732 | 0.10624 | 891.3631 | 0.10678 |  | 0.046132 | 0.08747 | 493.9212 | 0.066801 |  | 0.09947 | 0.12233 | 758.5371 | 0.1109
| 0.23636 | 0.21434 | 995.3502 | 0.22535 |  | 0.17215 | 0.1781 | 944.8579 | 0.17513 |  | 0.13019 | 0.1416 | 962.9339 | 0.1359 |  | 0.10777 | 0.1065 | 892.4945 | 0.10713 |  | 0.046769 | 0.087951 | 494.6034 | 0.06736 |  | 0.09993 | 0.12286 | 759.2226 | 0.11139
| 0.23848 | 0.21579 | 996.4404 | 0.22714 |  | 0.17296 | 0.17861 | 947.2098 | 0.17579 |  | 0.13072 | 0.14218 | 964.4633 | 0.13645 |  | 0.10818 | 0.10689 | 893.5569 | 0.10753 |  | 0.047534 | 0.088621 | 495.3536 | 0.068077 |  | 0.10026 | 0.12337 | 760.0721 | 0.11181
| 0.24051 | 0.21721 | 997.7568 | 0.22886 |  | 0.1736 | 0.17903 | 949.1294 | 0.17631 |  | 0.13105 | 0.14282 | 965.9571 | 0.13693 |  | 0.10866 | 0.1073 | 894.7094 | 0.10798 |  | 0.047522 | 0.088721 | 496.1236 | 0.068121 |  | 0.10146 | 0.1238 | 761.0664 | 0.11263
| 0.24232 | 0.21845 | 998.7713 | 0.23038 |  | 0.17446 | 0.17988 | 951.1994 | 0.17717 |  | 0.13183 | 0.14374 | 966.773 | 0.13779 |  | 0.10915 | 0.10771 | 895.8878 | 0.10843 |  | 0.047662 | 0.088942 | 496.853 | 0.068302 |  | 0.10213 | 0.12421 | 762.1087 | 0.11317
| 0.24402 | 0.21975 | 999.1212 | 0.23188 |  | 0.17523 | 0.18083 | 952.8314 | 0.17803 |  | 0.13244 | 0.14474 | 967.4653 | 0.13859 |  | 0.10975 | 0.10806 | 897.1016 | 0.1089 |  | 0.047482 | 0.089062 | 497.5891 | 0.068272 |  | 0.10299 | 0.12457 | 763.2257 | 0.11378
| 0.24568 | 0.22093 | 999.6629 | 0.23331 |  | 0.17621 | 0.18206 | 953.8803 | 0.17913 |  | 0.13328 | 0.14577 | 968.2678 | 0.13953 |  | 0.11058 | 0.10837 | 897.7047 | 0.10947 |  | 0.047651 | 0.089242 | 498.8797 | 0.068446 |  | 0.10218 | 0.12491 | 764.0829 | 0.11354
| 0.24749 | 0.22207 | 1000.39 | 0.23478 |  | 0.17727 | 0.18295 | 955.0999 | 0.18011 |  | 0.13386 | 0.14651 | 969.1653 | 0.14019 |  | 0.11122 | 0.10868 | 898.0959 | 0.10995 |  | 0.047666 | 0.089283 | 500.9877 | 0.068475 |  | 0.10178 | 0.12534 | 764.0628 | 0.11356
| 0.24917 | 0.22309 | 1001.123 | 0.23613 |  | 0.17851 | 0.18397 | 956.3339 | 0.18124 |  | 0.13451 | 0.14715 | 970.0915 | 0.14083 |  | 0.11163 | 0.10898 | 898.6031 | 0.11031 |  | 0.04811 | 0.089474 | 502.6421 | 0.068792 |  | 0.10188 | 0.12574 | 764.2814 | 0.11381
| 0.25065 | 0.22405 | 1001.946 | 0.23735 |  | 0.17966 | 0.18485 | 957.6369 | 0.18226 |  | 0.13495 | 0.14781 | 971.0714 | 0.14138 |  | 0.1117 | 0.10934 | 899.2129 | 0.11052 |  | 0.048354 | 0.089748 | 504.1217 | 0.069051 |  | 0.10386 | 0.12611 | 764.6448 | 0.11498
| 0.25208 | 0.22523 | 1002.727 | 0.23865 |  | 0.18057 | 0.18576 | 958.3839 | 0.18317 |  | 0.13547 | 0.14861 | 972.0724 | 0.14204 |  | 0.11201 | 0.1097 | 899.8639 | 0.11086 |  | 0.048687 | 0.090081 | 505.608 | 0.069384 |  | 0.10465 | 0.12633 | 765.0906 | 0.11549
| 0.25334 | 0.22625 | 1003.413 | 0.2398 |  | 0.18142 | 0.18666 | 958.9601 | 0.18404 |  | 0.13595 | 0.14935 | 972.0446 | 0.14265 |  | 0.11235 | 0.10989 | 900.5572 | 0.11112 |  | 0.04874 | 0.09023 | 506.2718 | 0.069485 |  | 0.10496 | 0.12654 | 765.5709 | 0.11575
| 0.25476 | 0.22738 | 1003.05 | 0.24107 |  | 0.1825 | 0.18762 | 959.6457 | 0.18506 |  | 0.13657 | 0.14997 | 972.0791 | 0.14327 |  | 0.11256 | 0.10996 | 901.2629 | 0.11126 |  | 0.049011 | 0.090475 | 507.1357 | 0.069743 |  | 0.10456 | 0.12667 | 766.0714 | 0.11561
| 0.25596 | 0.228 | 1002.988 | 0.24198 |  | 0.18336 | 0.18845 | 960.4338 | 0.1859 |  | 0.13722 | 0.15053 | 972.2508 | 0.14388 |  | 0.11268 | 0.11003 | 902.0098 | 0.11136 |  | 0.049172 | 0.090662 | 508.1156 | 0.069917 |  | 0.1049 | 0.12683 | 766.5854 | 0.11587
| 0.25735 | 0.22881 | 1003.036 | 0.24308 |  | 0.18423 | 0.18922 | 961.2632 | 0.18672 |  | 0.13783 | 0.15121 | 972.5595 | 0.14452 |  | 0.11299 | 0.11024 | 902.7443 | 0.11161 |  | 0.049311 | 0.090832 | 509.1032 | 0.070071 |  | 0.10523 | 0.12705 | 767.4214 | 0.11614
| 0.25838 | 0.22926 | 1003.166 | 0.24382 |  | 0.18482 | 0.18971 | 962.1414 | 0.18727 |  | 0.13829 | 0.15182 | 972.8951 | 0.14505 |  | 0.11341 | 0.11045 | 904.7731 | 0.11193 |  | 0.049537 | 0.091074 | 510.0975 | 0.070305 |  | 0.10635 | 0.12717 | 768.5116 | 0.11676
| 0.25945 | 0.23001 | 1003.426 | 0.24473 |  | 0.18542 | 0.19022 | 963.0255 | 0.18782 |  | 0.13856 | 0.15231 | 973.2306 | 0.14543 |  | 0.11383 | 0.1106 | 906.8298 | 0.11222 |  | 0.049373 | 0.090995 | 511.1186 | 0.070184 |  | 0.10506 | 0.12732 | 769.4993 | 0.11619
| 0.26011 | 0.23054 | 1004.112 | 0.24533 |  | 0.18591 | 0.19053 | 963.4637 | 0.18822 |  | 0.13886 | 0.15267 | 974.1837 | 0.14577 |  | 0.11414 | 0.11079 | 908.7081 | 0.11247 |  | 0.049422 | 0.091216 | 511.2011 | 0.070319 |  | 0.10445 | 0.12747 | 771.6719 | 0.11596
| 0.26083 | 0.23112 | 1005.248 | 0.24597 |  | 0.18644 | 0.19107 | 963.4503 | 0.18875 |  | 0.13924 | 0.15298 | 975.0687 | 0.14611 |  | 0.11451 | 0.11104 | 910.3534 | 0.11277 |  | 0.049498 | 0.091411 | 511.3794 | 0.070454 |  | 0.10519 | 0.1275 | 773.9414 | 0.11634
| 0.26151 | 0.23155 | 1006.337 | 0.24653 |  | 0.1871 | 0.19146 | 963.6084 | 0.18928 |  | 0.13964 | 0.15344 | 976.4254 | 0.14654 |  | 0.11484 | 0.11132 | 912.0198 | 0.11308 |  | 0.049871 | 0.091755 | 511.7351 | 0.070813 |  | 0.10543 | 0.12774 | 775.8878 | 0.11659
| 0.26223 | 0.2321 | 1008.001 | 0.24717 |  | 0.18764 | 0.1919 | 963.8348 | 0.18977 |  | 0.13978 | 0.1537 | 977.7074 | 0.14674 |  | 0.11508 | 0.11161 | 913.5482 | 0.11335 |  | 0.050296 | 0.092033 | 512.1944 | 0.071165 |  | 0.10558 | 0.12815 | 777.6223 | 0.11686
| 0.26299 | 0.23253 | 1009.343 | 0.24776 |  | 0.18821 | 0.19233 | 964.1224 | 0.19027 |  | 0.13986 | 0.15399 | 979.9424 | 0.14692 |  | 0.11536 | 0.11192 | 915.1321 | 0.11364 |  | 0.050718 | 0.092303 | 512.8809 | 0.07151 |  | 0.10439 | 0.1288 | 779.3021 | 0.11659
| 0.26378 | 0.23318 | 1012.123 | 0.24848 |  | 0.18872 | 0.19289 | 964.5749 | 0.1908 |  | 0.13992 | 0.15409 | 982.4727 | 0.147 |  | 0.11568 | 0.11222 | 916.6816 | 0.11395 |  | 0.05111 | 0.092655 | 513.8742 | 0.071882 |  | 0.10563 | 0.12927 | 780.9542 | 0.11745
| 0.26448 | 0.23394 | 1014.403 | 0.24921 |  | 0.1892 | 0.19351 | 965.3698 | 0.19136 |  | 0.1402 | 0.15438 | 984.5562 | 0.14729 |  | 0.11608 | 0.11246 | 918.2378 | 0.11427 |  | 0.05122 | 0.092777 | 514.8273 | 0.071998 |  | 0.10643 | 0.12975 | 782.6139 | 0.11809
| 0.26588 | 0.23495 | 1016.177 | 0.25042 |  | 0.18968 | 0.19401 | 966.2615 | 0.19184 |  | 0.14054 | 0.15484 | 986.3252 | 0.14769 |  | 0.11661 | 0.11279 | 919.1496 | 0.1147 |  | 0.050925 | 0.092722 | 515.9242 | 0.071823 |  | 0.10848 | 0.13018 | 784.2861 | 0.11933
| 0.26746 | 0.23616 | 1017.936 | 0.25181 |  | 0.18997 | 0.19429 | 967.3584 | 0.19213 |  | 0.14093 | 0.15535 | 988.3061 | 0.14814 |  | 0.11726 | 0.11313 | 919.8274 | 0.1152 |  | 0.051013 | 0.09299 | 517.1035 | 0.072002 |  | 0.10831 | 0.13066 | 785.9381 | 0.11949
| 0.26971 | 0.23745 | 1020.017 | 0.25358 |  | 0.19051 | 0.19465 | 968.4409 | 0.19258 |  | 0.14147 | 0.15601 | 990.0886 | 0.14874 |  | 0.11791 | 0.11357 | 920.6501 | 0.11574 |  | 0.051253 | 0.093286 | 518.9886 | 0.072269 |  | 0.10794 | 0.13131 | 786.5076 | 0.11962
| 0.27191 | 0.239 | 1021.824 | 0.25545 |  | 0.19108 | 0.19508 | 969.7506 | 0.19308 |  | 0.14231 | 0.15681 | 991.8374 | 0.14956 |  | 0.11846 | 0.11399 | 921.5284 | 0.11622 |  | 0.051591 | 0.093426 | 521.2034 | 0.072509 |  | 0.10761 | 0.13185 | 787.337 | 0.11973
| 0.27454 | 0.24069 | 1023.591 | 0.25761 |  | 0.19161 | 0.19553 | 972.3011 | 0.19357 |  | 0.14309 | 0.15762 | 993.5786 | 0.15035 |  | 0.11888 | 0.11436 | 922.4537 | 0.11662 |  | 0.051604 | 0.093344 | 523.0271 | 0.072474 |  | 0.10852 | 0.13257 | 788.2901 | 0.12055
| 0.27711 | 0.24249 | 1024.878 | 0.2598 |  | 0.19199 | 0.19588 | 974.1659 | 0.19394 |  | 0.1437 | 0.15838 | 994.7302 | 0.15104 |  | 0.11936 | 0.11471 | 923.3856 | 0.11703 |  | 0.051691 | 0.093416 | 524.7951 | 0.072554 |  | 0.11063 | 0.13297 | 789.3803 | 0.1218
| 0.28024 | 0.24466 | 1025.81 | 0.26245 |  | 0.1923 | 0.19641 | 976.1056 | 0.19435 |  | 0.14417 | 0.15898 | 995.5251 | 0.15158 |  | 0.11975 | 0.11491 | 924.2083 | 0.11733 |  | 0.051861 | 0.093734 | 526.544 | 0.072798 |  | 0.11047 | 0.13353 | 790.4771 | 0.122
| 0.2837 | 0.24684 | 1026.953 | 0.26527 |  | 0.19293 | 0.197 | 977.7644 | 0.19496 |  | 0.14479 | 0.15981 | 996.5059 | 0.1523 |  | 0.12023 | 0.11518 | 924.0031 | 0.11771 |  | 0.052161 | 0.094054 | 528.2853 | 0.073107 |  | 0.11134 | 0.134 | 791.622 | 0.12267
| 0.28754 | 0.24915 | 1028.138 | 0.26835 |  | 0.1938 | 0.19768 | 979.6705 | 0.19574 |  | 0.14567 | 0.16097 | 997.5481 | 0.15332 |  | 0.12065 | 0.11531 | 924.0165 | 0.11798 |  | 0.052305 | 0.094294 | 530.0198 | 0.0733 |  | 0.11028 | 0.13442 | 791.5874 | 0.12235
| 0.29097 | 0.25135 | 1029.179 | 0.27116 |  | 0.19488 | 0.19845 | 981.6927 | 0.19667 |  | 0.14656 | 0.16225 | 998.6172 | 0.15441 |  | 0.12112 | 0.11563 | 924.1748 | 0.11838 |  | 0.052563 | 0.094546 | 531.7063 | 0.073554 |  | 0.11064 | 0.13478 | 791.7524 | 0.12271
| 0.29427 | 0.25343 | 1029.507 | 0.27385 |  | 0.19599 | 0.19957 | 983.7014 | 0.19778 |  | 0.14764 | 0.16359 | 999.7208 | 0.15561 |  | 0.1216 | 0.11591 | 924.4078 | 0.11876 |  | 0.052615 | 0.094661 | 532.5625 | 0.073638 |  | 0.1108 | 0.13504 | 792.0879 | 0.12292
| 0.29738 | 0.2555 | 1030.082 | 0.27644 |  | 0.19726 | 0.20076 | 985.7724 | 0.19901 |  | 0.14861 | 0.16476 | 999.9337 | 0.15669 |  | 0.12211 | 0.11625 | 924.7299 | 0.11918 |  | 0.052821 | 0.09478 | 533.6393 | 0.073801 |  | 0.11241 | 0.13537 | 792.5271 | 0.12389
| 0.30029 | 0.25726 | 1030.705 | 0.27878 |  | 0.19846 | 0.20193 | 986.9374 | 0.2002 |  | 0.14935 | 0.16561 | 1000.187 | 0.15748 |  | 0.12253 | 0.11648 | 925.4701 | 0.11951 |  | 0.052958 | 0.094887 | 534.832 | 0.073923 |  | 0.11308 | 0.13568 | 792.9864 | 0.12438
| 0.3027 | 0.25901 | 1031.52 | 0.28085 |  | 0.1996 | 0.2029 | 988.0966 | 0.20125 |  | 0.14991 | 0.16637 | 1000.578 | 0.15814 |  | 0.12282 | 0.11668 | 926.3273 | 0.11975 |  | 0.053103 | 0.095039 | 536.0114 | 0.074071 |  | 0.11393 | 0.13595 | 794.0075 | 0.12494
| 0.30521 | 0.26071 | 1032.342 | 0.28296 |  | 0.20086 | 0.20402 | 989.344 | 0.20244 |  | 0.1503 | 0.16695 | 1001.079 | 0.15862 |  | 0.12324 | 0.11686 | 927.1433 | 0.12005 |  | 0.053331 | 0.09527 | 537.2588 | 0.074301 |  | 0.11357 | 0.13621 | 795.0219 | 0.12489
| 0.30746 | 0.26232 | 1033.163 | 0.28489 |  | 0.20218 | 0.20526 | 990.6605 | 0.20372 |  | 0.15105 | 0.16786 | 1001.661 | 0.15945 |  | 0.12339 | 0.11697 | 928.2881 | 0.12018 |  | 0.053717 | 0.095635 | 537.5541 | 0.074676 |  | 0.11334 | 0.13633 | 796.3451 | 0.12483
| 0.30972 | 0.26384 | 1033.431 | 0.28678 |  | 0.20363 | 0.20663 | 991.8878 | 0.20513 |  | 0.15186 | 0.16889 | 1002.251 | 0.16037 |  | 0.12367 | 0.11712 | 929.453 | 0.1204 |  | 0.054171 | 0.096107 | 538.0748 | 0.075139 |  | 0.11296 | 0.13651 | 797.6894 | 0.12474
| 0.31159 | 0.26505 | 1033.376 | 0.28832 |  | 0.20496 | 0.20784 | 992.3806 | 0.2064 |  | 0.15269 | 0.16987 | 1002.895 | 0.16128 |  | 0.12375 | 0.11714 | 931.0782 | 0.12044 |  | 0.054534 | 0.096494 | 538.7056 | 0.075514 |  | 0.11396 | 0.13665 | 799.9033 | 0.1253
| 0.31321 | 0.26635 | 1033.457 | 0.28978 |  | 0.2063 | 0.20904 | 992.9846 | 0.20767 |  | 0.15328 | 0.17057 | 1003.526 | 0.16192 |  | 0.12402 | 0.11734 | 933.6689 | 0.12068 |  | 0.05489 | 0.096889 | 539.3912 | 0.07589 |  | 0.11498 | 0.13697 | 802.4815 | 0.12597
| 0.31487 | 0.26755 | 1033.704 | 0.29121 |  | 0.20756 | 0.21013 | 993.8476 | 0.20885 |  | 0.1538 | 0.17101 | 1004.156 | 0.16241 |  | 0.12433 | 0.1175 | 935.7668 | 0.12092 |  | 0.055149 | 0.097144 | 540.1036 | 0.076146 |  | 0.11604 | 0.1373 | 804.6609 | 0.12667
| 0.31625 | 0.2687 | 1033.992 | 0.29248 |  | 0.20854 | 0.21111 | 994.6156 | 0.20983 |  | 0.15411 | 0.17158 | 1005.875 | 0.16284 |  | 0.12446 | 0.11778 | 937.5972 | 0.12112 |  | 0.055579 | 0.097753 | 540.8371 | 0.076666 |  | 0.11581 | 0.1378 | 806.6629 | 0.12681
| 0.3177 | 0.2698 | 1034.375 | 0.29375 |  | 0.20948 | 0.21197 | 995.5754 | 0.21072 |  | 0.15445 | 0.17197 | 1008.012 | 0.16321 |  | 0.12467 | 0.11792 | 939.4419 | 0.12129 |  | 0.055843 | 0.09812 | 541.5571 | 0.076982 |  | 0.11644 | 0.13833 | 808.6371 | 0.12738
| 0.31897 | 0.27066 | 1034.752 | 0.29482 |  | 0.21054 | 0.21294 | 996.4459 | 0.21174 |  | 0.15474 | 0.1724 | 1009.826 | 0.16357 |  | 0.12474 | 0.1181 | 941.629 | 0.12142 |  | 0.056337 | 0.098588 | 542.2974 | 0.077463 |  | 0.11703 | 0.139 | 810.5298 | 0.12801
| 0.32027 | 0.27149 | 1035.196 | 0.29588 |  | 0.21153 | 0.21381 | 996.8439 | 0.21267 |  | 0.15526 | 0.17273 | 1011.359 | 0.164 |  | 0.12514 | 0.11841 | 943.7193 | 0.12177 |  | 0.056234 | 0.098449 | 543.0385 | 0.077342 |  | 0.11837 | 0.13962 | 812.4494 | 0.129
| 0.32142 | 0.27212 | 1035.937 | 0.29677 |  | 0.21248 | 0.21456 | 996.9129 | 0.21352 |  | 0.15568 | 0.17299 | 1013.024 | 0.16433 |  | 0.1261 | 0.11889 | 945.7347 | 0.12249 |  | 0.056422 | 0.098571 | 543.7921 | 0.077496 |  | 0.11896 | 0.14028 | 814.1839 | 0.12962
| 0.32255 | 0.27275 | 1036.895 | 0.29765 |  | 0.21328 | 0.21521 | 997.1459 | 0.21424 |  | 0.15606 | 0.17348 | 1014.537 | 0.16477 |  | 0.12715 | 0.11932 | 947.2026 | 0.12324 |  | 0.056335 | 0.098574 | 544.5256 | 0.077454 |  | 0.11876 | 0.14091 | 815.0401 | 0.12984
| 0.32368 | 0.27358 | 1037.867 | 0.29863 |  | 0.21408 | 0.21596 | 997.4681 | 0.21502 |  | 0.1562 | 0.174 | 1015.967 | 0.1651 |  | 0.12841 | 0.11984 | 948.3887 | 0.12412 |  | 0.05642 | 0.098658 | 545.2869 | 0.077539 |  | 0.11879 | 0.1417 | 816.089 | 0.13025
| 0.32493 | 0.27425 | 1040.086 | 0.29959 |  | 0.21473 | 0.21653 | 997.8583 | 0.21563 |  | 0.15673 | 0.17494 | 1017.398 | 0.16583 |  | 0.12942 | 0.12036 | 949.7109 | 0.12489 |  | 0.056466 | 0.098831 | 546.0339 | 0.077649 |  | 0.11812 | 0.14259 | 817.323 | 0.13035
| 0.32608 | 0.27512 | 1042.023 | 0.3006 |  | 0.21528 | 0.21704 | 998.3041 | 0.21616 |  | 0.15733 | 0.17572 | 1018.761 | 0.16653 |  | 0.13056 | 0.12106 | 951.0686 | 0.12581 |  | 0.056528 | 0.098907 | 546.7539 | 0.077717 |  | 0.11965 | 0.14339 | 818.5503 | 0.13152
| 0.32763 | 0.27587 | 1043.536 | 0.30175 |  | 0.21579 | 0.21742 | 999.2505 | 0.2166 |  | 0.15834 | 0.17665 | 1020.178 | 0.16749 |  | 0.13163 | 0.12173 | 952.4263 | 0.12668 |  | 0.056544 | 0.099095 | 547.4807 | 0.077819 |  | 0.12006 | 0.14393 | 819.791 | 0.132
| 0.32958 | 0.2771 | 1045.049 | 0.30334 |  | 0.21628 | 0.21786 | 1000.176 | 0.21707 |  | 0.15909 | 0.17765 | 1020.788 | 0.16837 |  | 0.13266 | 0.12221 | 952.7896 | 0.12744 |  | 0.056657 | 0.099221 | 548.2621 | 0.077939 |  | 0.12307 | 0.14437 | 819.9559 | 0.13372
| 0.33183 | 0.27851 | 1046.309 | 0.30517 |  | 0.2167 | 0.21823 | 1001.54 | 0.21747 |  | 0.15983 | 0.17869 | 1021.342 | 0.16926 |  | 0.13352 | 0.12263 | 953.2968 | 0.12807 |  | 0.056825 | 0.09944 | 550.4281 | 0.078133 |  | 0.1238 | 0.14482 | 820.3606 | 0.13431
| 0.33418 | 0.28019 | 1048.213 | 0.30719 |  | 0.21717 | 0.21879 | 1002.698 | 0.21798 |  | 0.16077 | 0.17981 | 1022.014 | 0.17029 |  | 0.13436 | 0.123 | 953.969 | 0.12868 |  | 0.057046 | 0.099581 | 552.2173 | 0.078313 |  | 0.12445 | 0.1453 | 820.909 | 0.13487
| 0.33667 | 0.28204 | 1050.185 | 0.30936 |  | 0.21772 | 0.21925 | 1004.938 | 0.21848 |  | 0.16183 | 0.18091 | 1022.787 | 0.17137 |  | 0.13509 | 0.12337 | 954.736 | 0.12923 |  | 0.05731 | 0.099848 | 553.7878 | 0.078579 |  | 0.12311 | 0.14583 | 821.5946 | 0.13447
| 0.33977 | 0.28422 | 1051.835 | 0.31199 |  | 0.21846 | 0.21998 | 1007.205 | 0.21922 |  | 0.16294 | 0.18203 | 1023.561 | 0.17249 |  | 0.13582 | 0.12378 | 955.5731 | 0.1298 |  | 0.05756 | 0.10008 | 555.2749 | 0.078822 |  | 0.1234 | 0.14635 | 822.3069 | 0.13487
| 0.34337 | 0.28654 | 1052.937 | 0.31496 |  | 0.21931 | 0.22075 | 1009.327 | 0.22003 |  | 0.16381 | 0.1832 | 1024.423 | 0.17351 |  | 0.13653 | 0.12424 | 956.4159 | 0.13038 |  | 0.057906 | 0.10042 | 556.7563 | 0.079162 |  | 0.12388 | 0.14688 | 823.0548 | 0.13538
| 0.34764 | 0.28919 | 1053.643 | 0.31841 |  | 0.22035 | 0.22187 | 1011.067 | 0.22111 |  | 0.16449 | 0.18423 | 1025.341 | 0.17436 |  | 0.13708 | 0.12474 | 957.3277 | 0.13091 |  | 0.058003 | 0.10054 | 558.2713 | 0.079273 |  | 0.12389 | 0.14721 | 823.7749 | 0.13555
| 0.35246 | 0.29211 | 1054.595 | 0.32228 |  | 0.22138 | 0.22284 | 1012.737 | 0.22211 |  | 0.16523 | 0.18514 | 1026.211 | 0.17518 |  | 0.13762 | 0.12517 | 957.7045 | 0.13139 |  | 0.058176 | 0.10078 | 559.697 | 0.079476 |  | 0.12365 | 0.14742 | 824.5007 | 0.13553
| 0.35772 | 0.29534 | 1055.614 | 0.32653 |  | 0.22252 | 0.2238 | 1014.38 | 0.22316 |  | 0.16588 | 0.18584 | 1027.074 | 0.17586 |  | 0.13795 | 0.12542 | 957.5339 | 0.13169 |  | 0.058134 | 0.10074 | 561.164 | 0.079437 |  | 0.12279 | 0.14764 | 825.2074 | 0.13522
| 0.36292 | 0.29877 | 1056.607 | 0.33084 |  | 0.22376 | 0.22486 | 1015.982 | 0.22431 |  | 0.16657 | 0.1866 | 1027.963 | 0.17658 |  | 0.13831 | 0.12564 | 957.5128 | 0.13198 |  | 0.058066 | 0.10062 | 562.6108 | 0.079345 |  | 0.12265 | 0.14789 | 825.9754 | 0.13527
| 0.36776 | 0.30206 | 1056.826 | 0.33491 |  | 0.22537 | 0.22616 | 1017.495 | 0.22577 |  | 0.16722 | 0.18736 | 1028.84 | 0.17729 |  | 0.13866 | 0.12571 | 957.6566 | 0.13218 |  | 0.057941 | 0.10056 | 563.351 | 0.079252 |  | 0.12285 | 0.1482 | 826.6945 | 0.13552
| 0.37241 | 0.30509 | 1057.155 | 0.33875 |  | 0.22701 | 0.22761 | 1018.195 | 0.22731 |  | 0.1679 | 0.18835 | 1029.73 | 0.17813 |  | 0.13916 | 0.1259 | 958.4112 | 0.13253 |  | 0.058124 | 0.10085 | 564.05 | 0.079487 |  | 0.12469 | 0.14851 | 827.4356 | 0.1366
| 0.37695 | 0.30797 | 1057.621 | 0.34246 |  | 0.22873 | 0.22922 | 1019.084 | 0.22898 |  | 0.16866 | 0.18917 | 1030.791 | 0.17891 |  | 0.13967 | 0.12611 | 959.1993 | 0.13289 |  | 0.058316 | 0.10107 | 564.8526 | 0.079691 |  | 0.12604 | 0.14879 | 828.1691 | 0.13742
| 0.38114 | 0.31041 | 1058.264 | 0.34577 |  | 0.23004 | 0.23072 | 1020.07 | 0.23038 |  | 0.16944 | 0.19006 | 1032.147 | 0.17975 |  | 0.14019 | 0.1264 | 960.3988 | 0.13329 |  | 0.058739 | 0.10142 | 565.7231 | 0.080077 |  | 0.12709 | 0.14913 | 829.3341 | 0.13811
| 0.38481 | 0.31282 | 1058.88 | 0.34882 |  | 0.23149 | 0.23215 | 1021.125 | 0.23182 |  | 0.17013 | 0.19081 | 1034.201 | 0.18047 |  | 0.14053 | 0.12661 | 961.4621 | 0.13357 |  | 0.059178 | 0.10191 | 566.635 | 0.080544 |  | 0.12751 | 0.14944 | 830.5269 | 0.13847
| 0.38831 | 0.31486 | 1059.633 | 0.35159 |  | 0.23279 | 0.23343 | 1022.22 | 0.23311 |  | 0.17085 | 0.19171 | 1036.364 | 0.18128 |  | 0.14077 | 0.12669 | 962.8879 | 0.13373 |  | 0.059687 | 0.10242 | 567.5267 | 0.081053 |  | 0.12821 | 0.14975 | 832.1933 | 0.13898
| 0.39176 | 0.31731 | 1059.75 | 0.35454 |  | 0.23429 | 0.23459 | 1022.925 | 0.23444 |  | 0.17135 | 0.19241 | 1038.303 | 0.18188 |  | 0.14098 | 0.12687 | 964.3616 | 0.13392 |  | 0.059945 | 0.10274 | 568.4586 | 0.081341 |  | 0.12825 | 0.15014 | 834.2221 | 0.1392
| 0.39504 | 0.31947 | 1059.517 | 0.35726 |  | 0.23582 | 0.23609 | 1023.172 | 0.23596 |  | 0.17203 | 0.19313 | 1040.027 | 0.18258 |  | 0.1413 | 0.12708 | 967.1863 | 0.13419 |  | 0.059979 | 0.10272 | 568.6983 | 0.081351 |  | 0.12862 | 0.15046 | 836.6154 | 0.13954
| 0.39775 | 0.32163 | 1059.483 | 0.35969 |  | 0.23727 | 0.23756 | 1023.644 | 0.23742 |  | 0.17254 | 0.19385 | 1041.233 | 0.1832 |  | 0.14163 | 0.1273 | 969.6197 | 0.13447 |  | 0.060202 | 0.10305 | 568.7329 | 0.081624 |  | 0.12835 | 0.15098 | 838.672 | 0.13967
| 0.40054 | 0.32341 | 1059.544 | 0.36197 |  | 0.23874 | 0.23909 | 1024.213 | 0.23891 |  | 0.17322 | 0.19476 | 1041.992 | 0.18399 |  | 0.142 | 0.12763 | 971.7866 | 0.13481 |  | 0.060623 | 0.10348 | 568.9246 | 0.082052 |  | 0.12894 | 0.15145 | 840.6596 | 0.14019
| 0.40313 | 0.32509 | 1059.695 | 0.36411 |  | 0.23985 | 0.24012 | 1024.794 | 0.23998 |  | 0.17407 | 0.1958 | 1042.896 | 0.18494 |  | 0.1424 | 0.12792 | 973.8356 | 0.13516 |  | 0.061175 | 0.10409 | 569.5143 | 0.082634 |  | 0.12819 | 0.15215 | 841.9214 | 0.14017
| 0.40543 | 0.32667 | 1059.942 | 0.36605 |  | 0.24094 | 0.24096 | 1025.459 | 0.24095 |  | 0.17524 | 0.19712 | 1043.992 | 0.18618 |  | 0.14287 | 0.12835 | 975.8041 | 0.13561 |  | 0.061309 | 0.10433 | 570.406 | 0.082818 |  | 0.12937 | 0.15278 | 842.9291 | 0.14108
| 0.40724 | 0.3279 | 1060.216 | 0.36757 |  | 0.24174 | 0.24187 | 1026.102 | 0.2418 |  | 0.17664 | 0.19874 | 1045.046 | 0.18769 |  | 0.14348 | 0.12873 | 977.7303 | 0.13611 |  | 0.061225 | 0.10443 | 571.523 | 0.082829 |  | 0.13035 | 0.15348 | 844.0529 | 0.14191
| 0.40906 | 0.32922 | 1060.551 | 0.36914 |  | 0.24275 | 0.24278 | 1026.753 | 0.24277 |  | 0.17807 | 0.20035 | 1046.121 | 0.18921 |  | 0.14411 | 0.12913 | 979.5953 | 0.13662 |  | 0.06113 | 0.10431 | 572.6956 | 0.082718 |  | 0.13237 | 0.15419 | 845.2734 | 0.14328
| 0.41105 | 0.33031 | 1061.105 | 0.37068 |  | 0.24347 | 0.24363 | 1027.458 | 0.24355 |  | 0.17918 | 0.20169 | 1046.141 | 0.19043 |  | 0.14501 | 0.12962 | 980.9587 | 0.13732 |  | 0.061218 | 0.10431 | 573.9565 | 0.082765 |  | 0.13336 | 0.15495 | 846.4394 | 0.14416
| 0.413 | 0.33169 | 1061.9 | 0.37234 |  | 0.24408 | 0.24407 | 1028.191 | 0.24407 |  | 0.18014 | 0.20283 | 1046.382 | 0.19149 |  | 0.14603 | 0.13019 | 981.9529 | 0.13811 |  | 0.061523 | 0.10451 | 575.342 | 0.083016 |  | 0.13285 | 0.15568 | 847.2621 | 0.14426
| 0.41493 | 0.3329 | 1062.605 | 0.37392 |  | 0.24459 | 0.24464 | 1028.848 | 0.24461 |  | 0.18108 | 0.204 | 1046.758 | 0.19254 |  | 0.14715 | 0.13089 | 983.0911 | 0.13902 |  | 0.061755 | 0.10484 | 577.3843 | 0.083295 |  | 0.13309 | 0.15643 | 847.4806 | 0.14476
| 0.41683 | 0.33409 | 1063.481 | 0.37546 |  | 0.24534 | 0.2453 | 1029.58 | 0.24532 |  | 0.1821 | 0.2052 | 1047.224 | 0.19365 |  | 0.14807 | 0.13147 | 984.257 | 0.13977 |  | 0.06174 | 0.10489 | 579.2769 | 0.083317 |  | 0.13744 | 0.15691 | 847.892 | 0.14717
| 0.41861 | 0.33513 | 1065.474 | 0.37687 |  | 0.24648 | 0.24633 | 1030.265 | 0.24641 |  | 0.18308 | 0.2065 | 1047.751 | 0.19479 |  | 0.14901 | 0.13206 | 985.5111 | 0.14053 |  | 0.061571 | 0.10484 | 581.0249 | 0.083203 |  | 0.13323 | 0.15775 | 849.0924 | 0.14549
| 0.42061 | 0.33642 | 1067.267 | 0.37852 |  | 0.24749 | 0.24732 | 1031.354 | 0.2474 |  | 0.18395 | 0.20754 | 1048.292 | 0.19575 |  | 0.14994 | 0.1326 | 986.3136 | 0.14127 |  | 0.061829 | 0.10506 | 582.7181 | 0.083444 |  | 0.13496 | 0.15823 | 849.73 | 0.14659
| 0.42272 | 0.33783 | 1068.582 | 0.38027 |  | 0.24865 | 0.24832 | 1032.456 | 0.24849 |  | 0.18483 | 0.20858 | 1048.984 | 0.1967 |  | 0.15111 | 0.13334 | 986.7039 | 0.14223 |  | 0.062033 | 0.10539 | 584.3635 | 0.08371 |  | 0.13506 | 0.15873 | 850.4156 | 0.14689
| 0.42565 | 0.33973 | 1069.684 | 0.38269 |  | 0.24962 | 0.24912 | 1033.846 | 0.24937 |  | 0.18575 | 0.20946 | 1050.038 | 0.1976 |  | 0.15221 | 0.13387 | 987.2255 | 0.14304 |  | 0.062296 | 0.10564 | 586.0155 | 0.083966 |  | 0.1352 | 0.15921 | 851.1213 | 0.14721
| 0.42897 | 0.34172 | 1070.554 | 0.38534 |  | 0.25064 | 0.24991 | 1035.318 | 0.25028 |  | 0.18648 | 0.21026 | 1051.079 | 0.19837 |  | 0.15332 | 0.13445 | 987.8899 | 0.14388 |  | 0.062321 | 0.10576 | 587.7021 | 0.084039 |  | 0.13548 | 0.15958 | 851.8068 | 0.14753
| 0.43322 | 0.34408 | 1072.088 | 0.38865 |  | 0.25145 | 0.25059 | 1037.414 | 0.25102 |  | 0.18721 | 0.21107 | 1053.564 | 0.19914 |  | 0.15422 | 0.13489 | 988.6168 | 0.14455 |  | 0.062684 | 0.10608 | 589.3608 | 0.084384 |  | 0.13702 | 0.15989 | 852.8424 | 0.14846
| 0.43808 | 0.34669 | 1073.375 | 0.39238 |  | 0.2523 | 0.25146 | 1039.529 | 0.25188 |  | 0.18768 | 0.21187 | 1055.803 | 0.19977 |  | 0.15493 | 0.13533 | 989.3569 | 0.14513 |  | 0.062997 | 0.10645 | 590.2113 | 0.084723 |  | 0.1384 | 0.16034 | 855.2212 | 0.14937
| 0.44396 | 0.3499 | 1074.464 | 0.39693 |  | 0.25319 | 0.25238 | 1041.159 | 0.25278 |  | 0.18816 | 0.21272 | 1057.693 | 0.20044 |  | 0.1556 | 0.13569 | 990.1729 | 0.14565 |  | 0.063171 | 0.10664 | 591.0685 | 0.084907 |  | 0.1389 | 0.16089 | 857.2164 | 0.14989
| 0.45053 | 0.35389 | 1075.327 | 0.40221 |  | 0.2542 | 0.25352 | 1042.884 | 0.25386 |  | 0.18879 | 0.21352 | 1059.398 | 0.20115 |  | 0.15619 | 0.13595 | 990.9543 | 0.14607 |  | 0.063437 | 0.10688 | 592.1107 | 0.085159 |  | 0.13817 | 0.16135 | 858.9913 | 0.14976
| 0.45815 | 0.35857 | 1076.127 | 0.40836 |  | 0.25557 | 0.25497 | 1044.465 | 0.25527 |  | 0.18968 | 0.21443 | 1061.027 | 0.20206 |  | 0.15683 | 0.13634 | 990.845 | 0.14658 |  | 0.063563 | 0.10694 | 593.2278 | 0.085254 |  | 0.13829 | 0.16185 | 860.6443 | 0.15007
| 0.46673 | 0.36388 | 1076.778 | 0.4153 |  | 0.2572 | 0.25663 | 1046.006 | 0.25692 |  | 0.19058 | 0.21549 | 1062.567 | 0.20304 |  | 0.15729 | 0.13666 | 990.6254 | 0.14697 |  | 0.063807 | 0.10725 | 594.3524 | 0.085529 |  | 0.13761 | 0.16237 | 862.2273 | 0.14999
| 0.47664 | 0.36965 | 1077.305 | 0.42314 |  | 0.25911 | 0.25848 | 1047.533 | 0.25879 |  | 0.1917 | 0.21694 | 1064.136 | 0.20432 |  | 0.15771 | 0.13702 | 990.5775 | 0.14736 |  | 0.064066 | 0.10759 | 595.3736 | 0.08583 |  | 0.13931 | 0.16288 | 863.7901 | 0.1511
| 0.48723 | 0.37594 | 1076.861 | 0.43158 |  | 0.26102 | 0.26012 | 1049.04 | 0.26057 |  | 0.19271 | 0.21818 | 1065.683 | 0.20544 |  | 0.15803 | 0.13722 | 990.6053 | 0.14763 |  | 0.064478 | 0.10808 | 595.4761 | 0.086279 |  | 0.13952 | 0.16347 | 865.3127 | 0.15149
| 0.4989 | 0.38276 | 1076.6 | 0.44083 |  | 0.263 | 0.26195 | 1049.944 | 0.26248 |  | 0.19389 | 0.21956 | 1066.881 | 0.20672 |  | 0.15856 | 0.13754 | 991.1806 | 0.14805 |  | 0.064674 | 0.10831 | 595.8741 | 0.086492 |  | 0.14063 | 0.16409 | 866.8209 | 0.15236
| 0.51163 | 0.39032 | 1076.457 | 0.45097 |  | 0.26503 | 0.26381 | 1050.649 | 0.26442 |  | 0.19519 | 0.22074 | 1067.456 | 0.20797 |  | 0.15904 | 0.13784 | 991.8249 | 0.14844 |  | 0.064749 | 0.10845 | 596.3746 | 0.086599 |  | 0.1423 | 0.1648 | 868.3426 | 0.15355
| 0.52489 | 0.39782 | 1076.231 | 0.46135 |  | 0.2673 | 0.2662 | 1051.642 | 0.26675 |  | 0.19659 | 0.22228 | 1068.223 | 0.20943 |  | 0.15955 | 0.1382 | 992.7991 | 0.14887 |  | 0.064886 | 0.1087 | 596.9297 | 0.086794 |  | 0.14354 | 0.16571 | 869.0483 | 0.15463
| 0.53847 | 0.40553 | 1075.018 | 0.472 |  | 0.26953 | 0.26849 | 1052.607 | 0.26901 |  | 0.19818 | 0.22396 | 1069.072 | 0.21107 |  | 0.15984 | 0.1384 | 993.9439 | 0.14912 |  | 0.065367 | 0.10922 | 597.4993 | 0.087292 |  | 0.14544 | 0.16665 | 869.9744 | 0.15605
| 0.5523 | 0.41303 | 1073.649 | 0.48266 |  | 0.27167 | 0.27058 | 1053.675 | 0.27112 |  | 0.19962 | 0.22591 | 1069.996 | 0.21276 |  | 0.1602 | 0.13852 | 995.0954 | 0.14936 |  | 0.065685 | 0.10958 | 598.0879 | 0.087633 |  | 0.14438 | 0.1676 | 870.9754 | 0.15599
| 0.56728 | 0.42108 | 1071.862 | 0.49418 |  | 0.27349 | 0.27228 | 1054.606 | 0.27288 |  | 0.20129 | 0.22784 | 1070.962 | 0.21456 |  | 0.1606 | 0.13859 | 996.5969 | 0.1496 |  | 0.066017 | 0.1099 | 598.7879 | 0.08796 |  | 0.1447 | 0.16823 | 871.9966 | 0.15647
| 0.58297 | 0.42906 | 1067.535 | 0.50601 |  | 0.27519 | 0.27381 | 1054.791 | 0.2745 |  | 0.20271 | 0.22964 | 1071.318 | 0.21617 |  | 0.1611 | 0.13878 | 997.9748 | 0.14994 |  | 0.066013 | 0.10991 | 599.4255 | 0.087959 |  | 0.14443 | 0.16885 | 872.9909 | 0.15664
| 0.60011 | 0.43773 | 1059.668 | 0.51892 |  | 0.27687 | 0.27537 | 1055.147 | 0.27612 |  | 0.20417 | 0.23126 | 1071.414 | 0.21772 |  | 0.16155 | 0.13903 | 1000.669 | 0.15029 |  | 0.066328 | 0.11027 | 600.0833 | 0.088298 |  | 0.14506 | 0.16947 | 874.0053 | 0.15727
[6 empty] | 0.27844 | 0.27682 | 1055.633 | 0.27763 |  | 0.20551 | 0.23275 | 1071.687 | 0.21913 |  | 0.16205 | 0.13941 | 1003.144 | 0.15073 |  | 0.066598 | 0.1106 | 601.5569 | 0.088597 |  | 0.14565 | 0.17023 | 874.0254 | 0.15794
[6 empty] | 0.28006 | 0.27827 | 1056.195 | 0.27916 |  | 0.20688 | 0.23408 | 1072.009 | 0.22048 |  | 0.16237 | 0.13964 | 1005.24 | 0.15101 |  | 0.067043 | 0.11114 | 603.5868 | 0.089093 |  | 0.14834 | 0.17089 | 874.129 | 0.15962
[6 empty] | 0.2814 | 0.27959 | 1056.831 | 0.28049 |  | 0.20811 | 0.23549 | 1072.441 | 0.2218 |  | 0.163 | 0.13991 | 1007.211 | 0.15146 |  | 0.066853 | 0.11108 | 605.1976 | 0.088967 |  | 0.15091 | 0.17158 | 874.3476 | 0.16124
[6 empty] | 0.28277 | 0.28089 | 1057.475 | 0.28183 |  | 0.20938 | 0.23695 | 1072.879 | 0.22316 |  | 0.16339 | 0.14015 | 1009.526 | 0.15177 |  | 0.066901 | 0.11111 | 606.6301 | 0.089003 |  | 0.15221 | 0.17211 | 874.6774 | 0.16216
[6 empty] | 0.284 | 0.28216 | 1058.139 | 0.28308 |  | 0.21067 | 0.23844 | 1073.324 | 0.22456 |  | 0.16404 | 0.14056 | 1011.655 | 0.1523 |  | 0.06659 | 0.11079 | 608.0635 | 0.088691 |  | 0.15165 | 0.17269 | 875.0677 | 0.16217
[6 empty] | 0.28506 | 0.28328 | 1058.81 | 0.28417 |  | 0.21167 | 0.2397 | 1073.885 | 0.22568 |  | 0.16468 | 0.14118 | 1013.709 | 0.15293 |  | 0.066786 | 0.11082 | 609.4691 | 0.088804 |  | 0.15097 | 0.17309 | 875.7945 | 0.16203
[6 empty] | 0.28604 | 0.28423 | 1059.522 | 0.28513 |  | 0.21246 | 0.24069 | 1075.008 | 0.22658 |  | 0.1658 | 0.14184 | 1015.086 | 0.15382 |  | 0.066762 | 0.11079 | 610.8402 | 0.088776 |  | 0.14999 | 0.17339 | 876.7821 | 0.16169
[6 empty] | 0.28691 | 0.285 | 1060.159 | 0.28596 |  | 0.21309 | 0.2416 | 1076.015 | 0.22734 |  | 0.16719 | 0.14266 | 1016.256 | 0.15492 |  | 0.067132 | 0.11112 | 612.2727 | 0.089128 |  | 0.15 | 0.17366 | 877.7619 | 0.16183
[6 empty] | 0.28792 | 0.28593 | 1060.912 | 0.28692 |  | 0.21388 | 0.24245 | 1078.24 | 0.22817 |  | 0.16863 | 0.1433 | 1017.536 | 0.15597 |  | 0.067269 | 0.11142 | 613.7397 | 0.089343 |  | 0.15006 | 0.17399 | 879.1542 | 0.16202
[6 empty] | 0.28884 | 0.28679 | 1061.583 | 0.28781 |  | 0.21447 | 0.24329 | 1080.54 | 0.22888 |  | 0.16999 | 0.14403 | 1018.906 | 0.15701 |  | 0.067453 | 0.11181 | 615.1309 | 0.089631 |  | 0.15164 | 0.17435 | 880.3949 | 0.163
[6 empty] | 0.2897 | 0.28778 | 1062.623 | 0.28874 |  | 0.21522 | 0.24411 | 1082.485 | 0.22966 |  | 0.17136 | 0.14481 | 1020.015 | 0.15809 |  | 0.067553 | 0.11198 | 615.8788 | 0.089765 |  | 0.1517 | 0.17421 | 883.0479 | 0.16295
[6 empty] | 0.29058 | 0.28863 | 1063.719 | 0.28961 |  | 0.21581 | 0.24495 | 1084.17 | 0.23038 |  | 0.17292 | 0.14576 | 1020.446 | 0.15934 |  | 0.068 | 0.11237 | 616.4541 | 0.090183 |  | 0.15083 | 0.17469 | 885.3098 | 0.16276
[6 empty] | 0.29147 | 0.28964 | 1064.699 | 0.29055 |  | 0.21653 | 0.24582 | 1085.799 | 0.23117 |  | 0.17458 | 0.1467 | 1021.118 | 0.16064 |  | 0.068375 | 0.11265 | 617.2087 | 0.09051 |  | 0.15406 | 0.17513 | 887.2571 | 0.16459
[6 empty] | 0.29261 | 0.29054 | 1066.287 | 0.29157 |  | 0.2172 | 0.2467 | 1087.326 | 0.23195 |  | 0.17612 | 0.14742 | 1021.877 | 0.16177 |  | 0.06883 | 0.11321 | 618.0103 | 0.091018 |  | 0.15292 | 0.17711 | 890.891 | 0.16502
[6 empty] | 0.2939 | 0.29164 | 1068.567 | 0.29277 |  | 0.21821 | 0.2477 | 1088.826 | 0.23295 |  | 0.17757 | 0.14798 | 1022.733 | 0.16277 |  | 0.068944 | 0.11335 | 618.8741 | 0.091149 |  | 0.15702 | 0.17812 | 892.7003 | 0.16757
[6 empty] | 0.29495 | 0.29255 | 1070.457 | 0.29375 |  | 0.21959 | 0.2491 | 1090.284 | 0.23434 |  | 0.17891 | 0.14854 | 1023.624 | 0.16372 |  | 0.069024 | 0.11353 | 619.7448 | 0.091277 |  | 0.15727 | 0.17919 | 894.4281 | 0.16823
[6 empty] | 0.29623 | 0.29379 | 1072.128 | 0.29501 |  | 0.22131 | 0.25074 | 1091.673 | 0.23602 |  | 0.18013 | 0.14918 | 1024.554 | 0.16465 |  | 0.069254 | 0.11372 | 620.6364 | 0.091488 |  | 0.15693 | 0.18022 | 896.1559 | 0.16857
[6 empty] | 0.29758 | 0.29529 | 1073.565 | 0.29643 |  | 0.22296 | 0.25258 | 1092.099 | 0.23777 |  | 0.18116 | 0.14985 | 1024.78 | 0.1655 |  | 0.069601 | 0.11408 | 621.5416 | 0.09184 |  | 0.15708 | 0.18138 | 896.9028 | 0.16923
[6 empty] | 0.29948 | 0.29706 | 1075.133 | 0.29827 |  | 0.22457 | 0.25438 | 1092.776 | 0.23948 |  | 0.18211 | 0.15047 | 1024.726 | 0.16629 |  | 0.070102 | 0.11454 | 622.4735 | 0.092321 |  | 0.15892 | 0.18249 | 897.8146 | 0.17071
[6 empty] | 0.30151 | 0.29914 | 1076.482 | 0.30032 |  | 0.22618 | 0.25647 | 1093.529 | 0.24132 |  | 0.183 | 0.15097 | 1024.815 | 0.16698 |  | 0.070357 | 0.11488 | 623.3374 | 0.09262 |  | 0.16133 | 0.18364 | 898.8224 | 0.17248
[6 empty] | 0.30381 | 0.30138 | 1077.961 | 0.30259 |  | 0.22809 | 0.25879 | 1094.385 | 0.24344 |  | 0.1838 | 0.15142 | 1025.006 | 0.16761 |  | 0.070659 | 0.11519 | 624.2627 | 0.092925 |  | 0.16205 | 0.18475 | 899.8924 | 0.1734
[6 empty] | 0.30624 | 0.30402 | 1079.399 | 0.30513 |  | 0.23031 | 0.26124 | 1095.288 | 0.24578 |  | 0.1846 | 0.15196 | 1025.212 | 0.16828 |  | 0.070914 | 0.11551 | 625.5446 | 0.093214 |  | 0.16292 | 0.18573 | 900.996 | 0.17433
[6 empty] | 0.30884 | 0.30642 | 1080.049 | 0.30763 |  | 0.23262 | 0.26355 | 1095.823 | 0.24809 |  | 0.18534 | 0.15241 | 1025.5 | 0.16887 |  | 0.070877 | 0.11552 | 626.978 | 0.093201 |  | 0.1624 | 0.18672 | 901.6058 | 0.17456
[6 empty] | 0.31153 | 0.30872 | 1080.829 | 0.31012 |  | 0.23455 | 0.26557 | 1095.809 | 0.25006 |  | 0.18601 | 0.15279 | 1025.999 | 0.1694 |  | 0.070937 | 0.11571 | 628.2188 | 0.093325 |  | 0.1633 | 0.18765 | 901.7295 | 0.17547
[6 empty] | 0.31423 | 0.31097 | 1081.638 | 0.3126 |  | 0.23621 | 0.26748 | 1096.021 | 0.25184 |  | 0.18656 | 0.15285 | 1026.882 | 0.1697 |  | 0.070988 | 0.11579 | 630.0693 | 0.093389 |  | 0.16367 | 0.18866 | 902.0382 | 0.17617
[6 empty] | 0.31684 | 0.31338 | 1082.548 | 0.31511 |  | 0.23782 | 0.26934 | 1096.329 | 0.25358 |  | 0.18706 | 0.15309 | 1027.943 | 0.17008 |  | 0.071427 | 0.11617 | 631.9687 | 0.093799 |  | 0.1648 | 0.18944 | 902.4898 | 0.17712
[6 empty] | 0.31937 | 0.31587 | 1083.411 | 0.31762 |  | 0.2396 | 0.27118 | 1096.733 | 0.25539 |  | 0.18752 | 0.15337 | 1029.313 | 0.17044 |  | 0.071609 | 0.11636 | 633.7233 | 0.093984 |  | 0.16469 | 0.19024 | 903.0248 | 0.17746
[6 empty] | 0.32177 | 0.3182 | 1084.157 | 0.31998 |  | 0.24117 | 0.27282 | 1097.158 | 0.257 |  | 0.18797 | 0.1537 | 1030.601 | 0.17083 |  | 0.071726 | 0.11659 | 635.3898 | 0.094156 |  | 0.1651 | 0.19082 | 903.5253 | 0.17796
[6 empty] | 0.32385 | 0.32031 | 1084.267 | 0.32208 |  | 0.24254 | 0.2744 | 1097.624 | 0.25847 |  | 0.18843 | 0.15386 | 1033.264 | 0.17114 |  | 0.071828 | 0.11676 | 636.5547 | 0.094293 |  | 0.16564 | 0.19137 | 904.0949 | 0.1785
[6 empty] | 0.32588 | 0.32236 | 1084.637 | 0.32412 |  | 0.24367 | 0.27579 | 1098.103 | 0.25973 |  | 0.18898 | 0.15405 | 1035.544 | 0.17152 |  | 0.072107 | 0.1171 | 637.3774 | 0.094602 |  | 0.16651 | 0.1917 | 904.6979 | 0.1791
[6 empty] | 0.32773 | 0.32427 | 1085.02 | 0.326 |  | 0.24471 | 0.27726 | 1099.089 | 0.26098 |  | 0.18954 | 0.15437 | 1037.529 | 0.17195 |  | 0.072292 | 0.11731 | 638.3994 | 0.094799 |  | 0.16652 | 0.19214 | 905.7671 | 0.17933
[6 empty] | 0.32943 | 0.32599 | 1085.526 | 0.32771 |  | 0.24575 | 0.27854 | 1100.081 | 0.26215 |  | 0.1902 | 0.15478 | 1039.344 | 0.17249 |  | 0.07241 | 0.1175 | 639.4685 | 0.094955 |  | 0.16645 | 0.19252 | 906.7959 | 0.17948
[6 empty] | 0.33092 | 0.32753 | 1086.067 | 0.32922 |  | 0.24664 | 0.27977 | 1102.054 | 0.2632 |  | 0.19103 | 0.15524 | 1041.117 | 0.17313 |  | 0.072644 | 0.11781 | 640.5865 | 0.095225 |  | 0.16617 | 0.19296 | 909.2293 | 0.17957
[6 empty] | 0.33244 | 0.32893 | 1086.615 | 0.33068 |  | 0.24765 | 0.28085 | 1104.32 | 0.26425 |  | 0.19192 | 0.15569 | 1042.822 | 0.17381 |  | 0.072811 | 0.11809 | 641.7103 | 0.095449 |  | 0.16745 | 0.19335 | 911.6359 | 0.1804
[6 empty] | 0.33385 | 0.3303 | 1087.252 | 0.33207 |  | 0.2484 | 0.28188 | 1106.23 | 0.26514 |  | 0.19296 | 0.15631 | 1044.479 | 0.17464 |  | 0.073092 | 0.11848 | 642.0324 | 0.095786 |  | 0.16796 | 0.19384 | 913.6648 | 0.1809
[6 empty] | 0.33547 | 0.33171 | 1087.875 | 0.33359 |  | 0.24922 | 0.28281 | 1107.921 | 0.26602 |  | 0.19407 | 0.15701 | 1046.129 | 0.17554 |  | 0.073361 | 0.11884 | 642.2242 | 0.0961 |  | 0.16933 | 0.19451 | 915.5019 | 0.18192
[6 empty] | 0.33685 | 0.33301 | 1088.498 | 0.33493 |  | 0.24994 | 0.28373 | 1109.462 | 0.26684 |  | 0.19518 | 0.15775 | 1046.882 | 0.17646 |  | 0.07369 | 0.11917 | 642.6154 | 0.09643 |  | 0.16982 | 0.19538 | 917.2498 | 0.1826
[6 empty] | 0.33825 | 0.33429 | 1089.142 | 0.33627 |  | 0.25093 | 0.28472 | 1110.893 | 0.26782 |  | 0.19657 | 0.1585 | 1047.711 | 0.17753 |  | 0.073976 | 0.11951 | 643.0881 | 0.096745 |  | 0.17019 | 0.1964 | 919.0121 | 0.1833
[6 empty] | 0.33927 | 0.33529 | 1089.778 | 0.33728 |  | 0.25224 | 0.28606 | 1112.283 | 0.26915 |  | 0.1982 | 0.15928 | 1048.642 | 0.17874 |  | 0.074328 | 0.12001 | 643.6164 | 0.097168 |  | 0.17077 | 0.19756 | 920.7265 | 0.18417
[6 empty] | 0.34043 | 0.3364 | 1090.375 | 0.33841 |  | 0.25394 | 0.28768 | 1113.646 | 0.27081 |  | 0.20027 | 0.16027 | 1049.607 | 0.18027 |  | 0.074651 | 0.1204 | 644.5215 | 0.097524 |  | 0.1725 | 0.19873 | 922.3919 | 0.18561
[6 empty] | 0.34161 | 0.33752 | 1091.134 | 0.33957 |  | 0.25576 | 0.28964 | 1114.967 | 0.2727 |  | 0.20223 | 0.16113 | 1050.641 | 0.18168 |  | 0.075102 | 0.12089 | 645.5493 | 0.097997 |  | 0.17408 | 0.2001 | 923.3795 | 0.18709
[6 empty] | 0.3428 | 0.33855 | 1092.251 | 0.34067 |  | 0.25774 | 0.29184 | 1115.426 | 0.27479 |  | 0.20381 | 0.16205 | 1051.655 | 0.18293 |  | 0.075119 | 0.12095 | 646.8936 | 0.098037 |  | 0.17631 | 0.2015 | 924.1063 | 0.18891
[6 empty] | 0.34396 | 0.33966 | 1093.353 | 0.34181 |  | 0.25968 | 0.29429 | 1116.035 | 0.27699 |  | 0.20516 | 0.16276 | 1051.627 | 0.18396 |  | 0.075305 | 0.12115 | 648.2848 | 0.098226 |  | 0.17817 | 0.20296 | 925.0105 | 0.19057
[6 empty] | 0.34496 | 0.34066 | 1094.79 | 0.34281 |  | 0.26191 | 0.29686 | 1116.754 | 0.27938 |  | 0.20634 | 0.1636 | 1051.874 | 0.18497 |  | 0.075482 | 0.12131 | 650.3137 | 0.098396 |  | 0.18098 | 0.20455 | 926.0115 | 0.19276
[6 empty] | 0.34613 | 0.34194 | 1096.475 | 0.34404 |  | 0.26427 | 0.29967 | 1117.541 | 0.28197 |  | 0.20769 | 0.16426 | 1052.264 | 0.18598 |  | 0.07562 | 0.12141 | 652.2678 | 0.098513 |  | 0.18093 | 0.20588 | 927.0739 | 0.1934
[6 empty] | 0.34742 | 0.3433 | 1098.543 | 0.34536 |  | 0.26705 | 0.30257 | 1118.384 | 0.28481 |  | 0.20907 | 0.16505 | 1052.743 | 0.18706 |  | 0.075991 | 0.12173 | 654.1604 | 0.098859 |  | 0.18078 | 0.20711 | 928.1708 | 0.19394
[6 empty] | 0.34917 | 0.34487 | 1100.179 | 0.34702 |  | 0.26971 | 0.30554 | 1119.198 | 0.28762 |  | 0.21039 | 0.1657 | 1053.311 | 0.18804 |  | 0.076136 | 0.1218 | 655.6064 | 0.098969 |  | 0.17988 | 0.20803 | 928.1918 | 0.19395
[6 empty] | 0.351 | 0.34663 | 1101.706 | 0.34882 |  | 0.27217 | 0.30813 | 1119.02 | 0.29015 |  | 0.21173 | 0.16639 | 1053.846 | 0.18906 |  | 0.07647 | 0.12209 | 657.197 | 0.099281 |  | 0.18152 | 0.20908 | 928.3078 | 0.1953
[6 empty] | 0.35304 | 0.34837 | 1103.137 | 0.3507 |  | 0.27439 | 0.31056 | 1119.137 | 0.29248 |  | 0.21286 | 0.1669 | 1054.441 | 0.18988 |  | 0.076314 | 0.12207 | 658.8222 | 0.09919 |  | 0.18318 | 0.21004 | 928.6099 | 0.19661
[6 empty] | 0.35509 | 0.35049 | 1104.458 | 0.35279 |  | 0.27638 | 0.31267 | 1119.321 | 0.29452 |  | 0.21392 | 0.16743 | 1055.065 | 0.19068 |  | 0.076194 | 0.12215 | 660.4196 | 0.099174 |  | 0.18316 | 0.21097 | 929.0212 | 0.19707
[6 empty] | 0.35754 | 0.35277 | 1105.759 | 0.35516 |  | 0.27841 | 0.31487 | 1119.643 | 0.29664 |  | 0.21482 | 0.16781 | 1055.708 | 0.19132 |  | 0.076131 | 0.12224 | 662.0304 | 0.099187 |  | 0.18388 | 0.21167 | 929.4939 | 0.19778
[6 empty] | 0.36052 | 0.35575 | 1106.951 | 0.35813 |  | 0.28042 | 0.31705 | 1119.986 | 0.29873 |  | 0.21571 | 0.16824 | 1057.55 | 0.19197 |  | 0.076305 | 0.12246 | 663.367 | 0.09938 |  | 0.18373 | 0.21249 | 929.9877 | 0.19811
[6 empty] | 0.36388 | 0.35904 | 1107.984 | 0.36146 |  | 0.28246 | 0.31922 | 1120.376 | 0.30084 |  | 0.21644 | 0.16858 | 1059.584 | 0.19251 |  | 0.07655 | 0.12276 | 664.1072 | 0.099654 |  | 0.18483 | 0.21317 | 930.5428 | 0.199
[6 empty] | 0.3673 | 0.36259 | 1108.395 | 0.36495 |  | 0.28413 | 0.3212 | 1120.855 | 0.30266 |  | 0.21717 | 0.16898 | 1061.357 | 0.19307 |  | 0.076639 | 0.12297 | 664.9778 | 0.099803 |  | 0.18461 | 0.2138 | 931.0779 | 0.19921
[6 empty] | 0.37066 | 0.36584 | 1109.107 | 0.36825 |  | 0.28551 | 0.3228 | 1121.732 | 0.30416 |  | 0.21777 | 0.16936 | 1062.959 | 0.19357 |  | 0.077013 | 0.12346 | 666.0411 | 0.10024 |  | 0.18602 | 0.21432 | 932.0444 | 0.20017
[6 empty] | 0.37394 | 0.36897 | 1109.894 | 0.37146 |  | 0.28671 | 0.32423 | 1122.677 | 0.30547 |  | 0.21879 | 0.16981 | 1064.438 | 0.1943 |  | 0.077426 | 0.12389 | 667.2061 | 0.10066 |  | 0.18867 | 0.21487 | 933.1413 | 0.20177
[6 empty] | 0.37709 | 0.37188 | 1110.778 | 0.37449 |  | 0.28792 | 0.32561 | 1124.19 | 0.30677 |  | 0.21965 | 0.17044 | 1065.814 | 0.19504 |  | 0.07814 | 0.12443 | 668.3576 | 0.10129 |  | 0.18925 | 0.21547 | 935.2602 | 0.20236
[6 empty] | 0.38013 | 0.37484 | 1111.737 | 0.37748 |  | 0.28908 | 0.3271 | 1126.49 | 0.30809 |  | 0.22054 | 0.17105 | 1067.17 | 0.19579 |  | 0.078467 | 0.12482 | 668.8859 | 0.10164 |  | 0.1909 | 0.216 | 937.6937 | 0.20345
[6 empty] | 0.38313 | 0.3776 | 1112.024 | 0.38037 |  | 0.29017 | 0.32856 | 1128.421 | 0.30936 |  | 0.22138 | 0.17175 | 1068.539 | 0.19656 |  | 0.078733 | 0.12517 | 669.0777 | 0.10195 |  | 0.1902 | 0.21657 | 939.7158 | 0.20339
[6 empty] | 0.38599 | 0.38021 | 1112.154 | 0.3831 |  | 0.29122 | 0.32974 | 1130.065 | 0.31048 |  | 0.22256 | 0.17237 | 1069.86 | 0.19747 |  | 0.079111 | 0.1258 | 669.4209 | 0.10246 |  | 0.19089 | 0.21723 | 941.5117 | 0.20406
[6 empty] | 0.38846 | 0.38249 | 1112.435 | 0.38548 |  | 0.29224 | 0.33093 | 1131.53 | 0.31158 |  | 0.22415 | 0.17317 | 1071.202 | 0.19866 |  | 0.079596 | 0.12636 | 669.9004 | 0.10298 |  | 0.18968 | 0.21814 | 943.1983 | 0.20391
[6 empty] | 0.3908 | 0.38464 | 1112.791 | 0.38772 |  | 0.29344 | 0.33218 | 1132.858 | 0.31281 |  | 0.22577 | 0.17397 | 1071.627 | 0.19987 |  | 0.080131 | 0.12681 | 670.4009 | 0.10347 |  | 0.19012 | 0.21925 | 944.8436 | 0.20468
[6 empty] | 0.39295 | 0.38665 | 1113.277 | 0.3898 |  | 0.29499 | 0.33393 | 1134.076 | 0.31446 |  | 0.22747 | 0.1749 | 1072.113 | 0.20119 |  | 0.08029 | 0.12698 | 670.9628 | 0.10363 |  | 0.19129 | 0.2204 | 946.4554 | 0.20585
[6 empty] | 0.39506 | 0.38862 | 1113.75 | 0.39184 |  | 0.29682 | 0.33593 | 1135.323 | 0.31638 |  | 0.22921 | 0.17582 | 1072.777 | 0.20252 |  | 0.080543 | 0.12731 | 671.539 | 0.10392 |  | 0.19461 | 0.22173 | 948.0863 | 0.20817
[6 empty] | 0.39694 | 0.3904 | 1114.304 | 0.39367 |  | 0.29907 | 0.33822 | 1136.473 | 0.31865 |  | 0.23103 | 0.17696 | 1073.49 | 0.204 |  | 0.080652 | 0.12753 | 672.1766 | 0.10409 |  | 0.1964 | 0.2231 | 949.5331 | 0.20975
[6 empty] | 0.39864 | 0.39215 | 1114.839 | 0.3954 |  | 0.30138 | 0.34076 | 1137.096 | 0.32107 |  | 0.23316 | 0.17805 | 1074.256 | 0.2056 |  | 0.080919 | 0.12784 | 673.3214 | 0.10438 |  | 0.19771 | 0.2248 | 950.095 | 0.21125
[6 empty] | 0.40022 | 0.39381 | 1115.468 | 0.39701 |  | 0.30404 | 0.34375 | 1137.411 | 0.3239 |  | 0.23496 | 0.17903 | 1075.064 | 0.20699 |  | 0.080962 | 0.12796 | 674.3569 | 0.10446 |  | 0.19726 | 0.22648 | 950.8764 | 0.21187
[6 empty] | 0.40159 | 0.39524 | 1116.071 | 0.39842 |  | 0.30678 | 0.3472 | 1137.938 | 0.32699 |  | 0.23663 | 0.17979 | 1075.838 | 0.20821 |  | 0.08109 | 0.12827 | 676.1595 | 0.10468 |  | 0.19836 | 0.22824 | 951.7614 | 0.2133
[6 empty] | 0.40338 | 0.39669 | 1116.646 | 0.40003 |  | 0.30993 | 0.35087 | 1138.514 | 0.3304 |  | 0.23774 | 0.18039 | 1076.673 | 0.20906 |  | 0.081185 | 0.12837 | 677.7981 | 0.10478 |  | 0.19983 | 0.22986 | 952.7558 | 0.21485
[6 empty] | 0.40494 | 0.39815 | 1117.686 | 0.40154 |  | 0.31326 | 0.35471 | 1139.143 | 0.33399 |  | 0.2391 | 0.18103 | 1077.509 | 0.21006 |  | 0.08145 | 0.12862 | 679.2038 | 0.10504 |  | 0.20106 | 0.23145 | 953.7701 | 0.21625
[6 empty] | 0.40663 | 0.39961 | 1118.625 | 0.40312 |  | 0.3168 | 0.35861 | 1139.801 | 0.33771 |  | 0.24036 | 0.18164 | 1078.351 | 0.211 |  | 0.081797 | 0.12896 | 680.5126 | 0.10538 |  | 0.20291 | 0.23263 | 954.4691 | 0.21777
[6 empty] | 0.40793 | 0.40089 | 1119.823 | 0.40441 |  | 0.32023 | 0.36265 | 1139.78 | 0.34144 |  | 0.24169 | 0.18228 | 1079.241 | 0.21199 |  | 0.081872 | 0.12913 | 681.7878 | 0.1055 |  | 0.20453 | 0.23383 | 954.4078 | 0.21918
[6 empty] | 0.40942 | 0.40229 | 1121.083 | 0.40585 |  | 0.32348 | 0.36647 | 1139.677 | 0.34498 |  | 0.24289 | 0.18308 | 1080.111 | 0.21298 |  | 0.081931 | 0.12921 | 683.132 | 0.10557 |  | 0.20556 | 0.23501 | 954.565 | 0.22029
[6 empty] | 0.41104 | 0.40388 | 1122.179 | 0.40746 |  | 0.32653 | 0.37027 | 1139.643 | 0.3484 |  | 0.24419 | 0.1839 | 1081.192 | 0.21405 |  | 0.082012 | 0.1292 | 684.4073 | 0.10561 |  | 0.20688 | 0.23621 | 954.8393 | 0.22154
[6 empty] | 0.41281 | 0.40563 | 1123.623 | 0.40922 |  | 0.32948 | 0.37391 | 1139.718 | 0.35169 |  | 0.24569 | 0.18472 | 1082.507 | 0.21521 |  | 0.082301 | 0.12948 | 685.7093 | 0.10589 |  | 0.20736 | 0.23732 | 955.2237 | 0.22234
[6 empty] | 0.41459 | 0.4073 | 1125.478 | 0.41094 |  | 0.33234 | 0.37729 | 1139.876 | 0.35481 |  | 0.24717 | 0.18542 | 1084.691 | 0.2163 |  | 0.082349 | 0.1296 | 686.95 | 0.10597 |  | 0.20824 | 0.23821 | 955.6207 | 0.22322
[6 empty] | 0.41669 | 0.40898 | 1126.978 | 0.41284 |  | 0.33512 | 0.38078 | 1140.122 | 0.35795 |  | 0.24857 | 0.18608 | 1086.717 | 0.21732 |  | 0.082357 | 0.12969 | 688.2531 | 0.10602 |  | 0.20871 | 0.23911 | 956.0943 | 0.22391
[6 empty] | 0.41924 | 0.41131 | 1128.293 | 0.41528 |  | 0.33766 | 0.384 | 1140.39 | 0.36083 |  | 0.24972 | 0.18679 | 1088.827 | 0.21825 |  | 0.082434 | 0.12981 | 689.5216 | 0.10612 |  | 0.21027 | 0.23983 | 956.5871 | 0.22505
[6 empty] | 0.42224 | 0.4141 | 1129.525 | 0.41817 |  | 0.34004 | 0.38725 | 1141.005 | 0.36364 |  | 0.25095 | 0.18743 | 1091.031 | 0.21919 |  | 0.082658 | 0.13001 | 690.8102 | 0.10633 |  | 0.21111 | 0.24059 | 957.4242 | 0.22585
[6 empty] | 0.42563 | 0.41749 | 1130.606 | 0.42156 |  | 0.34202 | 0.39012 | 1141.704 | 0.36607 |  | 0.25209 | 0.18808 | 1092.107 | 0.22008 |  | 0.082852 | 0.1304 | 692.0711 | 0.10663 |  | 0.21074 | 0.24125 | 958.4588 | 0.22599
[6 empty] | 0.42908 | 0.42112 | 1131.756 | 0.4251 |  | 0.34395 | 0.39293 | 1142.607 | 0.36844 |  | 0.25361 | 0.18881 | 1093.161 | 0.22121 |  | 0.08322 | 0.13088 | 693.3396 | 0.10705 |  | 0.2106 | 0.24196 | 959.5834 | 0.22628
[6 empty] | 0.43309 | 0.42515 | 1132.791 | 0.42912 |  | 0.3458 | 0.39571 | 1144.614 | 0.37075 |  | 0.25515 | 0.18973 | 1094.311 | 0.22244 |  | 0.083607 | 0.1314 | 694.5669 | 0.10751 |  | 0.2113 | 0.24264 | 962.0236 | 0.22697
[6 empty] | 0.43752 | 0.42957 | 1133.784 | 0.43354 |  | 0.34776 | 0.39847 | 1146.148 | 0.37311 |  | 0.25717 | 0.19095 | 1095.474 | 0.22406 |  | 0.083824 | 0.13165 | 695.4653 | 0.10773 |  | 0.21204 | 0.24344 | 964.3066 | 0.22774
[6 empty] | 0.44216 | 0.4341 | 1134.064 | 0.43813 |  | 0.34964 | 0.40124 | 1147.078 | 0.37544 |  | 0.25939 | 0.19236 | 1096.296 | 0.22588 |  | 0.084075 | 0.13196 | 695.7663 | 0.10802 |  | 0.21263 | 0.24421 | 966.1926 | 0.22842
[6 empty] | 0.44698 | 0.43849 | 1134.564 | 0.44273 |  | 0.35152 | 0.40417 | 1147.804 | 0.37785 |  | 0.26201 | 0.19378 | 1096.529 | 0.22789 |  | 0.084482 | 0.13241 | 696.2736 | 0.10845 |  | 0.21326 | 0.24501 | 967.9194 | 0.22914
[6 empty] | 0.45147 | 0.44264 | 1135.188 | 0.44705 |  | 0.35352 | 0.40732 | 1148.352 | 0.38042 |  | 0.2646 | 0.19507 | 1096.974 | 0.22983 |  | 0.084952 | 0.13295 | 696.8843 | 0.10895 |  | 0.21485 | 0.24597 | 969.5168 | 0.23041
[6 empty] | 0.45595 | 0.44657 | 1135.879 | 0.45126 |  | 0.35603 | 0.41123 | 1148.695 | 0.38363 |  | 0.26709 | 0.19622 | 1097.528 | 0.23166 |  | 0.085231 | 0.13332 | 697.5766 | 0.10928 |  | 0.21622 | 0.24716 | 971.0806 | 0.23169
[6 empty] | 0.46031 | 0.4505 | 1136.666 | 0.4554 |  | 0.35912 | 0.41612 | 1149.132 | 0.38762 |  | 0.26947 | 0.19752 | 1098.145 | 0.2335 |  | 0.085345 | 0.13349 | 698.2756 | 0.10942 |  | 0.21962 | 0.24869 | 972.6368 | 0.23416
[6 empty] | 0.4642 | 0.45413 | 1136.721 | 0.45916 |  | 0.3632 | 0.42265 | 1149.564 | 0.39292 |  | 0.27178 | 0.19877 | 1098.857 | 0.23528 |  | 0.085497 | 0.13378 | 699.0301 | 0.10964 |  | 0.22072 | 0.25049 | 974.2064 | 0.23561
[6 empty] | 0.46793 | 0.45757 | 1136.748 | 0.46275 |  | 0.36828 | 0.43048 | 1149.277 | 0.39938 |  | 0.27388 | 0.20003 | 1099.549 | 0.23696 |  | 0.085707 | 0.1341 | 700.2296 | 0.1099 |  | 0.22237 | 0.25233 | 975.262 | 0.23735
[6 empty] | 0.47145 | 0.46082 | 1136.912 | 0.46613 |  | 0.37426 | 0.4393 | 1148.948 | 0.40678 |  | 0.27566 | 0.20103 | 1100.288 | 0.23835 |  | 0.086112 | 0.13462 | 701.3879 | 0.11036 |  | 0.22208 | 0.2543 | 975.8584 | 0.23819
[6 empty] | 0.47489 | 0.46383 | 1137.221 | 0.46936 |  | 0.38094 | 0.44862 | 1148.825 | 0.41478 |  | 0.27712 | 0.20205 | 1099.83 | 0.23958 |  | 0.086655 | 0.13511 | 703.7945 | 0.11088 |  | 0.22372 | 0.2563 | 976.7769 | 0.24001
[6 empty] | 0.47809 | 0.46664 | 1137.549 | 0.47237 |  | 0.38779 | 0.45834 | 1148.873 | 0.42306 |  | 0.27851 | 0.20296 | 1099.467 | 0.24073 |  | 0.087093 | 0.1355 | 706.064 | 0.1113 |  | 0.22499 | 0.25849 | 977.9016 | 0.24174
[6 empty] | 0.48079 | 0.4692 | 1137.899 | 0.47499 |  | 0.39498 | 0.46853 | 1149.091 | 0.43176 |  | 0.27988 | 0.20369 | 1099.247 | 0.24178 |  | 0.087311 | 0.13579 | 707.9903 | 0.11155 |  | 0.22629 | 0.26054 | 978.964 | 0.24341
[6 empty] | 0.48355 | 0.47166 | 1138.329 | 0.4776 |  | 0.40199 | 0.47863 | 1148.934 | 0.44031 |  | 0.28131 | 0.20447 | 1099.302 | 0.24289 |  | 0.087483 | 0.13601 | 709.8408 | 0.11174 |  | 0.22877 | 0.26243 | 980.0887 | 0.2456
[6 empty] | 0.48616 | 0.47381 | 1138.809 | 0.47998 |  | 0.40879 | 0.48855 | 1148.469 | 0.44867 |  | 0.28268 | 0.20516 | 1099.741 | 0.24392 |  | 0.087437 | 0.13607 | 710.7593 | 0.11175 |  | 0.23291 | 0.26412 | 980.2114 | 0.24852
[6 empty] | 0.48866 | 0.47589 | 1139.288 | 0.48228 |  | 0.41518 | 0.49806 | 1148.208 | 0.45662 |  | 0.28395 | 0.20585 | 1100.186 | 0.2449 |  | 0.087419 | 0.13615 | 711.8563 | 0.11179 |  | 0.23458 | 0.26577 | 980.4243 | 0.25018
[6 empty] | 0.49087 | 0.47797 | 1139.733 | 0.48442 |  | 0.42143 | 0.5073 | 1148.133 | 0.46436 |  | 0.28507 | 0.20637 | 1101.062 | 0.24572 |  | 0.087373 | 0.13635 | 713.0221 | 0.11186 |  | 0.23618 | 0.2673 | 980.733 | 0.25174
[6 empty] | 0.49292 | 0.47991 | 1140.185 | 0.48642 |  | 0.42763 | 0.51612 | 1148.099 | 0.47188 |  | 0.28594 | 0.20689 | 1102.027 | 0.24641 |  | 0.087606 | 0.13667 | 714.2561 | 0.11214 |  | 0.23655 | 0.26878 | 981.1645 | 0.25266
[6 empty] | 0.49507 | 0.48197 | 1140.966 | 0.48852 |  | 0.43372 | 0.52449 | 1148.126 | 0.4791 |  | 0.2868 | 0.20747 | 1103.02 | 0.24714 |  | 0.087814 | 0.13706 | 715.4767 | 0.11244 |  | 0.23843 | 0.27011 | 981.6103 | 0.25427
[6 empty] | 0.49707 | 0.48382 | 1141.829 | 0.49044 |  | 0.43919 | 0.53201 | 1148.236 | 0.4856 |  | 0.28759 | 0.20797 | 1104.39 | 0.24778 |  | 0.088147 | 0.13744 | 716.1066 | 0.11279 |  | 0.23884 | 0.27134 | 982.1386 | 0.25509
[6 empty] | 0.4994 | 0.48591 | 1142.904 | 0.49266 |  | 0.4442 | 0.53888 | 1148.297 | 0.49154 |  | 0.28848 | 0.20841 | 1105.629 | 0.24844 |  | 0.088417 | 0.13785 | 716.5592 | 0.11313 |  | 0.23889 | 0.27249 | 982.6871 | 0.25569
[6 empty] | 0.50165 | 0.48785 | 1144.033 | 0.49475 |  | 0.44841 | 0.54488 | 1148.339 | 0.49665 |  | 0.28937 | 0.20885 | 1108.162 | 0.24911 |  | 0.088965 | 0.13844 | 717.1489 | 0.1137 |  | 0.23977 | 0.27347 | 983.4685 | 0.25662
[6 empty] | 0.5042 | 0.49016 | 1144.882 | 0.49718 |  | 0.45253 | 0.55075 | 1148.236 | 0.50164 |  | 0.29045 | 0.20943 | 1110.415 | 0.24994 |  | 0.089447 | 0.13878 | 717.8143 | 0.11412 |  | 0.24071 | 0.27455 | 984.5721 | 0.25763
[6 empty] | 0.50714 | 0.4927 | 1146.087 | 0.49992 |  | 0.45641 | 0.55642 | 1147.956 | 0.50641 |  | 0.29151 | 0.20998 | 1112.284 | 0.25074 |  | 0.089912 | 0.13933 | 718.5411 | 0.11462 |  | 0.24205 | 0.27557 | 986.4638 | 0.25881
[6 empty] | 0.51063 | 0.49568 | 1147.471 | 0.50315 |  | 0.46041 | 0.56223 | 1147.593 | 0.51132 |  | 0.29254 | 0.21055 | 1113.927 | 0.25154 |  | 0.090233 | 0.13971 | 719.2813 | 0.11497 |  | 0.24305 | 0.27658 | 988.8225 | 0.25981
[6 empty] | 0.51463 | 0.49888 | 1148.395 | 0.50676 |  | 0.46436 | 0.568 | 1147.078 | 0.51618 |  | 0.29366 | 0.21118 | 1115.803 | 0.25242 |  | 0.090511 | 0.14033 | 720.056 | 0.11542 |  | 0.24415 | 0.27759 | 990.7833 | 0.26087
[6 empty] | 0.51894 | 0.50259 | 1148.963 | 0.51077 |  | 0.46845 | 0.57394 | 1146.915 | 0.5212 |  | 0.29503 | 0.2119 | 1117.768 | 0.25347 |  | 0.090753 | 0.14076 | 720.824 | 0.11576 |  | 0.24541 | 0.27859 | 992.4488 | 0.262
[6 empty] | 0.52429 | 0.50698 | 1149.148 | 0.51563 |  | 0.47279 | 0.5803 | 1146.23 | 0.52655 |  | 0.29674 | 0.21288 | 1119.583 | 0.25481 |  | 0.09104 | 0.14131 | 721.6054 | 0.11617 |  | 0.24667 | 0.27972 | 994.0049 | 0.2632
[6 empty] | 0.53097 | 0.51251 | 1148.915 | 0.52174 |  | 0.47718 | 0.58736 | 1144.737 | 0.53227 |  | 0.29882 | 0.2141 | 1121.26 | 0.25646 |  | 0.091276 | 0.14164 | 722.3802 | 0.11646 |  | 0.248 | 0.2811 | 995.4998 | 0.26455
[6 empty] | 0.53942 | 0.51925 | 1147.949 | 0.52933 |  | 0.4819 | 0.59513 | 1141.622 | 0.53851 |  | 0.30134 | 0.21555 | 1122.924 | 0.25845 |  | 0.0916 | 0.1419 | 723.5729 | 0.11675 |  | 0.24938 | 0.28296 | 996.9466 | 0.26617
[6 empty] | 0.54966 | 0.52732 | 1143.759 | 0.53849 |  | 0.4869 | 0.60358 | 1101.711 | 0.54524 |  | 0.30437 | 0.21718 | 1124.54 | 0.26077 |  | 0.091882 | 0.14205 | 724.8003 | 0.11696 |  | 0.25085 | 0.28524 | 998.3656 | 0.26805
[6 empty] | 0.56249 | 0.53688 | 1088.258 | 0.54968 | [6 empty] | 0.30784 | 0.21889 | 1126.176 | 0.26337 |  | 0.092167 | 0.14225 | 726.2605 | 0.11721 |  | 0.2535 | 0.28772 | 999.7847 | 0.27061
[16 empty] | 0.3121 | 0.22103 | 1127.087 | 0.26656 |  | 0.092372 | 0.1426 | 727.8099 | 0.11749 |  | 0.25589 | 0.29024 | 1000.209 | 0.27306
[16 empty] | 0.31686 | 0.22355 | 1127.95 | 0.27021 |  | 0.092294 | 0.14266 | 729.1811 | 0.11748 |  | 0.25836 | 0.29288 | 1000.86 | 0.27562
[16 empty] | 0.32181 | 0.22619 | 1129.004 | 0.274 |  | 0.09244 | 0.14301 | 731.347 | 0.11773 |  | 0.26213 | 0.29559 | 1001.635 | 0.27886
[16 empty] | 0.32637 | 0.22876 | 1130.12 | 0.27757 |  | 0.092651 | 0.14331 | 733.4315 | 0.11798 |  | 0.26687 | 0.29814 | 1002.499 | 0.28251
[16 empty] | 0.33064 | 0.23118 | 1131.003 | 0.28091 |  | 0.09293 | 0.14391 | 735.3644 | 0.11842 |  | 0.27007 | 0.30046 | 1003.398 | 0.28526
[16 empty] | 0.33466 | 0.23364 | 1131.195 | 0.28415 |  | 0.092999 | 0.14421 | 737.1536 | 0.1186 |  | 0.27182 | 0.30264 | 1004.344 | 0.28723
[16 empty] | 0.33865 | 0.23608 | 1131.599 | 0.28737 |  | 0.093194 | 0.14448 | 738.0453 | 0.11883 |  | 0.27168 | 0.30465 | 1004.186 | 0.28817
[16 empty] | 0.34228 | 0.23832 | 1132.153 | 0.2903 |  | 0.093191 | 0.14449 | 739.1758 | 0.11884 |  | 0.27353 | 0.3066 | 1004.213 | 0.29006
[16 empty] | 0.34587 | 0.24041 | 1132.818 | 0.29314 |  | 0.093461 | 0.14479 | 740.3618 | 0.11913 |  | 0.27541 | 0.30837 | 1004.344 | 0.29189
[16 empty] | 0.34904 | 0.24235 | 1133.503 | 0.29569 |  | 0.093682 | 0.14516 | 741.6303 | 0.11942 |  | 0.27797 | 0.31006 | 1004.618 | 0.29402
[16 empty] | 0.35233 | 0.24422 | 1134.221 | 0.29828 |  | 0.094159 | 0.14548 | 742.8576 | 0.11982 |  | 0.28051 | 0.31155 | 1004.988 | 0.29603
[16 empty] | 0.35522 | 0.24592 | 1134.577 | 0.30057 |  | 0.094429 | 0.14572 | 743.1865 | 0.12008 |  | 0.28199 | 0.31293 | 1005.399 | 0.29746
[16 empty] | 0.358 | 0.24751 | 1134.242 | 0.30275 |  | 0.094627 | 0.14607 | 743.6601 | 0.12035 |  | 0.2832 | 0.31429 | 1005.851 | 0.29875
[16 empty] | 0.36035 | 0.24893 | 1134.105 | 0.30464 |  | 0.094779 | 0.1465 | 744.222 | 0.12064 |  | 0.28424 | 0.31548 | 1006.501 | 0.29986
[16 empty] | 0.36268 | 0.25029 | 1134.125 | 0.30648 |  | 0.095126 | 0.14705 | 744.8529 | 0.12109 |  | 0.28488 | 0.31652 | 1007.501 | 0.3007
[16 empty] | 0.36489 | 0.25148 | 1134.207 | 0.30819 |  | 0.095781 | 0.1479 | 745.5864 | 0.12184 |  | 0.28559 | 0.31745 | 1008.391 | 0.30152
[16 empty] | 0.36699 | 0.25267 | 1134.392 | 0.30983 |  | 0.096538 | 0.14879 | 746.3199 | 0.12266 |  | 0.28549 | 0.31845 | 1009.979 | 0.30197
[16 empty] | 0.36888 | 0.25379 | 1134.605 | 0.31134 |  | 0.096997 | 0.14933 | 747.0668 | 0.12316 |  | 0.28752 | 0.31945 | 1012.376 | 0.30349
[16 empty] | 0.37063 | 0.25489 | 1134.872 | 0.31276 |  | 0.097146 | 0.14946 | 747.8003 | 0.1233 |  | 0.28989 | 0.32058 | 1014.368 | 0.30524
[16 empty] | 0.37222 | 0.25583 | 1135.159 | 0.31402 |  | 0.097564 | 0.1499 | 748.5482 | 0.12373 |  | 0.29164 | 0.32175 | 1016.046 | 0.30669
[16 empty] | 0.37365 | 0.25667 | 1135.502 | 0.31516 |  | 0.097838 | 0.15041 | 749.3018 | 0.12412 |  | 0.2916 | 0.32311 | 1017.545 | 0.30735
[16 empty] | 0.37492 | 0.25749 | 1136.481 | 0.31621 |  | 0.098228 | 0.15098 | 750.4332 | 0.1246 |  | 0.29203 | 0.32457 | 1018.969 | 0.3083
[16 empty] | 0.37618 | 0.25814 | 1137.364 | 0.31716 |  | 0.098369 | 0.15146 | 751.5914 | 0.12492 |  | 0.29361 | 0.32664 | 1020.291 | 0.31012
[16 empty] | 0.37737 | 0.2588 | 1138.617 | 0.31809 |  | 0.098531 | 0.15184 | 753.0728 | 0.12518 |  | 0.29661 | 0.32927 | 1021.64 | 0.31294
[16 empty] | 0.3785 | 0.25944 | 1140.938 | 0.31897 |  | 0.098629 | 0.15212 | 754.5667 | 0.12537 |  | 0.29981 | 0.33219 | 1022.934 | 0.316
[16 empty] | 0.37968 | 0.26019 | 1142.876 | 0.31994 |  | 0.09854 | 0.1522 | 755.9311 | 0.12537 |  | 0.30365 | 0.33522 | 1023.488 | 0.31943
[16 empty] | 0.38084 | 0.26089 | 1144.443 | 0.32087 |  | 0.0988 | 0.15251 | 758.1114 | 0.12566 |  | 0.30798 | 0.33825 | 1023.975 | 0.32312
[16 empty] | 0.38216 | 0.26179 | 1145.662 | 0.32198 |  | 0.099061 | 0.15282 | 760.1469 | 0.12594 |  | 0.31242 | 0.34175 | 1024.611 | 0.32708
[16 empty] | 0.38355 | 0.26276 | 1146.868 | 0.32316 |  | 0.099492 | 0.15313 | 761.985 | 0.12631 |  | 0.31579 | 0.34529 | 1025.344 | 0.33054
[16 empty] | 0.38532 | 0.26396 | 1148.414 | 0.32464 |  | 0.099905 | 0.15361 | 763.7809 | 0.12676 |  | 0.31931 | 0.34869 | 1026.172 | 0.334
[16 empty] | 0.38763 | 0.26511 | 1149.723 | 0.32637 |  | 0.10007 | 0.15382 | 764.6237 | 0.12695 |  | 0.32236 | 0.35149 | 1027.001 | 0.33693
[16 empty] | 0.39071 | 0.26662 | 1150.983 | 0.32867 |  | 0.10039 | 0.15428 | 765.6046 | 0.12733 |  | 0.32659 | 0.35407 | 1026.946 | 0.34033
[16 empty] | 0.39485 | 0.26843 | 1151.277 | 0.33164 |  | 0.10034 | 0.15432 | 766.6669 | 0.12733 |  | 0.32698 | 0.35658 | 1026.912 | 0.34178
[16 empty] | 0.40053 | 0.27097 | 1151.702 | 0.33575 |  | 0.10053 | 0.15463 | 767.8252 | 0.12758 |  | 0.32744 | 0.35917 | 1027.042 | 0.3433
[16 empty] | 0.40804 | 0.27428 | 1152.283 | 0.34116 |  | 0.10053 | 0.15497 | 768.9777 | 0.12775 |  | 0.32988 | 0.36153 | 1027.261 | 0.3457
[16 empty] | 0.41672 | 0.27849 | 1152.92 | 0.34761 |  | 0.10091 | 0.15554 | 769.6699 | 0.12822 |  | 0.33201 | 0.36357 | 1027.542 | 0.34779
[16 empty] | 0.426 | 0.28323 | 1152.852 | 0.35461 |  | 0.10133 | 0.15619 | 769.9576 | 0.12876 |  | 0.33458 | 0.36529 | 1028.309 | 0.34993
[16 empty] | 0.43515 | 0.2883 | 1152.687 | 0.36172 |  | 0.10181 | 0.15661 | 770.4236 | 0.12921 |  | 0.33467 | 0.36694 | 1029.15 | 0.35081
[16 empty] | 0.44425 | 0.29325 | 1152.735 | 0.36875 |  | 0.1021 | 0.15703 | 770.9787 | 0.12956 |  | 0.33712 | 0.36844 | 1030.239 | 0.35278
[16 empty] | 0.45301 | 0.29811 | 1152.941 | 0.37556 |  | 0.10243 | 0.15785 | 771.6643 | 0.13014 |  | 0.33877 | 0.36986 | 1031.554 | 0.35431
[16 empty] | 0.46152 | 0.30283 | 1153.187 | 0.38217 |  | 0.10296 | 0.15877 | 772.4534 | 0.13086 |  | 0.34015 | 0.3712 | 1033.382 | 0.35568
[16 empty] | 0.47003 | 0.30747 | 1153.413 | 0.38875 |  | 0.10344 | 0.15956 | 773.2415 | 0.1315 |  | 0.3415 | 0.37255 | 1036.012 | 0.35702
[16 empty] | 0.47821 | 0.312 | 1152.564 | 0.39511 |  | 0.10368 | 0.15989 | 773.9951 | 0.13179 |  | 0.34189 | 0.37406 | 1038.092 | 0.35798
[16 empty] | 0.48604 | 0.31622 | 1151.339 | 0.40113 |  | 0.10414 | 0.16056 | 774.743 | 0.13235 |  | 0.34372 | 0.37571 | 1039.839 | 0.35971
[16 empty] | 0.49331 | 0.3203 | 1149.825 | 0.4068 |  | 0.1045 | 0.16111 | 776.8064 | 0.13281 |  | 0.34584 | 0.37788 | 1041.42 | 0.36186
[16 empty] | 0.50042 | 0.32411 | 1148.127 | 0.41227 |  | 0.10515 | 0.1618 | 778.7259 | 0.13348 |  | 0.34925 | 0.38048 | 1042.906 | 0.36486
[16 empty] | 0.50791 | 0.32804 | 1146.443 | 0.41798 |  | 0.10524 | 0.16208 | 780.3713 | 0.13366 |  | 0.35375 | 0.3837 | 1044.385 | 0.36873
[16 empty] | 0.51614 | 0.33206 | 1144.28 | 0.4241 |  | 0.10536 | 0.16222 | 781.8728 | 0.13379 |  | 0.35891 | 0.38725 | 1045.816 | 0.37308
[16 empty] | 0.52557 | 0.33645 | 1140.445 | 0.43101 |  | 0.10548 | 0.16244 | 782.5928 | 0.13396 |  | 0.36266 | 0.39135 | 1046.226 | 0.37701
[16 empty] | 0.53702 | 0.34126 | 1100.082 | 0.43914 |  | 0.10568 | 0.16293 | 783.1959 | 0.13431 |  | 0.36634 | 0.39588 | 1047 | 0.38111
[21 empty] | 0.10606 | 0.16362 | 783.9707 | 0.13484 |  | 0.36897 | 0.40069 | 1047.884 | 0.38483
[21 empty] | 0.10614 | 0.16398 | 784.8278 | 0.13506 |  | 0.37359 | 0.40537 | 1048.821 | 0.38948
[21 empty] | 0.10643 | 0.16421 | 785.6984 | 0.13532 |  | 0.37753 | 0.40947 | 1049.301 | 0.3935
[21 empty] | 0.10647 | 0.16445 | 786.5345 | 0.13546 |  | 0.38206 | 0.4132 | 1049.377 | 0.39763
[21 empty] | 0.10675 | 0.16501 | 787.4396 | 0.13588 |  | 0.38647 | 0.41674 | 1049.643 | 0.4016
[21 empty] | 0.1069 | 0.16541 | 788.3649 | 0.13615 |  | 0.3902 | 0.42016 | 1050.02 | 0.40518
[21 empty] | 0.10727 | 0.16597 | 789.27 | 0.13662 |  | 0.39396 | 0.42335 | 1050.506 | 0.40865
[21 empty] | 0.10797 | 0.16664 | 790.1541 | 0.1373 |  | 0.3986 | 0.42617 | 1051.02 | 0.41239
[21 empty] | 0.10839 | 0.16721 | 791.0726 | 0.1378 |  | 0.40186 | 0.42879 | 1051.527 | 0.41532
[21 empty] | 0.10875 | 0.16774 | 792.437 | 0.13824 |  | 0.40603 | 0.43121 | 1052.053 | 0.41862
[21 empty] | 0.1087 | 0.16807 | 793.7602 | 0.13839 |  | 0.40881 | 0.43349 | 1052.225 | 0.42115
[21 empty] | 0.10894 | 0.1686 | 794.9874 | 0.13877 |  | 0.41283 | 0.43572 | 1051.67 | 0.42427
[21 empty] | 0.10938 | 0.16944 | 796.8725 | 0.13941 |  | 0.41427 | 0.43797 | 1051.342 | 0.42612
[21 empty] | 0.10966 | 0.16987 | 798.8946 | 0.13977 |  | 0.41606 | 0.44015 | 1051.143 | 0.4281
[21 empty] | 0.11002 | 0.17036 | 800.6981 | 0.14019 |  | 0.41858 | 0.44214 | 1051.02 | 0.43036
[21 empty] | 0.11017 | 0.1706 | 802.3713 | 0.14038 |  | 0.42119 | 0.44389 | 1051.588 | 0.43254
[21 empty] | 0.11051 | 0.1712 | 803.4471 | 0.14085 |  | 0.42403 | 0.44546 | 1052.266 | 0.43474
[21 empty] | 0.11088 | 0.17191 | 804.3656 | 0.1414 |  | 0.4257 | 0.44696 | 1053.307 | 0.43633
[21 empty] | 0.11145 | 0.17253 | 805.3733 | 0.14199 |  | 0.42824 | 0.44828 | 1054.258 | 0.43826
[21 empty] | 0.11202 | 0.17316 | 806.4703 | 0.14259 |  | 0.42892 | 0.44953 | 1055.531 | 0.43922
[21 empty] | 0.1124 | 0.17359 | 807.5537 | 0.14299 |  | 0.4297 | 0.45084 | 1057.004 | 0.44027
[21 empty] | 0.1126 | 0.17415 | 808.664 | 0.14337 |  | 0.43062 | 0.45233 | 1059.147 | 0.44148
[21 empty] | 0.11267 | 0.17464 | 808.9315 | 0.14365 |  | 0.43248 | 0.45395 | 1061.413 | 0.44322
[21 empty] | 0.11308 | 0.17548 | 809.2403 | 0.14428 |  | 0.4343 | 0.45574 | 1062.982 | 0.44502
[21 empty] | 0.11361 | 0.17642 | 809.6784 | 0.14502 |  | 0.43604 | 0.45802 | 1064.097 | 0.44703
[21 empty] | 0.11431 | 0.17742 | 810.2068 | 0.14586 |  | 0.43954 | 0.46103 | 1064.775 | 0.45028
[21 empty] | 0.1149 | 0.1783 | 810.8242 | 0.1466 |  | 0.44466 | 0.46506 | 1064.912 | 0.45486
[21 empty] | 0.11561 | 0.17923 | 811.4206 | 0.14742 |  | 0.45321 | 0.47035 | 1063.632 | 0.46178
[21 empty] | 0.11599 | 0.1802 | 812.2979 | 0.1481 |  | 0.46244 | 0.47708 | 841.6127 | 0.46976
[21 empty] | 0.11626 | 0.1809 | 813.4428 | 0.14858
[21 empty] | 0.11637 | 0.18154 | 814.9164 | 0.14895
[21 empty] | 0.11668 | 0.18225 | 817.3576 | 0.14946
[21 empty] | 0.11702 | 0.1831 | 819.3452 | 0.15006
[21 empty] | 0.11759 | 0.18398 | 821.1209 | 0.15078
[21 empty] | 0.11812 | 0.18473 | 822.8075 | 0.15143
[21 empty] | 0.1185 | 0.1853 | 824.425 | 0.1519
[21 empty] | 0.11864 | 0.18576 | 825.9879 | 0.1522
[21 empty] | 0.11867 | 0.18607 | 827.5517 | 0.15237
[21 empty] | 0.11895 | 0.18657 | 829.1146 | 0.15276
[21 empty] | 0.11916 | 0.18711 | 829.8414 | 0.15313
[21 empty] | 0.1195 | 0.18776 | 830.6708 | 0.15363
[21 empty] | 0.1197 | 0.18839 | 831.6094 | 0.15405
[21 empty] | 0.12008 | 0.18924 | 832.6584 | 0.15466
[21 empty] | 0.12063 | 0.19033 | 833.7149 | 0.15548
[21 empty] | 0.12132 | 0.19164 | 834.6403 | 0.15648
[21 empty] | 0.12208 | 0.19278 | 834.6949 | 0.15743
[21 empty] | 0.12271 | 0.19402 | 835.0304 | 0.15836
[21 empty] | 0.12327 | 0.19529 | 835.4562 | 0.15928
[21 empty] | 0.12383 | 0.19685 | 835.9768 | 0.16034
[21 empty] | 0.12439 | 0.19823 | 836.5598 | 0.16131
[21 empty] | 0.12507 | 0.19965 | 837.1629 | 0.16236
[21 empty] | 0.12563 | 0.20077 | 837.7727 | 0.1632
[21 empty] | 0.12634 | 0.20208 | 838.3768 | 0.16421
[21 empty] | 0.12689 | 0.20314 | 838.9933 | 0.16502
[21 empty] | 0.12746 | 0.2044 | 840.6108 | 0.16593
[21 empty] | 0.12798 | 0.20548 | 842.6339 | 0.16673
[21 empty] | 0.12838 | 0.20659 | 844.3061 | 0.16749
[21 empty] | 0.12882 | 0.20765 | 845.7663 | 0.16823
[21 empty] | 0.12902 | 0.20849 | 847.0828 | 0.16876
[21 empty] | 0.12964 | 0.20952 | 848.5153 | 0.16958
[21 empty] | 0.12969 | 0.20995 | 849.6333 | 0.16982
[21 empty] | 0.13013 | 0.21076 | 850.8874 | 0.17045
[21 empty] | 0.13046 | 0.21143 | 852.0878 | 0.17094
[21 empty] | 0.13118 | 0.21243 | 853.3352 | 0.17181
[21 empty] | 0.13148 | 0.21301 | 853.8424 | 0.17225
[21 empty] | 0.13199 | 0.21383 | 854.2193 | 0.17291
[21 empty] | 0.13242 | 0.21474 | 854.83 | 0.17358
[21 empty] | 0.13315 | 0.216 | 855.5156 | 0.17458
[21 empty] | 0.13369 | 0.21747 | 856.2692 | 0.17558
[21 empty] | 0.13438 | 0.21905 | 857.0784 | 0.17671
[21 empty] | 0.13496 | 0.22081 | 857.8531 | 0.17788
[21 empty] | 0.13575 | 0.22272 | 858.6691 | 0.17923
[21 empty] | 0.1364 | 0.2245 | 859.4438 | 0.18045
[21 empty] | 0.13741 | 0.22668 | 860.2387 | 0.18204
[21 empty] | 0.13827 | 0.22869 | 861.0134 | 0.18348
[21 empty] | 0.13921 | 0.231 | 861.8361 | 0.1851
[21 empty] | 0.13978 | 0.23295 | 862.5974 | 0.18636
[21 empty] | 0.14009 | 0.23466 | 863.8793 | 0.18738
[21 empty] | 0.14076 | 0.23644 | 865.3943 | 0.1886
[21 empty] | 0.14159 | 0.23821 | 867.3895 | 0.1899
[21 empty] | 0.14235 | 0.23969 | 868.9793 | 0.19102
[21 empty] | 0.14289 | 0.24104 | 870.4606 | 0.19197
[21 empty] | 0.14355 | 0.24234 | 871.7771 | 0.19294
[21 empty] | 0.14417 | 0.24378 | 873.0657 | 0.19397
[21 empty] | 0.14508 | 0.2454 | 874.3266 | 0.19524
[21 empty] | 0.14571 | 0.24698 | 875.5683 | 0.19635
[21 empty] | 0.14663 | 0.24871 | 876.3564 | 0.19767
[21 empty] | 0.14737 | 0.25045 | 876.877 | 0.19891
[21 empty] | 0.14799 | 0.25219 | 877.5626 | 0.20009
[21 empty] | 0.14864 | 0.2541 | 878.3239 | 0.20137
[21 empty] | 0.14916 | 0.25617 | 879.0373 | 0.20266
[21 empty] | 0.15039 | 0.25892 | 879.7228 | 0.20465
[21 empty] | 0.15169 | 0.26206 | 879.7017 | 0.20687
[21 empty] | 0.15315 | 0.26555 | 879.2702 | 0.20935
[21 empty] | 0.15454 | 0.26946 | 879.112 | 0.212
[21 empty] | 0.15594 | 0.27363 | 878.9068 | 0.21479
[21 empty] | 0.1575 | 0.27804 | 878.5156 | 0.21777
[21 empty] | 0.15897 | 0.2821 | 878.0842 | 0.22054
[21 empty] | 0.16036 | 0.28572 | 877.6929 | 0.22304
[21 empty] | 0.16171 | 0.2891 | 877.0285 | 0.22541
[21 empty] | 0.16303 | 0.29246 | 875.9719 | 0.22774
[21 empty] | 0.16442 | 0.296 | 873.9708 | 0.23021
[21 empty] | 0.16593 | 0.30003 | 872.1059 | 0.23298
[21 empty] | 0.16732 | 0.30449 | 869.8844 | 0.23591
[21 empty] | 0.16883 | 0.30947 | 866.1479 | 0.23915
[21 empty] | 0.17006 | 0.31433 | 844.9714 | 0.24219

## 15
15_1 | Deformation_B-A | Deformation_B-C | 荷载(kN) | 平均位移(mm) | 15_2 | Deformation_B-A | Deformation_B-C | 荷载(kN) | 平均位移(mm) | 15_3 | Deformation_B-A | Deformation_B-C | 荷载(kN) | 平均位移(mm) | 15_4 | Deformation_B-A | Deformation_B-C | 荷载(kN) | 平均位移(mm) | 15_5 | Deformation_B-A | Deformation_B-C | 荷载(kN) | 平均位移(mm) | 15_6 | Deformation_B-A | Deformation_B-C | 荷载(kN) | 平均位移(mm)
| 0.0001 | 4.3e-05 | 5.4045 | 7.15e-05 |  | 0 | 0 | 1.0809 | 0 |  | 0 | 0 | 0.0066139 | 0 |  | 0 | 0 | 0.013228 | 0 |  | 0 | 0 | 0.026456 | 0 |  | 0 | 0 | 0.14173 | 0
| 8e-05 | 0.0001 | 9.9435 | 9e-05 |  | -0.00078 | 0.000595 | 2.4453 | -9.25e-05 |  | 0.000294 | -0.000156 | 3.4043 | 6.9e-05 |  | 0.0009 | -0.000776 | 2.8771 | 6.2e-05 |  | 0.000209 | 0.00036 | 2.9451 | 0.0002845 |  | -0.000248 | 0.000644 | 1.6412 | 0.000198
| 0.000332 | 2.5e-05 | 11.5318 | 0.0001785 |  | -0.002214 | 0.001555 | 5.5462 | -0.0003295 |  | 0.000637 | -0.000175 | 8.0727 | 0.000231 |  | 0.001876 | -0.001477 | 7.161 | 0.0001995 |  | 0.00235 | 0.000757 | 4.4512 | 0.0015535 |  | -0.000916 | 0.001727 | 4.573 | 0.0004055
| 0.000592 | 0.000318 | 14.7405 | 0.000455 |  | -0.003524 | 0.00284 | 6.6404 | -0.000342 |  | 0.000995 | -0.00025 | 9.8084 | 0.0003725 |  | 0.00342 | -0.002469 | 8.2079 | 0.0004755 |  | 0.001434 | 0.001456 | 4.951 | 0.001445 |  | -0.001574 | 0.002691 | 5.9242 | 0.0005585
| 0.00084 | 0.000928 | 17.422 | 0.000884 |  | -0.003657 | 0.003443 | 8.5726 | -0.000107 |  | 0.001387 | -0.000456 | 11.3891 | 0.0004655 |  | 0.004421 | -0.002669 | 10.2478 | 0.000876 |  | 0.000924 | 0.001983 | 5.3837 | 0.0014535 |  | -0.002058 | 0.00333 | 7.3433 | 0.000636
| 0.001346 | 0.001436 | 20.0373 | 0.001391 |  | -0.003014 | 0.003545 | 10.4509 | 0.0002655 |  | 0.00201 | -0.000678 | 14.9701 | 0.000666 |  | 0.004944 | -0.002795 | 13.2203 | 0.0010745 |  | -0.001796 | 0.002293 | 6.4306 | 0.0002485 |  | -0.002099 | 0.003468 | 8.9033 | 0.0006845
| 0.001608 | 0.001698 | 22.03 | 0.001653 |  | -0.002173 | 0.00319 | 13.0181 | 0.0005085 |  | 0.002436 | -0.000807 | 16.977 | 0.0008145 |  | 0.005116 | -0.002149 | 17.0242 | 0.0014835 |  | -0.000989 | 0.00257 | 6.9711 | 0.0007905 |  | -0.001914 | 0.003617 | 11.0859 | 0.0008515
| 0.002206 | 0.00182 | 22.7188 | 0.002013 |  | -0.001362 | 0.002813 | 16.0378 | 0.0007255 |  | 0.002334 | -0.00042 | 19.4222 | 0.000957 |  | 0.004629 | -0.001411 | 19.3277 | 0.001609 |  | -0.002501 | 0.003037 | 7.5928 | 0.000268 |  | -0.001563 | 0.003441 | 12.7885 | 0.000939
| 0.002566 | 0.002315 | 22.7254 | 0.0024405 |  | -0.000767 | 0.002644 | 19.1586 | 0.0009385 |  | 0.002015 | -4.9e-05 | 20.5636 | 0.000983 |  | 0.004589 | -0.000954 | 20.8546 | 0.0018175 |  | -0.002678 | 0.003805 | 8.1805 | 0.0005635 |  | -0.001014 | 0.003249 | 14.5308 | 0.0011175
| 0.00296 | 0.002944 | 22.7056 | 0.002952 |  | -0.000238 | 0.002888 | 21.3478 | 0.001325 |  | 0.001519 | 0.000302 | 20.6108 | 0.0009105 |  | 0.004557 | -0.000466 | 21.1447 | 0.0020455 |  | -0.00413 | 0.004403 | 9.079 | 0.0001365 |  | -0.00018 | 0.00282 | 17.8821 | 0.00132
| 0.00298 | 0.003903 | 22.7254 | 0.0034415 |  | -8e-05 | 0.003291 | 21.4489 | 0.0016055 |  | 0.001211 | 0.000465 | 20.6108 | 0.000838 |  | 0.004789 | -0.000227 | 21.0842 | 0.002281 |  | -0.003198 | 0.004353 | 10.1533 | 0.0005775 |  | 0.00061 | 0.00232 | 19.7529 | 0.001465
| 0.002816 | 0.004654 | 23.7184 | 0.003735 |  | -0.000442 | 0.003357 | 21.5236 | 0.0014575 |  | 0.001402 | 0.00021 | 20.6316 | 0.000806 |  | 0.004577 | 9.1e-05 | 21.0908 | 0.002334 |  | -0.003835 | 0.003991 | 11.4846 | 7.8e-05 |  | 0.000817 | 0.002307 | 20.5097 | 0.001562
| 0.002367 | 0.005056 | 26.637 | 0.0037115 |  | -0.00059 | 0.003075 | 21.5632 | 0.0012425 |  | 0.002172 | -0.000474 | 21.4083 | 0.000849 |  | 0.00422 | 0.000376 | 21.1248 | 0.002298 |  | -0.002897 | 0.004101 | 13.0511 | 0.000602 |  | 0.000572 | 0.002569 | 20.5371 | 0.0015705
| 0.002314 | 0.005074 | 30.2312 | 0.003694 |  | -0.0006 | 0.002915 | 21.584 | 0.0011575 |  | 0.003205 | -0.001153 | 22.6375 | 0.001026 |  | 0.003724 | 0.000823 | 22.4419 | 0.0022735 |  | -0.003168 | 0.004298 | 15.3282 | 0.000565 |  | 0.000148 | 0.002968 | 20.6108 | 0.001558
| 0.002508 | 0.00477 | 35.94 | 0.003639 |  | 1e-05 | 0.002783 | 21.5708 | 0.0013965 |  | 0.003769 | -0.001309 | 26.1372 | 0.00123 |  | 0.003545 | 0.001423 | 25.6714 | 0.002484 |  | -0.003084 | 0.005154 | 17.524 | 0.001035 |  | 3.5e-05 | 0.002997 | 20.5844 | 0.001516
| 0.003447 | 0.004601 | 41.405 | 0.004024 |  | 0.000181 | 0.002873 | 22.9219 | 0.001527 |  | 0.003889 | -0.000684 | 30.1972 | 0.0016025 |  | 0.00359 | 0.00189 | 29.4744 | 0.00274 |  | -0.00303 | 0.005679 | 19.4014 | 0.0013245 |  | 0.000264 | 0.002985 | 20.6108 | 0.0016245
| 0.004082 | 0.004523 | 47.4246 | 0.0043025 |  | 0.000298 | 0.003149 | 26.6238 | 0.0017235 |  | 0.003829 | 0.000195 | 35.5479 | 0.002012 |  | 0.003989 | 0.002766 | 33.7376 | 0.0033775 |  | -0.003736 | 0.00659 | 20.78 | 0.001427 |  | 0.000745 | 0.002937 | 21.7258 | 0.001841
| 0.00482 | 0.005095 | 54.5043 | 0.0049575 |  | 0.000685 | 0.003909 | 29.7985 | 0.002297 |  | 0.003885 | 0.000989 | 41.473 | 0.002437 |  | 0.004686 | 0.003792 | 39.0202 | 0.004239 |  | -0.002132 | 0.007121 | 21.1248 | 0.0024945 |  | 0.001286 | 0.002604 | 25.0696 | 0.001945
| 0.005323 | 0.005973 | 63.2195 | 0.005648 |  | 0.001859 | 0.004024 | 35.5205 | 0.0029415 |  | 0.004145 | 0.001823 | 47.3433 | 0.002984 |  | 0.005054 | 0.005024 | 45.4716 | 0.005039 |  | -0.002884 | 0.007627 | 21.1107 | 0.0023715 |  | 0.002091 | 0.002364 | 28.4946 | 0.0022275
| 0.006294 | 0.007243 | 60.5305 | 0.0067685 |  | 0.003654 | 0.003843 | 40.3921 | 0.0037485 |  | 0.004626 | 0.002162 | 54.0716 | 0.003394 |  | 0.004992 | 0.006015 | 52.1063 | 0.0055035 |  | -0.002764 | 0.007822 | 21.1248 | 0.002529 |  | 0.002815 | 0.002149 | 32.3798 | 0.002482
| 0.007605 | 0.008651 | 75.5006 | 0.008128 |  | 0.005549 | 0.00329 | 46.6404 | 0.0044195 |  | 0.00541 | 0.002624 | 58.4433 | 0.004017 |  | 0.005796 | 0.007282 | 59.5309 | 0.006539 |  | -0.004125 | 0.007984 | 21.104 | 0.0019295 |  | 0.003786 | 0.002544 | 36.7705 | 0.003165
| 0.008769 | 0.010224 | 84.3916 | 0.0094965 |  | 0.007408 | 0.003562 | 54.3559 | 0.005485 |  | 0.006133 | 0.003071 | 66.9753 | 0.004602 |  | 0.00633 | 0.008442 | 68.1715 | 0.007386 |  | -0.004366 | 0.007797 | 21.4423 | 0.0017155 |  | 0.004323 | 0.002867 | 41.5807 | 0.003595
| 0.009358 | 0.011227 | 95.4576 | 0.010293 |  | 0.009008 | 0.003789 | 60.7327 | 0.0063985 |  | 0.006655 | 0.004105 | 71.0221 | 0.00538 |  | 0.007967 | 0.009949 | 75.8927 | 0.008958 |  | -0.004126 | 0.007712 | 23.8469 | 0.001793 |  | 0.005288 | 0.003345 | 47.6542 | 0.0043165
| 0.010339 | 0.012434 | 106.9214 | 0.011387 |  | 0.01092 | 0.004711 | 69.002 | 0.0078155 |  | 0.006976 | 0.005326 | 80.3647 | 0.006151 |  | 0.008486 | 0.01114 | 83.2975 | 0.009813 |  | -0.004464 | 0.008103 | 26.7589 | 0.0018195 |  | 0.006508 | 0.003044 | 47.742 | 0.004776
| 0.011687 | 0.013735 | 116.1091 | 0.012711 |  | 0.013168 | 0.005073 | 78.886 | 0.0091205 |  | 0.007545 | 0.006755 | 91.0726 | 0.00715 |  | 0.009497 | 0.012423 | 90.7287 | 0.01096 |  | -0.004599 | 0.008982 | 31.177 | 0.0021915 |  | 0.00817 | 0.003039 | 57.9908 | 0.0056045
| 0.01353 | 0.015738 | 128.5603 | 0.014634 |  | 0.015703 | 0.005872 | 90.4585 | 0.010787 |  | 0.008422 | 0.008249 | 101.9629 | 0.0083355 |  | 0.009647 | 0.013472 | 97.5646 | 0.01156 |  | -0.003444 | 0.009851 | 33.2311 | 0.0032035 |  | 0.009667 | 0.003102 | 65.2056 | 0.0063845
| 0.015367 | 0.017852 | 143.1931 | 0.01661 |  | 0.018058 | 0.006073 | 99.9702 | 0.012066 |  | 0.009368 | 0.009866 | 112.4138 | 0.009617 |  | 0.011012 | 0.014882 | 109.1777 | 0.012947 |  | -0.003112 | 0.010411 | 38.5676 | 0.0036495 |  | 0.011226 | 0.004261 | 74.0352 | 0.0077435
| 0.017057 | 0.020164 | 156.8999 | 0.01861 |  | 0.020655 | 0.007051 | 111.9414 | 0.013853 |  | 0.010386 | 0.011675 | 125.0067 | 0.01103 |  | 0.012639 | 0.016372 | 121.9596 | 0.014506 |  | 2.4e-05 | 0.011344 | 44.0874 | 0.005684 |  | 0.012546 | 0.005525 | 81.4456 | 0.0090355
| 0.018928 | 0.022417 | 172.6684 | 0.020672 |  | 0.023275 | 0.007723 | 126.1547 | 0.015499 |  | 0.01149 | 0.013648 | 138.1193 | 0.012569 |  | 0.014986 | 0.018011 | 134.9105 | 0.016498 |  | 0.000948 | 0.012435 | 50.4915 | 0.0066915 |  | 0.014039 | 0.006987 | 91.3835 | 0.010513
| 0.020858 | 0.024978 | 186.2534 | 0.022918 |  | 0.025992 | 0.009037 | 137.37 | 0.017515 |  | 0.012649 | 0.015651 | 152.6642 | 0.01415 |  | 0.017164 | 0.019652 | 147.0433 | 0.018408 |  | 0.001378 | 0.013548 | 57.5174 | 0.007463 |  | 0.01549 | 0.008431 | 101.6993 | 0.011961
| 0.023245 | 0.027694 | 200.8664 | 0.02547 |  | 0.028388 | 0.010105 | 150.8066 | 0.019246 |  | 0.01379 | 0.017532 | 167.5474 | 0.015661 |  | 0.01864 | 0.021435 | 159.8866 | 0.020037 |  | -0.000467 | 0.014392 | 65.0969 | 0.0069625 |  | 0.017537 | 0.010132 | 111.0362 | 0.013835
| 0.025975 | 0.030602 | 217.2821 | 0.028288 |  | 0.031155 | 0.011638 | 167.7562 | 0.021397 |  | 0.015109 | 0.019574 | 179.6603 | 0.017341 |  | 0.020655 | 0.02331 | 176.478 | 0.021983 |  | 0.003894 | 0.015482 | 72.7181 | 0.009688 |  | 0.019699 | 0.011877 | 122.0002 | 0.015788
| 0.028409 | 0.033493 | 233.3 | 0.030951 |  | 0.034052 | 0.013161 | 181.4101 | 0.023606 |  | 0.01651 | 0.021793 | 195.5157 | 0.019152 |  | 0.022435 | 0.02542 | 189.3884 | 0.023928 |  | 0.004887 | 0.016592 | 81.6686 | 0.010739 |  | 0.022323 | 0.013686 | 135.7212 | 0.018004
| 0.031082 | 0.036356 | 251.1283 | 0.033719 |  | 0.037191 | 0.014971 | 195.5091 | 0.026081 |  | 0.01817 | 0.024123 | 212.418 | 0.021146 |  | 0.024904 | 0.027577 | 203.6499 | 0.02624 |  | 0.008031 | 0.018047 | 91.0594 | 0.013039 |  | 0.024939 | 0.015477 | 147.0839 | 0.020208
| 0.033988 | 0.039601 | 268.8347 | 0.036795 |  | 0.039982 | 0.016905 | 214.4589 | 0.028444 |  | 0.019829 | 0.026429 | 227.9702 | 0.023129 |  | 0.026942 | 0.029745 | 221.4706 | 0.028344 |  | 0.004664 | 0.019533 | 102.0167 | 0.012099 |  | 0.027718 | 0.017513 | 159.1562 | 0.022615
| 0.037219 | 0.042999 | 249.9869 | 0.040109 |  | 0.042979 | 0.019007 | 230.1188 | 0.030993 |  | 0.021716 | 0.028952 | 245.1021 | 0.025334 |  | 0.029797 | 0.031853 | 238.6715 | 0.030825 |  | 0.006231 | 0.021122 | 114.2241 | 0.013676 |  | 0.030478 | 0.019564 | 173.3704 | 0.025021
| 0.040874 | 0.046629 | 278.0158 | 0.043752 |  | 0.045962 | 0.021279 | 244.4945 | 0.03362 |  | 0.023629 | 0.031442 | 263.1269 | 0.027536 |  | 0.032576 | 0.034174 | 255.3442 | 0.033375 |  | 0.006717 | 0.022679 | 119.7571 | 0.014698 |  | 0.0331 | 0.021965 | 182.1395 | 0.027533
| 0.044404 | 0.050321 | 301.5263 | 0.047363 |  | 0.049502 | 0.023732 | 263.2478 | 0.036617 |  | 0.025667 | 0.033983 | 279.0229 | 0.029825 |  | 0.036214 | 0.036829 | 270.7404 | 0.036522 |  | 0.007332 | 0.02421 | 129.4182 | 0.015771 |  | 0.035563 | 0.024324 | 192.1039 | 0.029944
| 0.045223 | 0.052087 | 321.043 | 0.048655 |  | 0.052901 | 0.026418 | 282.157 | 0.039659 |  | 0.02782 | 0.03648 | 293.5273 | 0.03215 |  | 0.039805 | 0.039935 | 288.7511 | 0.03987 |  | 0.007293 | 0.025939 | 138.5454 | 0.016616 |  | 0.037987 | 0.027149 | 207.1014 | 0.032568
| 0.046094 | 0.053788 | 334.7168 | 0.049941 |  | 0.056238 | 0.02907 | 300.1676 | 0.042654 |  | 0.029973 | 0.03926 | 315.3078 | 0.034617 |  | 0.043664 | 0.043097 | 306.876 | 0.04338 |  | 0.007198 | 0.027797 | 154.9753 | 0.017497 |  | 0.040807 | 0.029925 | 222.2548 | 0.035366
| 0.047501 | 0.055927 | 359.0636 | 0.051714 |  | 0.059457 | 0.032374 | 318.8208 | 0.045915 |  | 0.032189 | 0.042064 | 333.8315 | 0.037126 |  | 0.047525 | 0.046674 | 324.333 | 0.0471 |  | 0.008988 | 0.029717 | 169.2566 | 0.019352 |  | 0.044324 | 0.033203 | 238.3134 | 0.038763
| 0.052046 | 0.060187 | 377.8376 | 0.056117 |  | 0.062881 | 0.035581 | 336.324 | 0.049231 |  | 0.034566 | 0.044954 | 352.5517 | 0.03976 |  | 0.051466 | 0.050396 | 342.627 | 0.050931 |  | 0.011883 | 0.031756 | 182.4702 | 0.02182 |  | 0.04821 | 0.036347 | 253.2363 | 0.042279
| 0.055933 | 0.064417 | 392.8625 | 0.060175 |  | 0.066595 | 0.03966 | 352.8285 | 0.053128 |  | 0.037295 | 0.047922 | 368.6367 | 0.042609 |  | 0.05625 | 0.054213 | 362.1447 | 0.055231 |  | 0.013846 | 0.034192 | 196.9141 | 0.024019 |  | 0.052339 | 0.039464 | 271.7873 | 0.045902
| 0.060203 | 0.068908 | 413.2986 | 0.064556 |  | 0.070323 | 0.043175 | 374.6828 | 0.056749 |  | 0.040419 | 0.05122 | 387.8435 | 0.045819 |  | 0.061058 | 0.05794 | 381.0066 | 0.059499 |  | 0.015883 | 0.0368 | 215.2894 | 0.026342 |  | 0.056704 | 0.042489 | 287.8053 | 0.049597
| 0.064247 | 0.07335 | 436.7609 | 0.068799 |  | 0.074111 | 0.047222 | 394.0719 | 0.060667 |  | 0.043442 | 0.054443 | 410.2987 | 0.048943 |  | 0.065884 | 0.061711 | 400.7397 | 0.063797 |  | 0.018294 | 0.03951 | 228.5305 | 0.028902 |  | 0.061253 | 0.045846 | 303.8969 | 0.053549
| 0.0689 | 0.078216 | 456.8257 | 0.073558 |  | 0.078183 | 0.051078 | 413.5688 | 0.064631 |  | 0.046969 | 0.058072 | 428.8904 | 0.05252 |  | 0.070789 | 0.065899 | 422.5335 | 0.068344 |  | 0.020375 | 0.041956 | 245.035 | 0.031165 |  | 0.065837 | 0.049372 | 322.2392 | 0.057605
| 0.071832 | 0.081289 | 473.282 | 0.076561 |  | 0.082158 | 0.055387 | 436.1392 | 0.068773 |  | 0.050617 | 0.061614 | 448.9551 | 0.056115 |  | 0.075953 | 0.070518 | 441.9831 | 0.073235 |  | 0.022446 | 0.04459 | 264.5451 | 0.033518 |  | 0.070378 | 0.05302 | 340.6618 | 0.061699
| 0.073761 | 0.083139 | 475.3493 | 0.07845 |  | 0.085186 | 0.058557 | 456.8597 | 0.071872 |  | 0.053659 | 0.064451 | 471.5322 | 0.059055 |  | 0.079651 | 0.073624 | 460.5682 | 0.076637 |  | 0.024522 | 0.046545 | 281.5967 | 0.035533 |  | 0.073524 | 0.055491 | 359.0843 | 0.064507
| 0.074526 | 0.083867 | 477.565 | 0.079196 |  | 0.086971 | 0.060575 | 459.7367 | 0.073773 |  | 0.05518 | 0.06599 | 474.019 | 0.060585 |  | 0.08136 | 0.075378 | 463.1486 | 0.078369 |  | 0.025563 | 0.04758 | 283.63 | 0.036571 |  | 0.075299 | 0.057016 | 360.8474 | 0.066158
| 0.075167 | 0.084576 | 480.8011 | 0.079872 |  | 0.08782 | 0.061427 | 462.6355 | 0.074624 |  | 0.055739 | 0.066477 | 476.0721 | 0.061108 |  | 0.081896 | 0.075642 | 465.9453 | 0.078769 |  | 0.02676 | 0.047969 | 285.6501 | 0.037364 |  | 0.075756 | 0.057535 | 362.6785 | 0.066645
| 0.075837 | 0.085407 | 484.1118 | 0.080622 |  | 0.088605 | 0.062187 | 464.4184 | 0.075396 |  | 0.056278 | 0.066906 | 478.9369 | 0.061592 |  | 0.082492 | 0.076105 | 467.5402 | 0.079298 |  | 0.026153 | 0.048417 | 286.7442 | 0.037285 |  | 0.076196 | 0.057852 | 364.5163 | 0.067024
| 0.076582 | 0.085996 | 486.3955 | 0.081289 |  | 0.089598 | 0.062946 | 466.4054 | 0.076272 |  | 0.056933 | 0.067398 | 480.4505 | 0.062165 |  | 0.083501 | 0.076668 | 469.222 | 0.080084 |  | 0.027195 | 0.048817 | 288.1293 | 0.038006 |  | 0.076752 | 0.058219 | 366.3464 | 0.067485
| 0.07713 | 0.086743 | 488.4288 | 0.081936 |  | 0.090086 | 0.063481 | 468.4321 | 0.076783 |  | 0.057439 | 0.067979 | 482.0039 | 0.062709 |  | 0.084012 | 0.077212 | 470.9312 | 0.080612 |  | 0.027444 | 0.049102 | 289.5277 | 0.038273 |  | 0.077213 | 0.058386 | 368.117 | 0.0678
| 0.077612 | 0.087309 | 490.5906 | 0.08246 |  | 0.090771 | 0.064061 | 468.8441 | 0.077416 |  | 0.057634 | 0.068246 | 483.7669 | 0.06294 |  | 0.084949 | 0.077958 | 471.8572 | 0.081453 |  | 0.027537 | 0.049155 | 290.9129 | 0.038346 |  | 0.077657 | 0.058813 | 369.9472 | 0.068235
| 0.07772 | 0.087805 | 491.543 | 0.082763 |  | 0.090999 | 0.064518 | 469.7152 | 0.077758 |  | 0.058006 | 0.068524 | 485.0642 | 0.063265 |  | 0.085721 | 0.078681 | 472.4515 | 0.082201 |  | 0.030329 | 0.049634 | 292.3113 | 0.039982 |  | 0.07803 | 0.059091 | 371.7509 | 0.06856
| 0.07799 | 0.088053 | 492.5493 | 0.083022 |  | 0.091378 | 0.064902 | 470.7083 | 0.07814 |  | 0.058384 | 0.06877 | 485.017 | 0.063577 |  | 0.086505 | 0.079283 | 473.5456 | 0.082894 |  | 0.034997 | 0.049939 | 293.8107 | 0.042468 |  | 0.07852 | 0.059535 | 373.5613 | 0.069028
| 0.078067 | 0.088314 | 493.7719 | 0.08319 |  | 0.091315 | 0.065182 | 471.7221 | 0.078248 |  | 0.058767 | 0.069191 | 485.4355 | 0.063979 |  | 0.086647 | 0.079789 | 475.2416 | 0.083218 |  | 0.030492 | 0.050478 | 298.1003 | 0.040485 |  | 0.079196 | 0.059941 | 375.3791 | 0.069568
| 0.078621 | 0.088536 | 495.4481 | 0.083579 |  | 0.091023 | 0.06526 | 472.7151 | 0.078142 |  | 0.05892 | 0.069222 | 486.1517 | 0.064071 |  | 0.087319 | 0.08018 | 477.3496 | 0.083749 |  | 0.032879 | 0.050687 | 300.5597 | 0.041783 |  | 0.079716 | 0.060362 | 377.1828 | 0.070039
| 0.07917 | 0.089005 | 498.1569 | 0.084087 |  | 0.091307 | 0.065588 | 474.4309 | 0.078447 |  | 0.059075 | 0.069338 | 487.4216 | 0.064207 |  | 0.087423 | 0.08058 | 481.1053 | 0.084002 |  | 0.031349 | 0.050829 | 302.8774 | 0.041089 |  | 0.080185 | 0.06099 | 378.9998 | 0.070587
| 0.080007 | 0.089554 | 501.6566 | 0.08478 |  | 0.091695 | 0.065883 | 477.3826 | 0.078789 |  | 0.05926 | 0.069415 | 489.3066 | 0.064338 |  | 0.08822 | 0.080926 | 484.3008 | 0.084573 |  | 0.033048 | 0.051169 | 305.3359 | 0.042108 |  | 0.080346 | 0.061423 | 381.5338 | 0.070884
| 0.080315 | 0.090432 | 504.7708 | 0.085374 |  | 0.092397 | 0.066208 | 479.5586 | 0.079302 |  | 0.059471 | 0.069787 | 491.4684 | 0.064629 |  | 0.088599 | 0.081266 | 487.3678 | 0.084933 |  | 0.033683 | 0.05153 | 307.7009 | 0.042607 |  | 0.080953 | 0.061892 | 384.1407 | 0.071423
| 0.081428 | 0.091423 | 507.7764 | 0.086426 |  | 0.092867 | 0.066633 | 482.3487 | 0.07975 |  | 0.059673 | 0.070005 | 495.0833 | 0.064839 |  | 0.088785 | 0.081537 | 490.3535 | 0.085161 |  | 0.033526 | 0.051974 | 308.9906 | 0.04275 |  | 0.081512 | 0.062139 | 386.5935 | 0.071826
| 0.08238 | 0.092366 | 510.7219 | 0.087373 |  | 0.093311 | 0.067303 | 485.6793 | 0.080307 |  | 0.060147 | 0.070399 | 498.001 | 0.065273 |  | 0.089005 | 0.081765 | 492.3263 | 0.085385 |  | 0.032515 | 0.052562 | 310.6119 | 0.042539 |  | 0.08215 | 0.062468 | 389.0529 | 0.072309
| 0.083449 | 0.093166 | 512.3059 | 0.088307 |  | 0.093895 | 0.068129 | 488.699 | 0.081012 |  | 0.060766 | 0.070984 | 501.6698 | 0.065875 |  | 0.089489 | 0.082306 | 494.3596 | 0.085897 |  | 0.03481 | 0.053117 | 312.2607 | 0.043963 |  | 0.082596 | 0.063002 | 391.5114 | 0.072799
| 0.083992 | 0.093741 | 514.3003 | 0.088867 |  | 0.094598 | 0.068949 | 491.6573 | 0.081773 |  | 0.061377 | 0.071758 | 504.9466 | 0.066568 |  | 0.090886 | 0.083026 | 496.4543 | 0.086956 |  | 0.035907 | 0.053487 | 313.044 | 0.044697 |  | 0.082982 | 0.063402 | 392.8758 | 0.073192
| 0.084388 | 0.094263 | 516.2409 | 0.089325 |  | 0.095388 | 0.06974 | 494.5023 | 0.082564 |  | 0.062145 | 0.072456 | 506.7262 | 0.0673 |  | 0.091933 | 0.083844 | 497.1167 | 0.087889 |  | 0.03599 | 0.053809 | 313.7942 | 0.044899 |  | 0.083592 | 0.064016 | 394.4971 | 0.073804
| 0.0848 | 0.0948 | 516.6868 | 0.0898 |  | 0.096224 | 0.070535 | 495.9809 | 0.08338 |  | 0.062867 | 0.073018 | 508.8921 | 0.067942 |  | 0.092759 | 0.084493 | 498.2788 | 0.088626 |  | 0.034119 | 0.054109 | 314.9025 | 0.044114 |  | 0.084273 | 0.064417 | 396.2876 | 0.074345
| 0.08512 | 0.095262 | 517.7424 | 0.090191 |  | 0.096749 | 0.07117 | 497.9406 | 0.08396 |  | 0.063563 | 0.073555 | 510.9766 | 0.068559 |  | 0.093631 | 0.085185 | 499.8255 | 0.089408 |  | 0.035974 | 0.054479 | 316.5097 | 0.045226 |  | 0.085031 | 0.065166 | 397.0652 | 0.075099
| 0.085298 | 0.095643 | 518.8939 | 0.09047 |  | 0.097509 | 0.071837 | 499.9474 | 0.084673 |  | 0.064135 | 0.07403 | 511.5595 | 0.069082 |  | 0.094336 | 0.085811 | 501.291 | 0.090074 |  | 0.038998 | 0.054611 | 318.4759 | 0.046805 |  | 0.085824 | 0.065762 | 397.9023 | 0.075793
| 0.085703 | 0.095838 | 520.4223 | 0.09077 |  | 0.097718 | 0.072421 | 500.3924 | 0.08507 |  | 0.064455 | 0.074395 | 512.6977 | 0.069425 |  | 0.094995 | 0.086313 | 504.2304 | 0.090654 |  | 0.039446 | 0.055003 | 321.7724 | 0.047224 |  | 0.086486 | 0.066222 | 399.0645 | 0.076354
| 0.085687 | 0.095945 | 523.0552 | 0.090816 |  | 0.098046 | 0.072879 | 501.3458 | 0.085463 |  | 0.064801 | 0.07461 | 513.9518 | 0.069705 |  | 0.095422 | 0.086845 | 507.2812 | 0.091134 |  | 0.039559 | 0.055197 | 324.5966 | 0.047378 |  | 0.087098 | 0.06651 | 400.9428 | 0.076804
| 0.086341 | 0.096405 | 527.5731 | 0.091373 |  | 0.098055 | 0.072995 | 502.4598 | 0.085525 |  | 0.064922 | 0.074744 | 515.81 | 0.069833 |  | 0.09612 | 0.087363 | 509.8451 | 0.091741 |  | 0.03874 | 0.055482 | 327.2582 | 0.047111 |  | 0.087529 | 0.066908 | 403.5638 | 0.077218
| 0.087012 | 0.097074 | 530.7267 | 0.092043 |  | 0.098467 | 0.073353 | 503.6087 | 0.08591 |  | 0.065386 | 0.075001 | 519.3816 | 0.070194 |  | 0.096645 | 0.087777 | 512.6017 | 0.092211 |  | 0.038395 | 0.055625 | 329.9066 | 0.04701 |  | 0.087981 | 0.067547 | 406.935 | 0.077764
| 0.087851 | 0.097837 | 533.4478 | 0.092844 |  | 0.098662 | 0.073662 | 505.0477 | 0.086162 |  | 0.065871 | 0.075366 | 522.4804 | 0.070618 |  | 0.097168 | 0.088003 | 515.1655 | 0.092585 |  | 0.038746 | 0.056037 | 331.5884 | 0.047391 |  | 0.088427 | 0.067948 | 409.8263 | 0.078188
| 0.088475 | 0.098566 | 535.4978 | 0.09352 |  | 0.099101 | 0.074106 | 508.3644 | 0.086603 |  | 0.066462 | 0.075963 | 525.2361 | 0.071212 |  | 0.09748 | 0.08842 | 516.4542 | 0.09295 |  | 0.037496 | 0.056549 | 333.4195 | 0.047023 |  | 0.088717 | 0.068131 | 412.691 | 0.078424
| 0.089323 | 0.099398 | 536.8689 | 0.094361 |  | 0.099768 | 0.074686 | 511.0519 | 0.087227 |  | 0.067074 | 0.07662 | 527.9371 | 0.071847 |  | 0.098172 | 0.088982 | 517.9557 | 0.093577 |  | 0.039426 | 0.057052 | 335.3858 | 0.048239 |  | 0.089061 | 0.06824 | 415.3253 | 0.07865
| 0.090226 | 0.10045 | 538.5688 | 0.095338 |  | 0.10055 | 0.07553 | 514.2189 | 0.088038 |  | 0.067803 | 0.077282 | 530.4185 | 0.072543 |  | 0.098938 | 0.089781 | 519.7036 | 0.094359 |  | 0.037459 | 0.057639 | 336.1823 | 0.047549 |  | 0.089503 | 0.068508 | 417.0279 | 0.079005
| 0.091116 | 0.10149 | 540.2554 | 0.096305 |  | 0.1012 | 0.076157 | 517.9823 | 0.088679 |  | 0.068523 | 0.077904 | 531.6525 | 0.073214 |  | 0.099721 | 0.090288 | 521.4247 | 0.095004 |  | 0.039624 | 0.05815 | 337.2972 | 0.048887 |  | 0.090157 | 0.069114 | 419.0819 | 0.079636
| 0.091516 | 0.10237 | 540.1873 | 0.096941 |  | 0.10176 | 0.076749 | 520.6976 | 0.089253 |  | 0.069042 | 0.078307 | 533.2978 | 0.073674 |  | 0.10051 | 0.091047 | 523.1247 | 0.095777 |  | 0.038807 | 0.058692 | 338.5812 | 0.04875 |  | 0.090847 | 0.069725 | 420.5474 | 0.080286
| 0.092302 | 0.10321 | 540.427 | 0.097754 |  | 0.10264 | 0.077534 | 522.8435 | 0.090088 |  | 0.069405 | 0.078694 | 535.0256 | 0.07405 |  | 0.1013 | 0.0917 | 524.8314 | 0.096499 |  | 0.039521 | 0.059056 | 339.7764 | 0.049288 |  | 0.09153 | 0.070317 | 421.5678 | 0.080924
| 0.0928 | 0.10388 | 541.778 | 0.098339 |  | 0.10346 | 0.078611 | 525.2012 | 0.091036 |  | 0.069801 | 0.078992 | 536.7399 | 0.074396 |  | 0.10228 | 0.092481 | 526.5179 | 0.097379 |  | 0.038494 | 0.059435 | 342.2359 | 0.048965 |  | 0.092349 | 0.071077 | 422.9596 | 0.081713
| 0.09327 | 0.10434 | 543.9651 | 0.098806 |  | 0.10413 | 0.079483 | 526.3124 | 0.091805 |  | 0.070275 | 0.079415 | 538.4121 | 0.074845 |  | 0.10291 | 0.092796 | 528.2045 | 0.097853 |  | 0.03892 | 0.059755 | 344.8295 | 0.049338 |  | 0.093105 | 0.071767 | 424.3239 | 0.082436
| 0.093373 | 0.10471 | 546.1924 | 0.09904 |  | 0.10466 | 0.080278 | 527.6078 | 0.092467 |  | 0.07071 | 0.079777 | 540.1744 | 0.075244 |  | 0.1029 | 0.09313 | 530.5076 | 0.098015 |  | 0.041183 | 0.059936 | 347.1339 | 0.050559 |  | 0.093822 | 0.07247 | 425.1478 | 0.083146
| 0.093668 | 0.10498 | 549.8464 | 0.099324 |  | 0.10535 | 0.080987 | 529.0892 | 0.093169 |  | 0.071124 | 0.080201 | 541.7853 | 0.075662 |  | 0.10331 | 0.093561 | 532.6198 | 0.098435 |  | 0.041678 | 0.060109 | 349.343 | 0.050894 |  | 0.09442 | 0.072662 | 425.4389 | 0.083541
| 0.094132 | 0.10552 | 553.4113 | 0.099826 |  | 0.10582 | 0.081436 | 530.6588 | 0.093626 |  | 0.071485 | 0.080609 | 543.4517 | 0.076047 |  | 0.10369 | 0.094138 | 535.9584 | 0.098913 |  | 0.041539 | 0.060433 | 351.6938 | 0.050986 |  | 0.094949 | 0.073024 | 426.6143 | 0.083986
| 0.094669 | 0.10585 | 556.5994 | 0.10026 |  | 0.10609 | 0.081572 | 532.1603 | 0.093832 |  | 0.071831 | 0.081063 | 545.9878 | 0.076447 |  | 0.10496 | 0.094721 | 539.9682 | 0.099841 |  | 0.040338 | 0.060932 | 353.1658 | 0.050635 |  | 0.095407 | 0.073454 | 428.3169 | 0.08443
| 0.095307 | 0.10633 | 559.657 | 0.10082 |  | 0.10623 | 0.081828 | 533.7098 | 0.094027 |  | 0.072327 | 0.081449 | 548.1269 | 0.076888 |  | 0.10558 | 0.095141 | 542.533 | 0.10036 |  | 0.039889 | 0.061521 | 354.5245 | 0.050705 |  | 0.095882 | 0.074145 | 430.2009 | 0.085013
| 0.095966 | 0.10678 | 561.6044 | 0.10137 |  | 0.10655 | 0.082517 | 535.9649 | 0.094534 |  | 0.072909 | 0.081857 | 551.5067 | 0.077383 |  | 0.1063 | 0.095535 | 544.9454 | 0.10092 |  | 0.040541 | 0.061659 | 356.024 | 0.0511 |  | 0.096236 | 0.074489 | 433.0657 | 0.085363
| 0.096292 | 0.10743 | 563.3389 | 0.10186 |  | 0.1071 | 0.083094 | 539.3246 | 0.095097 |  | 0.073565 | 0.082332 | 554.688 | 0.077948 |  | 0.10688 | 0.095907 | 546.7969 | 0.1014 |  | 0.042879 | 0.062213 | 357.5849 | 0.052546 |  | 0.096532 | 0.074713 | 436.2611 | 0.085622
| 0.097035 | 0.10834 | 565.2508 | 0.10269 |  | 0.10784 | 0.083778 | 543.1704 | 0.09581 |  | 0.074142 | 0.082985 | 556.7993 | 0.078564 |  | 0.10754 | 0.096433 | 547.8659 | 0.10199 |  | 0.043725 | 0.06253 | 359.0437 | 0.053127 |  | 0.096633 | 0.074751 | 439.3016 | 0.085692
| 0.097805 | 0.10942 | 566.3409 | 0.10361 |  | 0.10853 | 0.084539 | 545.9394 | 0.096535 |  | 0.07481 | 0.083559 | 558.5952 | 0.079185 |  | 0.10852 | 0.097194 | 549.2581 | 0.10285 |  | 0.04435 | 0.063028 | 360.5498 | 0.053689 |  | 0.096791 | 0.074869 | 442.7201 | 0.08583
| 0.098703 | 0.11032 | 566.8414 | 0.10451 |  | 0.10923 | 0.085815 | 548.1198 | 0.097521 |  | 0.075749 | 0.084111 | 560.8436 | 0.07993 |  | 0.10953 | 0.098047 | 550.7251 | 0.10379 |  | 0.043386 | 0.063185 | 362.7928 | 0.053285 |  | 0.09716 | 0.075056 | 445.3477 | 0.086108
| 0.099257 | 0.11113 | 567.6785 | 0.10519 |  | 0.1099 | 0.087146 | 550.4506 | 0.098522 |  | 0.076776 | 0.084572 | 561.7622 | 0.080674 |  | 0.11064 | 0.09901 | 552.172 | 0.10482 |  | 0.044065 | 0.063763 | 365.3194 | 0.053914 |  | 0.097672 | 0.075427 | 447.6578 | 0.086549
| 0.099851 | 0.11179 | 569.6459 | 0.10582 |  | 0.11072 | 0.087804 | 551.5475 | 0.09926 |  | 0.077636 | 0.085094 | 562.6817 | 0.081365 |  | 0.11163 | 0.099914 | 553.6179 | 0.10577 |  | 0.044355 | 0.064151 | 368.1567 | 0.054253 |  | 0.098489 | 0.07625 | 450.0634 | 0.08737
| 0.10032 | 0.11247 | 571.8877 | 0.1064 |  | 0.11127 | 0.088326 | 552.7815 | 0.099798 |  | 0.078158 | 0.085502 | 563.9013 | 0.08183 |  | 0.11231 | 0.10055 | 555.0034 | 0.10643 |  | 0.042767 | 0.064378 | 370.8732 | 0.053572 |  | 0.099255 | 0.076995 | 451.3059 | 0.088125
| 0.10084 | 0.11286 | 575.6721 | 0.10685 |  | 0.11184 | 0.088547 | 554.2418 | 0.10019 |  | 0.078501 | 0.085827 | 565.6089 | 0.082164 |  | 0.11299 | 0.1009 | 556.6075 | 0.10695 |  | 0.042693 | 0.064447 | 373.3789 | 0.05357 |  | 0.10023 | 0.077769 | 452.9613 | 0.089001
| 0.10149 | 0.11343 | 579.1958 | 0.10746 |  | 0.11235 | 0.089254 | 555.7366 | 0.1008 |  | 0.078864 | 0.08621 | 568.1795 | 0.082537 |  | 0.11371 | 0.10127 | 559.0064 | 0.10749 |  | 0.04327 | 0.065039 | 375.9867 | 0.054155 |  | 0.10122 | 0.078617 | 454.6979 | 0.089918
| 0.10222 | 0.11407 | 582.4797 | 0.10815 |  | 0.11302 | 0.089751 | 557.1825 | 0.10139 |  | 0.07932 | 0.086583 | 572.0464 | 0.082952 |  | 0.11437 | 0.1018 | 562.8388 | 0.10809 |  | 0.044543 | 0.06583 | 377.2773 | 0.055187 |  | 0.10213 | 0.079397 | 455.3186 | 0.090763
| 0.10293 | 0.1148 | 585.6735 | 0.10887 |  | 0.1136 | 0.09034 | 559.1576 | 0.10197 |  | 0.079898 | 0.087001 | 575.1376 | 0.083449 |  | 0.11453 | 0.10241 | 566.0403 | 0.10847 |  | 0.046212 | 0.066516 | 379.0612 | 0.056364 |  | 0.1029 | 0.080081 | 456.1028 | 0.091489
| 0.10331 | 0.11558 | 587.6621 | 0.10944 |  | 0.1139 | 0.090592 | 561.8376 | 0.10224 |  | 0.080626 | 0.087598 | 578.1339 | 0.084112 |  | 0.11475 | 0.10288 | 568.9676 | 0.10882 |  | 0.048426 | 0.06726 | 380.8583 | 0.057843 |  | 0.10349 | 0.080592 | 457.0827 | 0.092042
| 0.10418 | 0.11655 | 589.7466 | 0.11036 |  | 0.11457 | 0.09135 | 564.4014 | 0.10296 |  | 0.081598 | 0.088346 | 581.0612 | 0.084972 |  | 0.11525 | 0.10327 | 571.8201 | 0.10926 |  | 0.049274 | 0.06779 | 381.5064 | 0.058532 |  | 0.10412 | 0.081164 | 458.7371 | 0.092641
| 0.1051 | 0.11768 | 591.9883 | 0.11139 |  | 0.11526 | 0.092215 | 566.8291 | 0.10374 |  | 0.083324 | 0.089103 | 582.6308 | 0.086213 |  | 0.11626 | 0.1036 | 573.4443 | 0.10993 |  | 0.048282 | 0.068188 | 382.3776 | 0.058235 |  | 0.10462 | 0.081619 | 460.9055 | 0.093117
| 0.10572 | 0.11852 | 592.6393 | 0.11212 |  | 0.11624 | 0.093157 | 569.2415 | 0.1047 |  | 0.084132 | 0.089799 | 584.5436 | 0.086965 |  | 0.11741 | 0.10414 | 575.2267 | 0.11078 |  | 0.046961 | 0.068278 | 383.4651 | 0.05762 |  | 0.10499 | 0.081847 | 464.5063 | 0.093418
| 0.10639 | 0.11947 | 593.7774 | 0.11293 |  | 0.11676 | 0.093612 | 571.6002 | 0.10519 |  | 0.084747 | 0.090369 | 586.5523 | 0.087558 |  | 0.11838 | 0.10505 | 577.0916 | 0.11172 |  | 0.047505 | 0.06845 | 384.7425 | 0.057977 |  | 0.10531 | 0.082049 | 467.5336 | 0.093678
| 0.1071 | 0.12026 | 595.0728 | 0.11368 |  | 0.11746 | 0.09433 | 573.9991 | 0.10589 |  | 0.084699 | 0.091065 | 587.1698 | 0.087882 |  | 0.11935 | 0.10584 | 578.1338 | 0.11259 |  | 0.047754 | 0.069 | 386.3903 | 0.058377 |  | 0.10554 | 0.082255 | 470.3643 | 0.0939
| 0.10825 | 0.12112 | 596.3959 | 0.11469 |  | 0.11856 | 0.095403 | 576.3444 | 0.10698 |  | 0.085175 | 0.091427 | 588.0261 | 0.088301 |  | 0.11991 | 0.10679 | 578.8395 | 0.11335 |  | 0.047865 | 0.069334 | 389.5452 | 0.058599 |  | 0.10588 | 0.082476 | 473.1743 | 0.09418
| 0.10886 | 0.12172 | 598.8774 | 0.11529 |  | 0.11927 | 0.096499 | 578.682 | 0.10789 |  | 0.085901 | 0.091882 | 589.3156 | 0.088891 |  | 0.12118 | 0.10766 | 579.8683 | 0.11442 |  | 0.047753 | 0.06952 | 392.0585 | 0.058636 |  | 0.10634 | 0.08295 | 475.1405 | 0.094646
| 0.10902 | 0.12228 | 602.2649 | 0.11565 |  | 0.11998 | 0.097452 | 581.0129 | 0.10872 |  | 0.086143 | 0.092005 | 591.612 | 0.089074 |  | 0.12228 | 0.10853 | 581.1292 | 0.1154 |  | 0.049269 | 0.069366 | 395.1254 | 0.059317 |  | 0.10697 | 0.083532 | 476.9915 | 0.09525
| 0.10911 | 0.12276 | 605.1029 | 0.11593 |  | 0.12047 | 0.098391 | 582.9669 | 0.10943 |  | 0.086585 | 0.092362 | 594.7311 | 0.089474 |  | 0.12338 | 0.10909 | 583.042 | 0.11624 |  | 0.048288 | 0.069691 | 398.713 | 0.058989 |  | 0.10771 | 0.084268 | 478.9908 | 0.09599
| 0.10939 | 0.12322 | 607.8864 | 0.11631 |  | 0.12122 | 0.099233 | 583.8644 | 0.11022 |  | 0.086854 | 0.0928 | 598.0428 | 0.089827 |  | 0.12363 | 0.10947 | 586.7651 | 0.11655 |  | 0.048928 | 0.070118 | 401.1989 | 0.059523 |  | 0.1086 | 0.085028 | 479.9101 | 0.096816
| 0.11046 | 0.12403 | 610.6209 | 0.11725 |  | 0.12191 | 0.099887 | 585.1463 | 0.1109 |  | 0.087401 | 0.093407 | 601.018 | 0.090404 |  | 0.12433 | 0.11001 | 589.8017 | 0.11717 |  | 0.048253 | 0.070774 | 403.476 | 0.059513 |  | 0.1095 | 0.085857 | 480.957 | 0.097679
| 0.11159 | 0.12509 | 612.1023 | 0.11834 |  | 0.12252 | 0.10037 | 586.5174 | 0.11144 |  | 0.088419 | 0.094004 | 603.9242 | 0.091212 |  | 0.12517 | 0.1106 | 592.8047 | 0.11789 |  | 0.051196 | 0.071293 | 405.5225 | 0.061244 |  | 0.1104 | 0.086596 | 482.2335 | 0.0985
| 0.11288 | 0.12634 | 613.6173 | 0.11961 |  | 0.1231 | 0.10106 | 588.1225 | 0.11208 |  | 0.089257 | 0.09478 | 606.8658 | 0.092019 |  | 0.12621 | 0.1111 | 595.6629 | 0.11865 |  | 0.05315 | 0.072017 | 406.9823 | 0.062584 |  | 0.11108 | 0.087099 | 483.4901 | 0.09909
| 0.11396 | 0.12758 | 615.3796 | 0.12077 |  | 0.12335 | 0.10158 | 591.8513 | 0.11247 |  | 0.090309 | 0.095574 | 608.2503 | 0.092942 |  | 0.12677 | 0.11148 | 597.9123 | 0.11913 |  | 0.055765 | 0.072753 | 408.786 | 0.064259 |  | 0.11184 | 0.087778 | 485.3543 | 0.09981
| 0.11455 | 0.12859 | 617.1208 | 0.12157 |  | 0.12371 | 0.10231 | 594.8476 | 0.11301 |  | 0.090992 | 0.096284 | 610.1219 | 0.093638 |  | 0.12717 | 0.11189 | 599.4819 | 0.11953 |  | 0.054922 | 0.073336 | 410.4206 | 0.064129 |  | 0.11251 | 0.088446 | 488.5705 | 0.10048
| 0.11527 | 0.12952 | 618.8409 | 0.12239 |  | 0.12439 | 0.1031 | 597.6723 | 0.11374 |  | 0.091972 | 0.096714 | 611.9591 | 0.094343 |  | 0.12797 | 0.11252 | 601.3257 | 0.12024 |  | 0.05555 | 0.07379 | 410.7588 | 0.06467 |  | 0.11305 | 0.089016 | 491.1849 | 0.10103
| 0.11555 | 0.13026 | 620.5619 | 0.1229 |  | 0.12531 | 0.10413 | 600.4558 | 0.11472 |  | 0.092711 | 0.097426 | 612.7203 | 0.095068 |  | 0.12928 | 0.11345 | 603.2117 | 0.12137 |  | 0.054636 | 0.074049 | 411.5015 | 0.064342 |  | 0.11341 | 0.089279 | 493.7114 | 0.10134
| 0.11602 | 0.13088 | 622.3309 | 0.12345 |  | 0.12654 | 0.10528 | 602.8001 | 0.11591 |  | 0.093394 | 0.09813 | 613.5286 | 0.095762 |  | 0.1307 | 0.11439 | 605.1514 | 0.12254 |  | 0.055338 | 0.074716 | 412.5219 | 0.065027 |  | 0.11367 | 0.089403 | 496.1973 | 0.10154
| 0.11634 | 0.13135 | 624.1067 | 0.12385 |  | 0.12778 | 0.10667 | 604.2393 | 0.11722 |  | 0.09375 | 0.09874 | 614.6466 | 0.096245 |  | 0.13182 | 0.11525 | 607.0642 | 0.12353 |  | 0.05599 | 0.075109 | 413.6028 | 0.065549 |  | 0.11389 | 0.089657 | 498.292 | 0.10177
| 0.11664 | 0.13176 | 625.9304 | 0.1242 |  | 0.12872 | 0.10778 | 605.9738 | 0.11825 |  | 0.094094 | 0.098978 | 616.7445 | 0.096536 |  | 0.13292 | 0.1162 | 608.9156 | 0.12456 |  | 0.056166 | 0.075736 | 415.2846 | 0.065951 |  | 0.11454 | 0.090051 | 499.4807 | 0.1023
| 0.11706 | 0.13209 | 628.3839 | 0.12458 |  | 0.12914 | 0.10861 | 607.8453 | 0.11888 |  | 0.094584 | 0.099291 | 619.8156 | 0.096937 |  | 0.13414 | 0.11696 | 610.7115 | 0.12555 |  | 0.055523 | 0.075595 | 418.1692 | 0.065559 |  | 0.11528 | 0.09068 | 501.0822 | 0.10298
| 0.11777 | 0.1327 | 631.3113 | 0.12523 |  | 0.12969 | 0.10912 | 608.0103 | 0.1194 |  | 0.0951 | 0.099686 | 623.9979 | 0.097393 |  | 0.13514 | 0.11768 | 610.7796 | 0.12641 |  | 0.054848 | 0.07583 | 420.8384 | 0.065339 |  | 0.1163 | 0.091416 | 502.6761 | 0.10386
| 0.11858 | 0.13343 | 634.8559 | 0.126 |  | 0.13028 | 0.10985 | 608.9969 | 0.12007 |  | 0.095994 | 0.10051 | 627.5149 | 0.098253 |  | 0.1357 | 0.11812 | 605.3096 | 0.12691 |  | 0.054453 | 0.076055 | 423.7901 | 0.065254 |  | 0.11698 | 0.092164 | 504.2908 | 0.10457
| 0.11964 | 0.13468 | 637.4956 | 0.12716 |  | 0.13091 | 0.11055 | 611.0536 | 0.12073 |  | 0.096961 | 0.10144 | 630.8534 | 0.099199 |  | 0.13594 | 0.11877 | 607.208 | 0.12736 |  | 0.055677 | 0.076432 | 427.2832 | 0.066054 |  | 0.11786 | 0.092921 | 506.0001 | 0.10539
| 0.12077 | 0.136 | 639.3193 | 0.12838 |  | 0.13127 | 0.11136 | 613.5628 | 0.12132 |  | 0.098163 | 0.10253 | 633.6369 | 0.10035 |  | 0.13717 | 0.11949 | 609.2714 | 0.12833 |  | 0.05663 | 0.076932 | 429.9713 | 0.066781 |  | 0.11872 | 0.093751 | 508.2621 | 0.10623
| 0.12202 | 0.13758 | 641.4028 | 0.1298 |  | 0.13192 | 0.11181 | 617.142 | 0.12187 |  | 0.099409 | 0.10365 | 635.7271 | 0.10153 |  | 0.13836 | 0.12028 | 611.9868 | 0.12932 |  | 0.057027 | 0.077148 | 432.1539 | 0.067088 |  | 0.11941 | 0.094383 | 510.6955 | 0.1069
| 0.12323 | 0.13898 | 642.7873 | 0.13111 |  | 0.13276 | 0.11265 | 620.7683 | 0.12271 |  | 0.10047 | 0.10465 | 638.0168 | 0.10256 |  | 0.13965 | 0.12082 | 615.0511 | 0.13024 |  | 0.058614 | 0.077922 | 434.5453 | 0.068268 |  | 0.11984 | 0.094793 | 513.9517 | 0.10731
| 0.12399 | 0.14017 | 643.4805 | 0.13208 |  | 0.13362 | 0.11363 | 624.0522 | 0.12362 |  | 0.10153 | 0.10548 | 639.3265 | 0.1035 |  | 0.13985 | 0.12101 | 619.8021 | 0.13043 |  | 0.0596 | 0.078509 | 435.7414 | 0.069055 |  | 0.12019 | 0.095063 | 516.7965 | 0.10763
| 0.12481 | 0.14106 | 644.5294 | 0.13293 |  | 0.13497 | 0.11518 | 627.2336 | 0.12508 |  | 0.10224 | 0.106 | 640.4781 | 0.10412 |  | 0.14008 | 0.12085 | 624.1551 | 0.13047 |  | 0.061943 | 0.079255 | 437.3146 | 0.070599 |  | 0.12068 | 0.095407 | 519.601 | 0.10804
| 0.12568 | 0.14197 | 645.7491 | 0.13382 |  | 0.13619 | 0.11655 | 629.6738 | 0.12637 |  | 0.10302 | 0.10651 | 641.8559 | 0.10476 |  | 0.14013 | 0.12075 | 627.9395 | 0.13044 |  | 0.060954 | 0.07996 | 438.9228 | 0.070457 |  | 0.12126 | 0.09588 | 522.3912 | 0.10857
| 0.12643 | 0.14286 | 647.799 | 0.13464 |  | 0.13753 | 0.11797 | 631.5319 | 0.12775 |  | 0.10365 | 0.10705 | 643.2893 | 0.10535 |  | 0.14034 | 0.12088 | 631.3807 | 0.13061 |  | 0.061153 | 0.080684 | 440.2134 | 0.070918 |  | 0.12188 | 0.096564 | 524.0912 | 0.10922
| 0.12698 | 0.14355 | 651.8164 | 0.13527 |  | 0.13836 | 0.11951 | 633.6365 | 0.12893 |  | 0.10446 | 0.10783 | 643.7275 | 0.10614 |  | 0.14083 | 0.12152 | 633.6023 | 0.13118 |  | 0.062032 | 0.081409 | 440.5507 | 0.07172 |  | 0.12261 | 0.097325 | 525.8669 | 0.10997
| 0.12724 | 0.14407 | 655.1282 | 0.13565 |  | 0.13952 | 0.12106 | 634.719 | 0.13029 |  | 0.10501 | 0.10838 | 643.6795 | 0.1067 |  | 0.14192 | 0.1224 | 635.7069 | 0.13216 |  | 0.062824 | 0.08181 | 441.2943 | 0.072317 |  | 0.12359 | 0.098191 | 527.7519 | 0.11089
| 0.12739 | 0.14466 | 658.2261 | 0.13602 |  | 0.14053 | 0.12234 | 635.6519 | 0.13144 |  | 0.10548 | 0.10886 | 644.7908 | 0.10717 |  | 0.1437 | 0.12352 | 637.8939 | 0.13361 |  | 0.062595 | 0.082004 | 442.8476 | 0.072299 |  | 0.12455 | 0.098887 | 528.5478 | 0.11172
| 0.12788 | 0.1456 | 661.2291 | 0.13674 |  | 0.14121 | 0.12306 | 636.9684 | 0.13214 |  | 0.10573 | 0.10894 | 646.3259 | 0.10733 |  | 0.14562 | 0.12477 | 638.6543 | 0.1352 |  | 0.061294 | 0.082437 | 444.5975 | 0.071866 |  | 0.12553 | 0.099707 | 529.4864 | 0.11262
| 0.12886 | 0.14684 | 663.1074 | 0.13785 |  | 0.14149 | 0.12362 | 638.4143 | 0.13255 |  | 0.10603 | 0.10918 | 648.2042 | 0.1076 |  | 0.1478 | 0.12619 | 639.9094 | 0.13699 |  | 0.061609 | 0.082696 | 447.1514 | 0.072152 |  | 0.12621 | 0.10043 | 530.6111 | 0.11332
| 0.13049 | 0.14843 | 664.8899 | 0.13946 |  | 0.14181 | 0.12425 | 639.8679 | 0.13303 |  | 0.10629 | 0.10939 | 650.5494 | 0.10784 |  | 0.1497 | 0.12739 | 641.3418 | 0.13854 |  | 0.060291 | 0.083255 | 450.6369 | 0.071773 |  | 0.12709 | 0.1012 | 531.7828 | 0.11414
| 0.13179 | 0.15013 | 667.1383 | 0.14096 |  | 0.14235 | 0.12511 | 643.5766 | 0.13373 |  | 0.10677 | 0.10984 | 654.8891 | 0.10831 |  | 0.15121 | 0.12861 | 642.8711 | 0.13991 |  | 0.060835 | 0.083429 | 453.4885 | 0.072132 |  | 0.1278 | 0.10178 | 533.7301 | 0.11479
| 0.13335 | 0.15181 | 668.0023 | 0.14258 |  | 0.14332 | 0.1263 | 646.5594 | 0.13481 |  | 0.10787 | 0.1108 | 658.4261 | 0.10934 |  | 0.15299 | 0.12973 | 644.3583 | 0.14136 |  | 0.062282 | 0.084072 | 457.1838 | 0.073177 |  | 0.12864 | 0.10249 | 537.3564 | 0.11557
| 0.13442 | 0.15345 | 668.9351 | 0.14393 |  | 0.14439 | 0.1274 | 649.3563 | 0.1359 |  | 0.10896 | 0.11189 | 662.3343 | 0.11042 |  | 0.15452 | 0.13088 | 645.7984 | 0.1427 |  | 0.063572 | 0.084262 | 460.1628 | 0.073917 |  | 0.12908 | 0.10298 | 540.3527 | 0.11603
| 0.13568 | 0.15489 | 670.1279 | 0.14528 |  | 0.14552 | 0.12874 | 652.0707 | 0.13713 |  | 0.11038 | 0.11313 | 665.9058 | 0.11176 |  | 0.15584 | 0.13157 | 647.9443 | 0.14371 |  | 0.063288 | 0.084613 | 462.352 | 0.073951 |  | 0.12956 | 0.1034 | 543.2109 | 0.11648
| 0.13642 | 0.15605 | 671.3821 | 0.14624 |  | 0.14659 | 0.13023 | 654.6413 | 0.13841 |  | 0.11172 | 0.11432 | 669.5868 | 0.11302 |  | 0.15648 | 0.13205 | 650.9674 | 0.14426 |  | 0.065422 | 0.085045 | 464.9589 | 0.075233 |  | 0.12993 | 0.10362 | 546.0499 | 0.11677
| 0.13691 | 0.15683 | 673.1511 | 0.14687 |  | 0.14781 | 0.13194 | 655.766 | 0.13987 |  | 0.11356 | 0.11574 | 672.514 | 0.11465 |  | 0.15661 | 0.13245 | 654.9638 | 0.14453 |  | 0.065647 | 0.085875 | 466.4187 | 0.075761 |  | 0.13042 | 0.10414 | 548.284 | 0.11728
| 0.13746 | 0.15745 | 676.6201 | 0.14746 |  | 0.14909 | 0.13341 | 657.3433 | 0.14125 |  | 0.11538 | 0.11722 | 674.8046 | 0.1163 |  | 0.15769 | 0.13315 | 658.0904 | 0.14542 |  | 0.066342 | 0.086818 | 468.1005 | 0.07658 |  | 0.13085 | 0.1045 | 549.8133 | 0.11768
| 0.13801 | 0.15834 | 679.2453 | 0.14817 |  | 0.1503 | 0.13472 | 658.9742 | 0.14251 |  | 0.11707 | 0.11862 | 677.3541 | 0.11785 |  | 0.15863 | 0.13383 | 659.9208 | 0.14623 |  | 0.06486 | 0.087518 | 469.8569 | 0.076189 |  | 0.13155 | 0.10524 | 551.6236 | 0.11839
| 0.13898 | 0.15918 | 681.6931 | 0.14908 |  | 0.15096 | 0.13576 | 660.702 | 0.14336 |  | 0.11856 | 0.12002 | 678.3695 | 0.11929 |  | 0.16025 | 0.13462 | 662.0935 | 0.14743 |  | 0.066859 | 0.088202 | 470.661 | 0.07753 |  | 0.13247 | 0.10594 | 553.3168 | 0.1192
| 0.13996 | 0.16036 | 684.1266 | 0.15016 |  | 0.15156 | 0.13708 | 662.3953 | 0.14432 |  | 0.11981 | 0.12119 | 679.9592 | 0.1205 |  | 0.16076 | 0.13519 | 663.6708 | 0.14797 |  | 0.067703 | 0.088866 | 471.3101 | 0.078285 |  | 0.13361 | 0.10692 | 553.7694 | 0.12027
| 0.14084 | 0.16152 | 686.2868 | 0.15118 |  | 0.15189 | 0.13815 | 664.1029 | 0.14502 |  | 0.12086 | 0.12202 | 681.6045 | 0.12144 |  | 0.16192 | 0.13597 | 664.7264 | 0.14895 |  | 0.067372 | 0.089277 | 472.2219 | 0.078324 |  | 0.13453 | 0.10764 | 554.7148 | 0.12109
| 0.14193 | 0.16327 | 687.2255 | 0.1526 |  | 0.15255 | 0.13936 | 665.8988 | 0.14595 |  | 0.12174 | 0.12267 | 682.3112 | 0.12221 |  | 0.16358 | 0.13709 | 666.0083 | 0.15034 |  | 0.065768 | 0.08968 | 473.7422 | 0.077724 |  | 0.13539 | 0.10845 | 556.3054 | 0.12192
| 0.1432 | 0.16497 | 688.5899 | 0.15409 |  | 0.15349 | 0.14026 | 669.8404 | 0.14688 |  | 0.12254 | 0.12329 | 682.5029 | 0.12292 |  | 0.16591 | 0.13853 | 667.4005 | 0.15222 |  | 0.067863 | 0.090102 | 475.7953 | 0.078982 |  | 0.13606 | 0.10917 | 558.4033 | 0.12261
| 0.14471 | 0.16685 | 690.0368 | 0.15578 |  | 0.15449 | 0.14164 | 673.227 | 0.14806 |  | 0.12325 | 0.12401 | 683.0724 | 0.12363 |  | 0.16792 | 0.13991 | 669.4572 | 0.15391 |  | 0.06883 | 0.090445 | 478.9369 | 0.079638 |  | 0.13669 | 0.10981 | 561.7698 | 0.12325
| 0.14615 | 0.16846 | 691.8048 | 0.15731 |  | 0.15599 | 0.14344 | 675.1465 | 0.14971 |  | 0.12378 | 0.12446 | 683.7849 | 0.12412 |  | 0.1696 | 0.14114 | 673.0355 | 0.15537 |  | 0.069809 | 0.090605 | 482.2939 | 0.080207 |  | 0.13721 | 0.11013 | 565.2867 | 0.12367
| 0.14729 | 0.16997 | 695.665 | 0.15863 |  | 0.15748 | 0.14569 | 677.0393 | 0.15159 |  | 0.12425 | 0.12479 | 685.4647 | 0.12452 |  | 0.17132 | 0.14213 | 675.9493 | 0.15673 |  | 0.0678 | 0.090722 | 485.1993 | 0.079261 |  | 0.13758 | 0.11048 | 568.4469 | 0.12403
| 0.1483 | 0.17131 | 698.5233 | 0.15981 |  | 0.15916 | 0.14741 | 679.0959 | 0.15329 |  | 0.1249 | 0.12513 | 687.6997 | 0.12502 |  | 0.17295 | 0.1431 | 678.7117 | 0.15803 |  | 0.067392 | 0.091064 | 488.0301 | 0.079228 |  | 0.13796 | 0.11081 | 571.5458 | 0.12439
| 0.14922 | 0.17262 | 701.1494 | 0.16092 |  | 0.16035 | 0.14912 | 679.7748 | 0.15473 |  | 0.12559 | 0.12569 | 691.2914 | 0.12564 |  | 0.1738 | 0.14382 | 681.3513 | 0.15881 |  | 0.069272 | 0.091859 | 490.4149 | 0.080565 |  | 0.13852 | 0.11143 | 574.0138 | 0.12497
| 0.15015 | 0.17386 | 703.6932 | 0.16201 |  | 0.16125 | 0.15073 | 680.5898 | 0.15599 |  | 0.12656 | 0.12638 | 694.8496 | 0.12647 |  | 0.17473 | 0.14451 | 683.2018 | 0.15962 |  | 0.070442 | 0.092543 | 492.6031 | 0.081492 |  | 0.13929 | 0.11212 | 575.8854 | 0.12571
| 0.15122 | 0.17517 | 698.0784 | 0.16319 |  | 0.16187 | 0.15242 | 682.0231 | 0.15714 |  | 0.12765 | 0.12731 | 698.333 | 0.12748 |  | 0.17553 | 0.14541 | 684.6554 | 0.16047 |  | 0.071348 | 0.093497 | 494.9615 | 0.082423 |  | 0.14013 | 0.11289 | 578.0101 | 0.12651
| 0.15201 | 0.17644 | 700.4706 | 0.16422 |  | 0.16274 | 0.1536 | 684.3061 | 0.15817 |  | 0.12942 | 0.12884 | 702.2469 | 0.12913 |  | 0.17769 | 0.14667 | 686.3698 | 0.16218 |  | 0.070545 | 0.094078 | 496.1161 | 0.082312 |  | 0.14106 | 0.11373 | 579.2719 | 0.12739
| 0.15269 | 0.17778 | 702.8906 | 0.16523 |  | 0.16391 | 0.15482 | 686.9045 | 0.15937 |  | 0.13139 | 0.13069 | 704.7081 | 0.13104 |  | 0.17988 | 0.14807 | 688.1244 | 0.16398 |  | 0.071363 | 0.094865 | 497.4199 | 0.083114 |  | 0.14226 | 0.11478 | 580.3478 | 0.12852
| 0.1536 | 0.17908 | 703.8571 | 0.16634 |  | 0.1662 | 0.15874 | 691.6688 | 0.16247 |  | 0.13368 | 0.13268 | 707.0524 | 0.13318 |  | 0.18266 | 0.14936 | 688.2615 | 0.16601 |  | 0.073816 | 0.095389 | 498.7985 | 0.084602 |  | 0.14346 | 0.11578 | 581.7054 | 0.12962
| 0.15495 | 0.1807 | 704.419 | 0.16783 |  | 0.16919 | 0.16464 | 694.7198 | 0.16691 |  | 0.13583 | 0.13448 | 708.9797 | 0.13516 |  | 0.18498 | 0.15064 | 688.831 | 0.16781 |  | 0.074602 | 0.09609 | 500.2715 | 0.085346 |  | 0.14452 | 0.11662 | 583.0766 | 0.13057
| 0.15624 | 0.1826 | 705.2628 | 0.16942 |  | 0.17259 | 0.17126 | 697.6126 | 0.17192 |  | 0.13791 | 0.13627 | 710.2271 | 0.13709 |  | 0.18724 | 0.15199 | 690.2635 | 0.16961 |  | 0.074516 | 0.096815 | 501.6633 | 0.085666 |  | 0.14526 | 0.1173 | 584.6874 | 0.13128
| 0.1577 | 0.18488 | 706.6818 | 0.17129 |  | 0.17597 | 0.17649 | 699.0661 | 0.17623 |  | 0.14 | 0.13771 | 711.8446 | 0.13885 |  | 0.18917 | 0.15317 | 692.1964 | 0.17117 |  | 0.073144 | 0.097474 | 503.0144 | 0.085309 |  | 0.14613 | 0.11823 | 588.2868 | 0.13218
| 0.15961 | 0.18717 | 708.8209 | 0.17339 |  | 0.17843 | 0.18054 | 700.7383 | 0.17948 |  | 0.14146 | 0.13891 | 713.4899 | 0.14018 |  | 0.19103 | 0.15421 | 695.0556 | 0.17262 |  | 0.072803 | 0.09789 | 504.8852 | 0.085347 |  | 0.14709 | 0.11911 | 591.0634 | 0.1331
| 0.16171 | 0.18938 | 712.2554 | 0.17555 |  | 0.18053 | 0.1843 | 702.5207 | 0.18242 |  | 0.14285 | 0.13989 | 713.5858 | 0.14137 |  | 0.19258 | 0.15504 | 698.9014 | 0.17381 |  | 0.074016 | 0.098225 | 507.2045 | 0.08612 |  | 0.14785 | 0.11972 | 593.6619 | 0.13379
| 0.16334 | 0.19126 | 715.0935 | 0.1773 |  | 0.18197 | 0.18685 | 702.9464 | 0.18441 |  | 0.14374 | 0.14084 | 713.9425 | 0.14229 |  | 0.19404 | 0.15593 | 702.1921 | 0.17498 |  | 0.075571 | 0.098418 | 510.5095 | 0.086994 |  | 0.14826 | 0.11994 | 596.1845 | 0.1341
| 0.16438 | 0.19276 | 716.6842 | 0.17857 |  | 0.1834 | 0.18892 | 703.3434 | 0.18616 |  | 0.14486 | 0.14171 | 714.512 | 0.14329 |  | 0.19521 | 0.15666 | 706.0926 | 0.17593 |  | 0.076003 | 0.098827 | 513.594 | 0.087415 |  | 0.14846 | 0.12013 | 598.6726 | 0.13429
| 0.16504 | 0.19371 | 717.2115 | 0.17937 |  | 0.18454 | 0.19031 | 704.0289 | 0.18742 |  | 0.1456 | 0.14244 | 716.0816 | 0.14402 |  | 0.19662 | 0.15749 | 708.9796 | 0.17705 |  | 0.075224 | 0.099246 | 516.5213 | 0.087235 |  | 0.14886 | 0.12058 | 599.8251 | 0.13472
| 0.16534 | 0.19434 | 717.1914 | 0.17984 |  | 0.1852 | 0.19139 | 704.4268 | 0.18829 |  | 0.14628 | 0.14304 | 717.0615 | 0.14466 |  | 0.1979 | 0.15836 | 711.2347 | 0.17813 |  | 0.074517 | 0.099916 | 519.2846 | 0.087217 |  | 0.14978 | 0.12155 | 601.4839 | 0.13567
| 0.16534 | 0.19493 | 717.3151 | 0.18013 |  | 0.18582 | 0.19231 | 704.866 | 0.18907 |  | 0.14675 | 0.14331 | 718.1862 | 0.14503 |  | 0.19984 | 0.15954 | 713.5857 | 0.17969 |  | 0.075503 | 0.1005 | 521.602 | 0.088 |  | 0.15091 | 0.12254 | 603.2453 | 0.13673
| 0.16541 | 0.19558 | 717.5615 | 0.18049 |  | 0.18614 | 0.19292 | 705.4624 | 0.18953 |  | 0.14719 | 0.14353 | 719.3656 | 0.14536 |  | 0.20252 | 0.16117 | 714.5455 | 0.18185 |  | 0.075971 | 0.10105 | 523.2742 | 0.088508 |  | 0.1521 | 0.12356 | 604.9941 | 0.13783
| 0.16586 | 0.19624 | 717.4177 | 0.18105 |  | 0.1865 | 0.19353 | 706.4288 | 0.19001 |  | 0.14752 | 0.14381 | 721.6898 | 0.14566 |  | 0.20619 | 0.16325 | 716.047 | 0.18472 |  | 0.076569 | 0.102 | 525.1736 | 0.089285 |  | 0.15285 | 0.12427 | 606.7075 | 0.13856
| 0.16628 | 0.19681 | 716.5193 | 0.18154 |  | 0.18645 | 0.1939 | 707.3129 | 0.19018 |  | 0.148 | 0.1443 | 723.7119 | 0.14615 |  | 0.21071 | 0.16584 | 717.7336 | 0.18827 |  | 0.077405 | 0.10274 | 526.8525 | 0.090073 |  | 0.15394 | 0.12536 | 608.5244 | 0.13965
| 0.16691 | 0.19747 | 715.8069 | 0.18219 |  | 0.18676 | 0.19452 | 708.8968 | 0.19064 |  | 0.14852 | 0.14478 | 725.1654 | 0.14665 |  | 0.21533 | 0.1683 | 717.9733 | 0.19181 |  | 0.079454 | 0.1036 | 527.4086 | 0.09153 |  | 0.15493 | 0.12624 | 610.9033 | 0.14059
| 0.16766 | 0.19822 | 714.826 | 0.18294 |  | 0.18709 | 0.19519 | 710.8231 | 0.19114 |  | 0.14905 | 0.14518 | 726.7897 | 0.14711 |  | 0.2203 | 0.17068 | 718.4258 | 0.19549 |  | 0.080678 | 0.10417 | 528.4432 | 0.092423 |  | 0.15592 | 0.12695 | 614.7146 | 0.14143
| 0.16873 | 0.19911 | 712.4539 | 0.18392 |  | 0.18773 | 0.19611 | 712.3658 | 0.19192 |  | 0.14998 | 0.14587 | 728.3324 | 0.14792 |  | 0.22459 | 0.17275 | 719.1593 | 0.19867 |  | 0.081165 | 0.10491 | 530.0885 | 0.093039 |  | 0.15634 | 0.1273 | 617.9094 | 0.14182
| 0.16956 | 0.20012 | 702.4928 | 0.18484 |  | 0.18822 | 0.19666 | 713.6823 | 0.19244 |  | 0.15201 | 0.14694 | 729.7859 | 0.14948 |  | 0.22858 | 0.17476 | 720.0098 | 0.20167 |  | 0.080126 | 0.1056 | 532.3926 | 0.092865 |  | 0.15682 | 0.12779 | 619.6237 | 0.1423
[6 empty] | 0.18896 | 0.19795 | 714.8607 | 0.19345 |  | 0.15496 | 0.1486 | 731.4179 | 0.15178 |  | 0.23193 | 0.17661 | 721.6618 | 0.20427 |  | 0.079388 | 0.10617 | 536.41 | 0.092779 |  | 0.15753 | 0.12857 | 621.6459 | 0.14305
[6 empty] | 0.18967 | 0.19899 | 716.3209 | 0.19433 |  | 0.15819 | 0.15028 | 732.8158 | 0.15423 |  | 0.23482 | 0.17818 | 723.9035 | 0.2065 |  | 0.079795 | 0.1067 | 539.9269 | 0.093246 |  | 0.15835 | 0.12939 | 623.7093 | 0.14387
[6 empty] | 0.19057 | 0.20048 | 718.2069 | 0.19553 |  | 0.16083 | 0.15186 | 733.4266 | 0.15635 |  | 0.23706 | 0.17936 | 727.4751 | 0.20821 |  | 0.081333 | 0.10691 | 543.2243 | 0.094122 |  | 0.15945 | 0.13028 | 624.3056 | 0.14487
[6 empty] | 0.19175 | 0.20181 | 719.7564 | 0.19678 |  | 0.16312 | 0.15325 | 734.2972 | 0.15819 |  | 0.23886 | 0.18018 | 730.1282 | 0.20952 |  | 0.082376 | 0.10719 | 546.5083 | 0.094785 |  | 0.1604 | 0.13106 | 625.3613 | 0.14573
[6 empty] | 0.19298 | 0.2036 | 721.1198 | 0.19829 |  | 0.16528 | 0.15482 | 735.209 | 0.16005 |  | 0.24052 | 0.18086 | 733.508 | 0.21069 |  | 0.082384 | 0.10754 | 548.3521 | 0.094961 |  | 0.16162 | 0.13215 | 626.6029 | 0.14689
[6 empty] | 0.19444 | 0.20581 | 719.5982 | 0.20013 |  | 0.16724 | 0.15647 | 736.2992 | 0.16185 |  | 0.24249 | 0.18173 | 736.5523 | 0.21211 |  | 0.083076 | 0.10846 | 550.6216 | 0.095769 |  | 0.16264 | 0.13327 | 628.4947 | 0.14796
[6 empty] | 0.19568 | 0.20839 | 719.3239 | 0.20204 |  | 0.16917 | 0.1581 | 737.3338 | 0.16363 |  | 0.24444 | 0.18281 | 738.1362 | 0.21363 |  | 0.083524 | 0.10959 | 552.7194 | 0.096556 |  | 0.16377 | 0.13427 | 631.84 | 0.14902
[6 empty] | 0.19733 | 0.21157 | 720.3729 | 0.20445 |  | 0.1709 | 0.15943 | 737.5601 | 0.16516 |  | 0.24694 | 0.18437 | 740.0145 | 0.21566 |  | 0.08477 | 0.11083 | 553.6313 | 0.097798 |  | 0.16454 | 0.13489 | 635.3157 | 0.14972
[6 empty] | 0.19927 | 0.21782 | 721.5801 | 0.20854 |  | 0.17244 | 0.16062 | 737.8343 | 0.16653 |  | 0.25003 | 0.18619 | 741.2754 | 0.21811 |  | 0.085317 | 0.11176 | 554.9401 | 0.098538 |  | 0.1652 | 0.13535 | 638.3944 | 0.15027
[6 empty] | 0.20214 | 0.2265 | 722.7383 | 0.21432 |  | 0.17381 | 0.16169 | 738.2868 | 0.16775 |  | 0.25464 | 0.18878 | 741.9753 | 0.22171 |  | 0.086645 | 0.11246 | 556.3658 | 0.099555 |  | 0.16567 | 0.13586 | 641.3073 | 0.15077
[6 empty] | 0.2055 | 0.2355 | 723.3759 | 0.2205 |  | 0.17513 | 0.16284 | 738.5198 | 0.16899 |  | 0.26054 | 0.19177 | 743.1748 | 0.22615 |  | 0.087241 | 0.11319 | 557.8951 | 0.10022 |  | 0.16625 | 0.13649 | 644.0639 | 0.15137
[6 empty] | 0.20841 | 0.2417 | 723.5744 | 0.22506 |  | 0.1765 | 0.16379 | 739.0548 | 0.17015 |  | 0.26749 | 0.1954 | 744.3675 | 0.23144 |  | 0.087447 | 0.11384 | 557.8951 | 0.10065 |  | 0.16685 | 0.13713 | 645.6201 | 0.15199
[6 empty] | 0.2104 | 0.24541 | 723.9176 | 0.2279 |  | 0.17759 | 0.16462 | 739.61 | 0.17111 |  | 0.2746 | 0.19895 | 745.5747 | 0.23678 |  | 0.087428 | 0.11433 | 558.5529 | 0.10088 |  | 0.16788 | 0.13796 | 647.5598 | 0.15292
[6 empty] | 0.21192 | 0.2484 | 724.3424 | 0.23016 |  | 0.17878 | 0.16579 | 740.2064 | 0.17228 |  | 0.28124 | 0.20215 | 746.8154 | 0.2417 |  | 0.08773 | 0.11461 | 560.1158 | 0.10117 |  | 0.16907 | 0.13894 | 649.5206 | 0.15401
[6 empty] | 0.21327 | 0.25102 | 724.8017 | 0.23215 |  | 0.17993 | 0.16714 | 740.8162 | 0.17353 |  | 0.28704 | 0.20484 | 748.5019 | 0.24594 |  | 0.08805 | 0.11498 | 562.1244 | 0.10152 |  | 0.17044 | 0.1401 | 650.0834 | 0.15527
[6 empty] | 0.21449 | 0.25317 | 725.3223 | 0.23383 |  | 0.18121 | 0.16868 | 741.3924 | 0.17495 |  | 0.29219 | 0.20715 | 750.2364 | 0.24967 |  | 0.088052 | 0.11546 | 564.5043 | 0.10176 |  | 0.17186 | 0.14167 | 651.0354 | 0.15677
[6 empty] | 0.21542 | 0.25506 | 725.8506 | 0.23524 |  | 0.18218 | 0.16962 | 742.0099 | 0.1759 |  | 0.2968 | 0.20945 | 752.8483 | 0.25313 |  | 0.087968 | 0.11601 | 568.514 | 0.10199 |  | 0.17317 | 0.14285 | 652.1803 | 0.15801
[6 empty] | 0.21635 | 0.25672 | 726.3923 | 0.23654 |  | 0.18321 | 0.17068 | 742.7501 | 0.17694 |  | 0.30133 | 0.21174 | 752.9988 | 0.25654 |  | 0.08795 | 0.11621 | 571.8804 | 0.10208 |  | 0.17435 | 0.14389 | 653.9292 | 0.15912
[6 empty] | 0.21715 | 0.25842 | 726.9063 | 0.23778 |  | 0.1841 | 0.17156 | 743.7847 | 0.17783 |  | 0.30544 | 0.21397 | 754.0199 | 0.2597 |  | 0.088266 | 0.11647 | 575.7608 | 0.10237 |  | 0.17515 | 0.14442 | 656.8631 | 0.15978
[6 empty] | 0.21797 | 0.25986 | 727.8871 | 0.23891 |  | 0.18528 | 0.17261 | 744.9439 | 0.17895 |  | 0.30992 | 0.21612 | 755.2616 | 0.26302 |  | 0.089325 | 0.11687 | 579.3122 | 0.1031 |  | 0.17594 | 0.14524 | 660.4894 | 0.16059
[6 empty] | 0.21878 | 0.26136 | 729.7923 | 0.24007 |  | 0.18654 | 0.17352 | 746.1846 | 0.18003 |  | 0.31482 | 0.21846 | 755.4534 | 0.26664 |  | 0.092709 | 0.11786 | 581.5539 | 0.10528 |  | 0.17671 | 0.14606 | 663.5202 | 0.16139
[6 empty] | 0.21962 | 0.26282 | 731.2669 | 0.24122 |  | 0.18784 | 0.17445 | 747.1856 | 0.18115 |  | 0.32164 | 0.22154 | 756.3307 | 0.27159 |  | 0.093534 | 0.11899 | 584.2204 | 0.10626 |  | 0.17741 | 0.14683 | 666.4197 | 0.16212
[6 empty] | 0.22055 | 0.26416 | 732.5211 | 0.24236 |  | 0.18898 | 0.17531 | 748.6046 | 0.18215 |  | 0.33436 | 0.22678 | 757.6884 | 0.28057 |  | 0.0937 | 0.11999 | 585.7353 | 0.10684 |  | 0.17808 | 0.14729 | 669.3201 | 0.16268
[6 empty] | 0.22163 | 0.26581 | 733.6247 | 0.24372 |  | 0.19027 | 0.17633 | 750.1608 | 0.1833 |  | 0.35249 | 0.23412 | 757.8188 | 0.2933 |  | 0.092285 | 0.12096 | 587.2982 | 0.10662 |  | 0.17891 | 0.14782 | 670.9443 | 0.16337
[6 empty] | 0.22295 | 0.26775 | 734.5912 | 0.24535 |  | 0.19183 | 0.17753 | 751.2509 | 0.18468 |  | 0.37403 | 0.24331 | 757.8667 | 0.30867 |  | 0.094562 | 0.12209 | 589.095 | 0.10833 |  | 0.17978 | 0.14848 | 672.7334 | 0.16413
[6 empty] | 0.22414 | 0.2703 | 735.5443 | 0.24722 |  | 0.19357 | 0.17888 | 752.2788 | 0.18623 |  | 0.39485 | 0.2528 | 758.4286 | 0.32383 |  | 0.096373 | 0.12306 | 590.5073 | 0.10972 |  | 0.18079 | 0.14963 | 674.6674 | 0.16521
[6 empty] | 0.22559 | 0.27283 | 736.4494 | 0.24921 |  | 0.19581 | 0.18038 | 753.1561 | 0.18809 |  | 0.41295 | 0.26161 | 759.2301 | 0.33728 |  | 0.097772 | 0.12415 | 590.8563 | 0.11096 |  | 0.18207 | 0.15101 | 676.7164 | 0.16654
[6 empty] | 0.22715 | 0.27585 | 737.3334 | 0.2515 |  | 0.19877 | 0.1823 | 753.5674 | 0.19053 |  | 0.42823 | 0.26919 | 760.0193 | 0.34871 |  | 0.097707 | 0.12482 | 591.6243 | 0.11126 |  | 0.18357 | 0.15246 | 678.7807 | 0.16802
[6 empty] | 0.22899 | 0.27937 | 738.3411 | 0.25418 |  | 0.20262 | 0.18462 | 754.1984 | 0.19362 |  | 0.44006 | 0.27549 | 762.7548 | 0.35777 |  | 0.097417 | 0.12572 | 592.9063 | 0.11157 |  | 0.1851 | 0.15371 | 680.7415 | 0.1694
[6 empty] | 0.23086 | 0.28289 | 739.1226 | 0.25687 |  | 0.20666 | 0.18725 | 754.9942 | 0.19695 |  | 0.45005 | 0.28082 | 764.5986 | 0.36543 |  | 0.097682 | 0.12596 | 594.9974 | 0.11182 |  | 0.18624 | 0.15484 | 682.7224 | 0.17054
[6 empty] | 0.23288 | 0.28663 | 739.1571 | 0.25976 |  | 0.21063 | 0.18989 | 755.7891 | 0.20026 |  | 0.45878 | 0.28545 | 765.8527 | 0.37211 |  | 0.099308 | 0.12653 | 597.8902 | 0.11292 |  | 0.18739 | 0.15595 | 684.7033 | 0.17167
[6 empty] | 0.23513 | 0.29017 | 739.4658 | 0.26265 |  | 0.21421 | 0.19254 | 756.5916 | 0.20338 |  | 0.46617 | 0.2894 | 767.032 | 0.37778 |  | 0.09977 | 0.12705 | 601.8185 | 0.11341 |  | 0.18858 | 0.15698 | 686.7533 | 0.17278
[6 empty] | 0.23731 | 0.29402 | 739.8771 | 0.26567 |  | 0.21739 | 0.19492 | 756.8313 | 0.20615 |  | 0.47328 | 0.29335 | 768.1222 | 0.38332 |  | 0.099074 | 0.12776 | 605.0478 | 0.11342 |  | 0.1897 | 0.15792 | 688.7208 | 0.17381
[6 empty] | 0.2396 | 0.29792 | 740.3911 | 0.26876 |  | 0.2202 | 0.19702 | 756.8514 | 0.20861 |  | 0.48091 | 0.29765 | 767.9237 | 0.38928 |  | 0.098496 | 0.12806 | 608.1668 | 0.11328 |  | 0.19076 | 0.15881 | 690.7985 | 0.17478
[6 empty] | 0.24174 | 0.30164 | 740.9606 | 0.27169 |  | 0.22299 | 0.19893 | 757.0364 | 0.21096 |  | 0.49037 | 0.30322 | 768.0944 | 0.3968 |  | 0.1002 | 0.12859 | 611.2791 | 0.1144 |  | 0.1915 | 0.15976 | 692.8139 | 0.17563
[6 empty] | 0.24356 | 0.30475 | 741.5023 | 0.27416 |  | 0.22549 | 0.2008 | 757.2973 | 0.21314 |  | 0.50151 | 0.31019 | 768.6505 | 0.40585 |  | 0.10372 | 0.12931 | 612.9724 | 0.11652 |  | 0.19266 | 0.16087 | 694.884 | 0.17677
[6 empty] | 0.24493 | 0.30729 | 742.0163 | 0.27611 |  | 0.22778 | 0.20246 | 757.6674 | 0.21512 |  | 0.51488 | 0.31851 | 769.2469 | 0.41669 |  | 0.10394 | 0.13041 | 615.0022 | 0.11718 |  | 0.19388 | 0.16208 | 696.9541 | 0.17798
[6 empty] | 0.2463 | 0.30973 | 743.0307 | 0.27801 |  | 0.2297 | 0.20404 | 758.0308 | 0.21687 |  | 0.52925 | 0.32751 | 769.7809 | 0.42838 |  | 0.10359 | 0.13155 | 617.1202 | 0.11757 |  | 0.19534 | 0.16307 | 699.0184 | 0.1792
[6 empty] | 0.24777 | 0.31241 | 744.5456 | 0.28009 |  | 0.23157 | 0.20543 | 758.5246 | 0.2185 |  | 0.54433 | 0.33689 | 770.5768 | 0.44061 |  | 0.10549 | 0.13278 | 617.7444 | 0.11913 |  | 0.19636 | 0.1638 | 701.0818 | 0.18008
[6 empty] | 0.24918 | 0.3151 | 745.4853 | 0.28214 |  | 0.23322 | 0.20677 | 759.5121 | 0.22 |  | 0.55829 | 0.34604 | 771.4263 | 0.45217 |  | 0.10697 | 0.13395 | 618.8269 | 0.12046 |  | 0.19722 | 0.16474 | 703.1318 | 0.18098
[6 empty] | 0.25071 | 0.3181 | 745.8966 | 0.28441 |  | 0.23459 | 0.20786 | 760.3348 | 0.22123 |  | 0.57121 | 0.35461 | 772.7293 | 0.46291 |  | 0.11071 | 0.13495 | 620.0753 | 0.12283 |  | 0.1982 | 0.16605 | 705.1194 | 0.18212
[6 empty] | 0.25274 | 0.32184 | 746.2254 | 0.28729 |  | 0.23619 | 0.20909 | 761.9044 | 0.22264 |  | 0.58313 | 0.36269 | 772.4819 | 0.47291 |  | 0.11107 | 0.13587 | 621.9881 | 0.12347 |  | 0.19938 | 0.16747 | 707.2106 | 0.18343
[6 empty] | 0.25545 | 0.32664 | 746.1018 | 0.29104 |  | 0.2377 | 0.21031 | 763.8105 | 0.22401 |  | 0.59486 | 0.37071 | 770.4531 | 0.48279 |  | 0.1121 | 0.13663 | 625.8061 | 0.12436 |  | 0.20076 | 0.16851 | 709.2806 | 0.18463
[6 empty] | 0.25905 | 0.33333 | 746.1842 | 0.29619 |  | 0.23945 | 0.21168 | 765.1883 | 0.22557 |  | 0.60669 | 0.37914 | 768.9928 | 0.49291 |  | 0.11063 | 0.13746 | 629.4256 | 0.12404 |  | 0.20176 | 0.1692 | 711.3306 | 0.18548
[6 empty] | 0.26325 | 0.34118 | 746.1775 | 0.30222 |  | 0.2411 | 0.21302 | 766.2852 | 0.22706 |  | 0.61948 | 0.38834 | 765.7434 | 0.50391 |  | 0.1095 | 0.13822 | 632.5658 | 0.12386 |  | 0.20287 | 0.17012 | 713.3594 | 0.1865
[6 empty] | 0.26757 | 0.34909 | 746.5131 | 0.30833 |  | 0.24342 | 0.2148 | 767.1347 | 0.22911 |  | 0.63491 | 0.39966 | 761.9177 | 0.51728 |  | 0.11174 | 0.13885 | 635.6033 | 0.12529 |  | 0.20399 | 0.17142 | 715.4238 | 0.1877
[6 empty] | 0.27128 | 0.35605 | 746.794 | 0.31367 |  | 0.24627 | 0.21699 | 768.1021 | 0.23163 |  | 0.65542 | 0.41488 | 748.2958 | 0.53515 |  | 0.1116 | 0.1396 | 637.9543 | 0.1256 |  | 0.20544 | 0.17281 | 717.4392 | 0.18913
[6 empty] | 0.27485 | 0.36269 | 746.9311 | 0.31877 |  | 0.24982 | 0.2197 | 768.8836 | 0.23476 |  | 0.68144 | 0.4341 | 687.1924 | 0.55777 |  | 0.11503 | 0.14055 | 639.7434 | 0.12779 |  | 0.2067 | 0.17395 | 719.5026 | 0.19032
[6 empty] | 0.27851 | 0.3694 | 746.0337 | 0.32396 |  | 0.25398 | 0.2228 | 769.5212 | 0.23839 | [6 empty] | 0.11307 | 0.14185 | 641.8481 | 0.12746 |  | 0.20793 | 0.1749 | 722.6696 | 0.19142
[6 empty] | 0.28221 | 0.37625 | 745.4507 | 0.32923 |  | 0.25867 | 0.22641 | 770.0006 | 0.24254 | [6 empty] | 0.11458 | 0.14342 | 643.1856 | 0.129 |  | 0.20919 | 0.17603 | 725.7406 | 0.19261
[6 empty] | 0.28584 | 0.38291 | 745.0049 | 0.33437 |  | 0.26391 | 0.23034 | 769.7743 | 0.24712 | [6 empty] | 0.11179 | 0.14482 | 644.0284 | 0.1283 |  | 0.2104 | 0.17731 | 728.572 | 0.19386
[6 empty] | 0.2895 | 0.38989 | 744.745 | 0.3397 |  | 0.26954 | 0.23486 | 769.8769 | 0.2522 | [6 empty] | 0.11294 | 0.14622 | 645.0706 | 0.12958 |  | 0.21166 | 0.17864 | 731.3833 | 0.19515
[6 empty] | 0.29338 | 0.39708 | 744.5936 | 0.34523 |  | 0.27565 | 0.23973 | 770.131 | 0.25769 | [6 empty] | 0.11487 | 0.14723 | 646.3871 | 0.13105 |  | 0.21296 | 0.17993 | 733.8033 | 0.19645
[6 empty] | 0.29693 | 0.4041 | 744.4363 | 0.35051 |  | 0.28201 | 0.24494 | 770.3985 | 0.26347 | [6 empty] | 0.11556 | 0.14829 | 647.7438 | 0.13192 |  | 0.21446 | 0.18121 | 735.3183 | 0.19783
[6 empty] | 0.30031 | 0.41061 | 744.6079 | 0.35546 |  | 0.28828 | 0.24981 | 770.6382 | 0.26904 | [6 empty] | 0.11629 | 0.14924 | 650.9184 | 0.13276 |  | 0.21598 | 0.18263 | 737.1218 | 0.19931
[6 empty] | 0.30355 | 0.4165 | 743.4487 | 0.36002 |  | 0.29428 | 0.25439 | 770.1655 | 0.27434 | [6 empty] | 0.11539 | 0.15005 | 654.1813 | 0.13272 |  | 0.21767 | 0.18443 | 738.9176 | 0.20105
[6 empty] | 0.30683 | 0.42232 | 743.1333 | 0.36458 |  | 0.30018 | 0.25883 | 769.4253 | 0.27951 | [6 empty] | 0.11616 | 0.15067 | 656.6771 | 0.13341 |  | 0.21962 | 0.1863 | 739.3357 | 0.20296
[6 empty] | 0.31022 | 0.42803 | 742.1735 | 0.36912 |  | 0.30629 | 0.26335 | 768.8692 | 0.28482 | [6 empty] | 0.11741 | 0.15094 | 659.1998 | 0.13417 |  | 0.22176 | 0.18827 | 740.1861 | 0.20502
[6 empty] | 0.31491 | 0.43463 | 730.7386 | 0.37477 |  | 0.31296 | 0.26793 | 767.9238 | 0.29045 | [6 empty] | 0.1177 | 0.15144 | 661.7981 | 0.13457 |  | 0.2237 | 0.18997 | 741.1939 | 0.20684
[6 empty] | 0.32133 | 0.44294 | 706.3397 | 0.38213 |  | 0.31989 | 0.27239 | 767.0666 | 0.29614 | [6 empty] | 0.1183 | 0.1524 | 664.3141 | 0.13535 |  | 0.22527 | 0.1917 | 742.7021 | 0.20848
[11 empty] | 0.32691 | 0.27666 | 765.9419 | 0.30179 | [6 empty] | 0.11853 | 0.15378 | 666.8434 | 0.13616 |  | 0.22679 | 0.19328 | 745.2381 | 0.21003
[11 empty] | 0.33466 | 0.28097 | 764.5708 | 0.30782 | [6 empty] | 0.1204 | 0.15512 | 669.4149 | 0.13776 |  | 0.22828 | 0.19463 | 748.9612 | 0.21146
[11 empty] | 0.34295 | 0.28539 | 763.1729 | 0.31417 | [6 empty] | 0.12305 | 0.15636 | 670.5253 | 0.13971 |  | 0.22973 | 0.19579 | 751.9499 | 0.21276
[11 empty] | 0.35258 | 0.29031 | 761.5343 | 0.32145 | [6 empty] | 0.12506 | 0.15789 | 672.0268 | 0.14148 |  | 0.23073 | 0.19665 | 754.7131 | 0.21369
[11 empty] | 0.36267 | 0.29564 | 758.4287 | 0.32916 | [6 empty] | 0.12564 | 0.15943 | 673.6989 | 0.14254 |  | 0.23169 | 0.19753 | 757.4141 | 0.21461
[11 empty] | 0.37358 | 0.30134 | 753.0746 | 0.33746 | [6 empty] | 0.12565 | 0.16093 | 675.3443 | 0.14329 |  | 0.23259 | 0.1984 | 759.2167 | 0.2155
[21 empty] | 0.12628 | 0.16215 | 677.0308 | 0.14422 |  | 0.23374 | 0.19957 | 760.6837 | 0.21665
[21 empty] | 0.12714 | 0.16353 | 678.6283 | 0.14534 |  | 0.23534 | 0.20119 | 762.3769 | 0.21826
[21 empty] | 0.12749 | 0.16461 | 680.6993 | 0.14605 |  | 0.23744 | 0.20317 | 764.2218 | 0.2203
[21 empty] | 0.128 | 0.16566 | 684.0034 | 0.14683 |  | 0.23983 | 0.20531 | 766.0588 | 0.22257
[21 empty] | 0.13131 | 0.16662 | 687.3899 | 0.14897 |  | 0.2422 | 0.20781 | 767.8479 | 0.225
[21 empty] | 0.13307 | 0.16764 | 690.4476 | 0.15036 |  | 0.24452 | 0.21017 | 769.6515 | 0.22735
[21 empty] | 0.13406 | 0.16851 | 693.5052 | 0.15129 |  | 0.24659 | 0.21225 | 771.5298 | 0.22942
[21 empty] | 0.1331 | 0.16962 | 696.2819 | 0.15136 |  | 0.24841 | 0.21384 | 773.4014 | 0.23113
[21 empty] | 0.13313 | 0.17107 | 697.7969 | 0.1521 |  | 0.2503 | 0.21551 | 775.5607 | 0.2329
[21 empty] | 0.13388 | 0.17289 | 699.7231 | 0.15339 |  | 0.25219 | 0.21729 | 778.0421 | 0.23474
[21 empty] | 0.13531 | 0.17493 | 701.5334 | 0.15512 |  | 0.25406 | 0.21915 | 780.4142 | 0.23661
[21 empty] | 0.13676 | 0.17685 | 702.0953 | 0.15681 |  | 0.25577 | 0.22095 | 782.6425 | 0.23836
[21 empty] | 0.14096 | 0.17897 | 703.1164 | 0.15997 |  | 0.25753 | 0.22273 | 784.8842 | 0.24013
[21 empty] | 0.14238 | 0.18075 | 704.3024 | 0.16156 |  | 0.25941 | 0.22452 | 787.1461 | 0.24196
[21 empty] | 0.14442 | 0.18239 | 705.7838 | 0.1634 |  | 0.26147 | 0.22643 | 789.3609 | 0.24395
[21 empty] | 0.14332 | 0.18364 | 709.0333 | 0.16348 |  | 0.26363 | 0.22871 | 791.5202 | 0.24617
[21 empty] | 0.14469 | 0.18486 | 712.7419 | 0.16477 |  | 0.26605 | 0.23121 | 793.7073 | 0.24863
[21 empty] | 0.14436 | 0.18574 | 715.7862 | 0.16505 |  | 0.2687 | 0.23386 | 794.8175 | 0.25128
[21 empty] | 0.14427 | 0.18678 | 718.7134 | 0.16553 |  | 0.27161 | 0.23646 | 795.8463 | 0.25403
[21 empty] | 0.14565 | 0.1879 | 721.5928 | 0.16677 |  | 0.27449 | 0.23912 | 797.1551 | 0.25681
[21 empty] | 0.14806 | 0.18979 | 722.984 | 0.16893 |  | 0.27742 | 0.24202 | 798.5195 | 0.25972
[21 empty] | 0.14959 | 0.19178 | 724.7875 | 0.17068 |  | 0.28031 | 0.24513 | 799.9319 | 0.26272
[21 empty] | 0.14951 | 0.19414 | 726.7483 | 0.17183 |  | 0.28329 | 0.24817 | 802.0029 | 0.26573
[21 empty] | 0.15091 | 0.19692 | 727.2689 | 0.17391 |  | 0.286 | 0.25094 | 804.6003 | 0.26847
[21 empty] | 0.15302 | 0.19952 | 728.0983 | 0.17627 |  | 0.28859 | 0.2534 | 807.6858 | 0.271
[21 empty] | 0.15566 | 0.20188 | 729.0303 | 0.17877 |  | 0.2909 | 0.25568 | 810.8671 | 0.27329
[21 empty] | 0.1589 | 0.20383 | 730.4637 | 0.18137 |  | 0.29307 | 0.25784 | 812.9574 | 0.27546
[21 empty] | 0.15982 | 0.20558 | 732.3488 | 0.1827 |  | 0.29514 | 0.26009 | 814.5758 | 0.27761
[21 empty] | 0.15979 | 0.20711 | 736.4141 | 0.18345 |  | 0.29741 | 0.2625 | 816.4609 | 0.27995
[21 empty] | 0.15871 | 0.2082 | 739.5955 | 0.18345 |  | 0.30012 | 0.26522 | 817.2289 | 0.28267
[21 empty] | 0.16011 | 0.20941 | 742.4125 | 0.18476 |  | 0.30376 | 0.26857 | 818.2634 | 0.28617
[21 empty] | 0.16152 | 0.21048 | 745.2103 | 0.186 |  | 0.30829 | 0.27287 | 819.4706 | 0.29058
[21 empty] | 0.16177 | 0.21226 | 747.3964 | 0.18701 |  | 0.31365 | 0.27815 | 820.7727 | 0.2959
[21 empty] | 0.16233 | 0.21433 | 748.9123 | 0.18833 |  | 0.31915 | 0.28362 | 822.0824 | 0.30138
[21 empty] | 0.16611 | 0.21732 | 750.6669 | 0.19172 |  | 0.32439 | 0.2887 | 823.3231 | 0.30655
[21 empty] | 0.16876 | 0.22053 | 752.5385 | 0.19464 |  | 0.32898 | 0.29303 | 825.3318 | 0.31101
[21 empty] | 0.17144 | 0.22414 | 754.4034 | 0.19779 |  | 0.33294 | 0.29681 | 827.7318 | 0.31488
[21 empty] | 0.17109 | 0.22757 | 756.3498 | 0.19933 |  | 0.33648 | 0.30018 | 831.0291 | 0.31833
[21 empty] | 0.17373 | 0.2304 | 758.1946 | 0.20206 |  | 0.33974 | 0.3034 | 833.4214 | 0.32157
[21 empty] | 0.17604 | 0.23297 | 760.0518 | 0.2045 |  | 0.34291 | 0.30647 | 835.5058 | 0.32469
[21 empty] | 0.17823 | 0.23534 | 761.8553 | 0.20678 |  | 0.34604 | 0.30973 | 837.0073 | 0.32788
[21 empty] | 0.17897 | 0.23793 | 763.7538 | 0.20845 |  | 0.34963 | 0.31323 | 837.9192 | 0.33143
[21 empty] | 0.17999 | 0.24043 | 765.5774 | 0.21021 |  | 0.35412 | 0.31747 | 839.1464 | 0.33579
[21 empty] | 0.18143 | 0.24299 | 767.3676 | 0.21221 |  | 0.36029 | 0.32312 | 839.2078 | 0.34171
[21 empty] | 0.18445 | 0.24568 | 769.3274 | 0.21506 |  | 0.3683 | 0.33071 | 823.6251 | 0.3495
[21 empty] | 0.18741 | 0.24878 | 771.1654 | 0.2181 |  | 0.37792 | 0.34016 | 822.302 | 0.35904
[21 empty] | 0.19202 | 0.25178 | 773.085 | 0.2219 |  | 0.38846 | 0.35037 | 820.9923 | 0.36941
[21 empty] | 0.19613 | 0.25492 | 774.9633 | 0.22552 |  | 0.39909 | 0.36038 | 819.7036 | 0.37974
[21 empty] | 0.19749 | 0.25797 | 776.8829 | 0.22773 |  | 0.40941 | 0.36969 | 817.6604 | 0.38955
[21 empty] | 0.19754 | 0.26129 | 778.9261 | 0.22941 |  | 0.44431 | 0.38881 | 809.66 | 0.41656
[21 empty] | 0.19802 | 0.26455 | 780.8246 | 0.23128 |  | 0.48325 | 0.4121 | 804.8889 | 0.44768
[21 empty] | 0.20045 | 0.26801 | 782.7575 | 0.23423 |  | 0.52345 | 0.43703 | 801.0633 | 0.48024
[21 empty] | 0.20226 | 0.27177 | 784.5476 | 0.23702 |  | 0.53885 | 0.45237 | 798.671 | 0.49561
[21 empty] | 0.20344 | 0.2759 | 786.3703 | 0.23967 |  | 0.55051 | 0.46483 | 795.8253 | 0.50767
[21 empty] | 0.2068 | 0.28008 | 788.0502 | 0.24344 |  | 0.56311 | 0.48235 | 792.8644 | 0.52273
[21 empty] | 0.21019 | 0.28441 | 789.8393 | 0.2473 |  | 0.57958 | 0.50531 | 789.0176 | 0.54244
[21 empty] | 0.21389 | 0.2888 | 791.5124 | 0.25135 |  | 0.59737 | 0.5304 | 771.2144 | 0.56389
[21 empty] | 0.2156 | 0.29353 | 793.1923 | 0.25457 |  | 0.61311 | 0.55062 | 746.3283 | 0.58187
[21 empty] | 0.21838 | 0.29824 | 794.8923 | 0.25831
[21 empty] | 0.22135 | 0.30325 | 796.5175 | 0.2623
[21 empty] | 0.22606 | 0.30822 | 798.1695 | 0.26714
[21 empty] | 0.23025 | 0.31336 | 799.7458 | 0.27181
[21 empty] | 0.234 | 0.31853 | 801.2608 | 0.27627
[21 empty] | 0.23681 | 0.32407 | 802.7689 | 0.28044
[21 empty] | 0.24108 | 0.32976 | 804.2359 | 0.28542
[21 empty] | 0.24503 | 0.33566 | 805.4498 | 0.29035
[21 empty] | 0.25037 | 0.34187 | 806.6637 | 0.29612
[21 empty] | 0.25487 | 0.34856 | 807.8833 | 0.30171
[21 empty] | 0.25929 | 0.35577 | 809.0559 | 0.30753
[21 empty] | 0.26504 | 0.36311 | 810.2074 | 0.31407
[21 empty] | 0.27018 | 0.37121 | 811.1673 | 0.3207
[21 empty] | 0.27764 | 0.37979 | 811.8528 | 0.32872
[21 empty] | 0.28358 | 0.38901 | 811.3666 | 0.3363
[21 empty] | 0.29072 | 0.39834 | 805.8477 | 0.34453
[21 empty] | 0.29799 | 0.40832 | 798.1551 | 0.35316
[21 empty] | 0.30579 | 0.41952 | 795.1119 | 0.36265
[21 empty] | 0.31515 | 0.43421 | 792.3351 | 0.37468
[21 empty] | 0.33243 | 0.46071 | 789.0646 | 0.39657
[21 empty] | 0.35852 | 0.49698 | 787.2966 | 0.42775
[21 empty] | 0.38751 | 0.53567 | 786.2333 | 0.46159
[21 empty] | 0.41199 | 0.56791 | 786.2409 | 0.48995
[21 empty] | 0.43086 | 0.59233 | 786.8852 | 0.51159
[21 empty] | 0.44602 | 0.61166 | 786.8641 | 0.52884
[21 empty] | 0.45712 | 0.62486 | 785.0136 | 0.54099
[21 empty] | 0.468 | 0.63461 | 778.7813 | 0.55131
[21 empty] | 0.47518 | 0.64392 | 621.618 | 0.55955

## 00
00_1 | Deformation_B-A | Deformation_B-C | 荷载(kN) | 平均位移(mm) | 00_2 | Deformation_B-A | Deformation_B-C | 荷载(kN) | 平均位移(mm) | 00_3 | Deformation_B-A | Deformation_B-C | 荷载(kN) | 平均位移(mm) | 00_4 | Deformation_B-A | Deformation_B-C | 荷载(kN) | 平均位移(mm) | 00_5 | Deformation_B-A | Deformation_B-C | 荷载(kN) | 平均位移(mm) | 00_6 | Deformation_B-A | Deformation_B-C | 荷载(kN) | 平均位移(mm)
| 0 | 0 | 0.14173 | 0 |  | 0 | 0 | 0.12755 | 0 |  | 0 | 0 | 0.026456 | 0 |  | 0 | 0 | 0.013228 | 0 |  | 0 | 0 | -1.7917e-15 | 0 |  | 0 | 0 | 0.40534 | 0
| 4.6e-05 | 2.5e-05 | 0.18897 | 3.55e-05 |  | 4e-06 | -0.000195 | 0.51966 | -9.55e-05 |  | 0.000178 | 3e-05 | 3.6877 | 0.000104 |  | -0.000343 | 0.000221 | 3.2625 | -6.1e-05 |  | -0.000437 | 0.000207 | 2.6276 | -0.000115 |  | 0.001212 | 0.00118 | 3.2351 | 0.001196
| 2.3e-05 | 0.000771 | 1.4116 | 0.000397 |  | -0.000149 | -0.000871 | 2.2695 | -0.00051 |  | 0.000311 | 0.000348 | 6.7953 | 0.0003295 |  | -0.001909 | 0.004498 | 8.2683 | 0.0012945 |  | -0.000373 | -0.000936 | 6.5053 | -0.0006545 |  | 0.002243 | 0.004207 | 7.8838 | 0.003225
| -0.001185 | 0.002294 | 7.5323 | 0.0005545 |  | -0.000518 | -0.002023 | 5.9582 | -0.0012705 |  | 0.000527 | 0.001231 | 10.9366 | 0.000879 |  | -0.002798 | 0.004948 | 10.9574 | 0.001075 |  | -0.000402 | -0.003044 | 7.8564 | -0.001723 |  | 0.003126 | 0.006197 | 9.2614 | 0.0046615
| -0.001762 | 0.003476 | 10.998 | 0.000857 |  | -0.000899 | -0.002948 | 8.4979 | -0.0019235 |  | 0.000809 | 0.002074 | 13.9166 | 0.0014415 |  | -0.002182 | 0.007357 | 12.3283 | 0.0025875 |  | -0.000152 | -0.005783 | 8.4979 | -0.0029675 |  | 0.002629 | 0.00596 | 10.4367 | 0.0042945
| -0.001921 | 0.00411 | 15.0381 | 0.0010945 |  | -0.000626 | -0.003885 | 10.2544 | -0.0022555 |  | 0.001196 | 0.002505 | 15.7203 | 0.0018505 |  | -0.00223 | 0.004524 | 15.5984 | 0.001147 |  | -0.000807 | -0.007241 | 9.593 | -0.004024 |  | 0.0029 | 0.006694 | 13.4026 | 0.004797
| -0.000447 | 0.004356 | 17.5845 | 0.0019545 |  | -9e-06 | -0.005127 | 11.8625 | -0.002568 |  | 0.001835 | 0.002659 | 18.9422 | 0.002247 |  | -0.002855 | 0.007574 | 20.0373 | 0.0023595 |  | -0.001553 | -0.007727 | 11.1936 | -0.00464 |  | 0.003798 | 0.006631 | 15.7534 | 0.0052145
| 7.8e-05 | 0.005487 | 20.9085 | 0.0027825 |  | 0.001216 | -0.006839 | 14.1056 | -0.0028115 |  | 0.002155 | 0.002857 | 20.2669 | 0.002506 |  | -0.003662 | -0.004218 | 15.571 | -0.00394 |  | -0.002437 | -0.0075 | 12.626 | -0.0049685 |  | 0.003966 | 0.007963 | 18.8752 | 0.0059645
| 5e-05 | 0.006573 | 22.287 | 0.0033115 |  | 0.002156 | -0.008299 | 17.5977 | -0.0030715 |  | 0.002451 | 0.003234 | 20.2329 | 0.0028425 |  | -0.004055 | 0.00355 | 15.571 | -0.0002525 |  | -0.003003 | -0.00694 | 14.9096 | -0.0049715 |  | 0.003483 | 0.009079 | 21.1182 | 0.006281
| -0.000157 | 0.007577 | 22.4287 | 0.00371 |  | 0.002494 | -0.008178 | 19.9693 | -0.002842 |  | 0.002597 | 0.003525 | 20.3548 | 0.003061 |  | -0.004 | 0.003741 | 15.571 | -0.0001295 |  | -0.003704 | -0.005847 | 16.6661 | -0.0047755 |  | 0.003228 | 0.010223 | 21.4423 | 0.0067255
| -0.000433 | 0.007814 | 22.4958 | 0.0036905 |  | 0.002075 | -0.007457 | 21.2533 | -0.002691 |  | 0.002694 | 0.003738 | 20.2593 | 0.003216 |  | -0.004213 | 0.005224 | 12.3217 | 0.0005055 |  | -0.00455 | -0.004386 | 18.7259 | -0.004468 |  | 0.00368 | 0.010665 | 21.4489 | 0.0071725
| -0.000468 | 0.007847 | 22.5024 | 0.0036895 |  | 0.001425 | -0.006359 | 21.2864 | -0.002467 |  | 0.002686 | 0.003835 | 20.2669 | 0.0032605 |  | -0.004027 | 0.003534 | 14.389 | -0.0002465 |  | -0.005835 | -0.00238 | 20.0298 | -0.0041075 |  | 0.003263 | 0.010663 | 21.4688 | 0.006963
| -0.000609 | 0.007714 | 22.5232 | 0.0035525 |  | 0.00118 | -0.006112 | 21.2599 | -0.002466 |  | 0.002616 | 0.003852 | 21.2864 | 0.003234 |  | -0.0047 | 0.004596 | 22.4221 | -5.2e-05 |  | -0.007131 | -0.000718 | 20.6175 | -0.0039245 |  | 0.003386 | 0.01134 | 21.5236 | 0.007363
| -0.000844 | 0.007607 | 23.0362 | 0.0033815 |  | 0.00112 | -0.005921 | 21.2599 | -0.0024005 |  | 0.002729 | 0.003815 | 24.1512 | 0.003272 |  | -0.003036 | 0.004206 | 22.4353 | 0.000585 |  | -0.008612 | 0.000939 | 20.5097 | -0.0038365 |  | 0.002708 | 0.011018 | 21.6105 | 0.006863
| -0.000252 | 0.007225 | 22.5638 | 0.0034865 |  | 0.001741 | -0.006531 | 21.3951 | -0.002395 |  | 0.002476 | 0.003699 | 22.064 | 0.0030875 |  | -0.003048 | -0.00107 | 22.4013 | -0.002059 |  | -0.009709 | 0.001834 | 21.1107 | -0.0039375 |  | 0.003484 | 0.010736 | 22.4826 | 0.00711
| 0.000292 | 0.007683 | 25.8396 | 0.0039875 |  | 0.002132 | -0.007072 | 22.4693 | -0.00247 |  | 0.002628 | 0.003748 | 29.2042 | 0.003188 |  | -0.002775 | 0.008244 | 22.3881 | 0.0027345 |  | -0.010452 | 0.002534 | 21.1721 | -0.003959 |  | 0.004884 | 0.012355 | 26.8534 | 0.0086195
| 0.001763 | 0.008979 | 30.8189 | 0.005371 |  | 0.002241 | -0.007209 | 25.6913 | -0.002484 |  | 0.002719 | 0.004223 | 34.3659 | 0.003471 |  | -0.002825 | 0.006428 | 23.3405 | 0.0018015 |  | -0.010762 | 0.002503 | 21.2051 | -0.0041295 |  | 0.005616 | 0.01389 | 28.9954 | 0.009753
| 0.00283 | 0.011163 | 35.9466 | 0.0069965 |  | 0.002016 | -0.006097 | 29.5831 | -0.0020405 |  | 0.003501 | 0.00493 | 40.0812 | 0.0042155 |  | -0.002896 | 0.008332 | 26.5492 | 0.002718 |  | -0.010059 | 0.002291 | 21.6851 | -0.003884 |  | 0.008457 | 0.016023 | 34.1155 | 0.01224
| 0.00472 | 0.013231 | 41.1952 | 0.0089755 |  | 0.000647 | -0.005899 | 25.8736 | -0.002626 |  | 0.004173 | 0.005992 | 46.4656 | 0.0050825 |  | -0.002071 | 0.005749 | 31.4199 | 0.001839 |  | -0.009174 | 0.001802 | 22.4013 | -0.003686 |  | 0.009827 | 0.017658 | 38.7707 | 0.013742
| 0.00652 | 0.015434 | 47.3566 | 0.010977 |  | -0.000549 | -0.005974 | 20.9689 | -0.0032615 |  | 0.004967 | 0.007084 | 53.4574 | 0.0060255 |  | -0.001937 | 0.008479 | 36.3793 | 0.003271 |  | -0.008075 | 0.001621 | 24.1984 | -0.003227 |  | 0.0073 | 0.014369 | 35.6764 | 0.010834
| 0.008975 | 0.01788 | 54.6196 | 0.013428 |  | -0.001513 | -0.006967 | 29.6908 | -0.00424 |  | 0.005932 | 0.008515 | 61.6861 | 0.0072235 |  | -0.001108 | 0.008943 | 42.7089 | 0.0039175 |  | -0.007401 | 0.002045 | 26.313 | -0.002678 |  | 0.008283 | 0.01474 | 22.287 | 0.011511
| 0.011454 | 0.020403 | 62.3002 | 0.015929 |  | -0.000543 | -0.005766 | 41.9048 | -0.0031545 |  | 0.00685 | 0.010204 | 69.7654 | 0.008527 |  | 0.000576 | 0.011567 | 49.9577 | 0.0060715 |  | -0.006719 | 0.002609 | 29.2656 | -0.002055 |  | 0.013036 | 0.020446 | 41.6081 | 0.016741
| 0.014418 | 0.022868 | 71.5824 | 0.018643 |  | 0.001102 | -0.003998 | 52.2546 | -0.001448 |  | 0.008013 | 0.011914 | 78.8246 | 0.0099635 |  | 0.002113 | 0.012329 | 55.795 | 0.007221 |  | -0.005488 | 0.003228 | 32.069 | -0.00113 |  | 0.015006 | 0.023083 | 50.6333 | 0.019045
| 0.017448 | 0.02562 | 80.5952 | 0.021534 |  | 0.002544 | -0.00121 | 58.2336 | 0.000667 |  | 0.008888 | 0.013836 | 62.6243 | 0.011362 |  | 0.003982 | 0.012179 | 45.6001 | 0.0080805 |  | -0.004111 | 0.003551 | 35.5753 | -0.00028 |  | 0.016551 | 0.024532 | 56.9165 | 0.020541
| 0.020846 | 0.028659 | 89.6138 | 0.024753 |  | 0.003712 | 0.00055 | 62.4627 | 0.002131 |  | 0.007011 | 0.013641 | 62.6243 | 0.010326 |  | 0.004968 | 0.00633 | 45.6001 | 0.005649 |  | -0.002522 | 0.003655 | 39.3443 | 0.0005665 |  | 0.020879 | 0.027388 | 66.3404 | 0.024133
| 0.024835 | 0.032235 | 100.1932 | 0.028535 |  | 0.004684 | 0.002083 | 72.8192 | 0.0033835 |  | 0.004443 | 0.012772 | 62.6243 | 0.0086075 |  | -0.000112 | 0.011353 | 45.6001 | 0.0056205 |  | -0.000743 | 0.003743 | 43.2899 | 0.0015 |  | 0.02344 | 0.031138 | 75.3457 | 0.027289
| 0.028951 | 0.036309 | 111.9546 | 0.03263 |  | 0.006261 | 0.00394 | 83.7161 | 0.0051005 |  | 0.003383 | 0.01222 | 42.3782 | 0.0078015 |  | -0.000947 | 0.011272 | 28.7648 | 0.0051625 |  | 0.001272 | 0.003483 | 48.1134 | 0.0023775 |  | 0.027195 | 0.033579 | 84.196 | 0.030387
| 0.033173 | 0.040329 | 123.906 | 0.036751 |  | 0.00781 | 0.00595 | 90.107 | 0.00688 |  | 0.006627 | 0.014845 | 66.9347 | 0.010736 |  | 0.003401 | 0.015517 | 50.0862 | 0.009459 |  | 0.004093 | 0.003636 | 52.6874 | 0.0038645 |  | 0.029741 | 0.036209 | 96.4837 | 0.032975
| 0.037474 | 0.044636 | 136.89 | 0.041055 |  | 0.009717 | 0.008278 | 101.4158 | 0.0089975 |  | 0.010909 | 0.018652 | 95.4104 | 0.014781 |  | 0.006773 | 0.021269 | 70.8265 | 0.014021 |  | 0.007162 | 0.003796 | 58.4433 | 0.005479 |  | 0.032618 | 0.039267 | 106.5841 | 0.035942
| 0.041722 | 0.048883 | 150.4684 | 0.045303 |  | 0.011554 | 0.010526 | 111.7656 | 0.01104 |  | 0.013851 | 0.021894 | 108.1242 | 0.017872 |  | 0.008504 | 0.020813 | 79.3178 | 0.014658 |  | 0.008273 | 0.001131 | 64.9552 | 0.004702 |  | 0.036294 | 0.042413 | 118.7783 | 0.039354
| 0.046432 | 0.053859 | 163.1085 | 0.050145 |  | 0.013876 | 0.013217 | 124.2092 | 0.013546 |  | 0.016024 | 0.024467 | 116.2914 | 0.020246 |  | 0.010365 | 0.023951 | 86.56 | 0.017158 |  | 0.008035 | -0.00178 | 61.2873 | 0.0031275 |  | 0.041113 | 0.046526 | 132.5456 | 0.04382
| 0.051424 | 0.059231 | 177.0723 | 0.055328 |  | 0.016382 | 0.016133 | 136.4506 | 0.016258 |  | 0.01814 | 0.026772 | 132.9377 | 0.022456 |  | 0.012641 | 0.023439 | 96.9373 | 0.01804 |  | 0.008027 | -0.003166 | 33.5212 | 0.0024305 |  | 0.044073 | 0.049333 | 144.274 | 0.046703
| 0.057298 | 0.065128 | 192.8068 | 0.061213 |  | 0.018877 | 0.019087 | 150.4013 | 0.018982 |  | 0.02094 | 0.029738 | 142.7943 | 0.025339 |  | 0.015254 | 0.028163 | 108.4691 | 0.021709 |  | 0.011627 | 0.000393 | 44.6411 | 0.00601 |  | 0.048435 | 0.053516 | 158.3125 | 0.050976
| 0.063342 | 0.071158 | 210.5945 | 0.06725 |  | 0.021834 | 0.022473 | 164.0685 | 0.022153 |  | 0.023411 | 0.032526 | 159.7713 | 0.027969 |  | 0.017487 | 0.030257 | 119.1222 | 0.023872 |  | 0.016911 | 0.004772 | 72.2655 | 0.010841 |  | 0.052307 | 0.057608 | 173.1475 | 0.054958
| 0.069013 | 0.076853 | 227.1255 | 0.072933 |  | 0.024916 | 0.026045 | 178.9847 | 0.025481 |  | 0.026376 | 0.035664 | 172.5938 | 0.03102 |  | 0.020423 | 0.033447 | 131.6678 | 0.026935 |  | 0.021501 | 0.007985 | 83.0877 | 0.014743 |  | 0.056917 | 0.06268 | 189.7937 | 0.059799
| 0.074881 | 0.082742 | 242.0285 | 0.078812 |  | 0.028161 | 0.029878 | 192.9079 | 0.029019 |  | 0.029282 | 0.038762 | 189.0709 | 0.034022 |  | 0.023207 | 0.035023 | 144.4365 | 0.029115 |  | 0.025615 | 0.010553 | 88.0737 | 0.018084 |  | 0.061039 | 0.066353 | 203.5951 | 0.063696
| 0.081773 | 0.089398 | 255.4992 | 0.085586 |  | 0.031531 | 0.03372 | 209.8915 | 0.032626 |  | 0.032559 | 0.041942 | 205.1767 | 0.037251 |  | 0.025972 | 0.028757 | 158.2378 | 0.027365 |  | 0.029216 | 0.013188 | 99.8757 | 0.021202 |  | 0.06564 | 0.071215 | 219.7009 | 0.068428
| 0.089976 | 0.097001 | 274.9082 | 0.093489 |  | 0.035306 | 0.037807 | 225.403 | 0.036556 |  | 0.036081 | 0.045495 | 219.681 | 0.040788 |  | 0.029443 | 0.037353 | 173.1408 | 0.033398 |  | 0.033648 | 0.016783 | 108.6042 | 0.025216 |  | 0.070822 | 0.076568 | 235.9758 | 0.073695
| 0.098792 | 0.10548 | 292.7364 | 0.10214 |  | 0.039699 | 0.042355 | 242.191 | 0.041027 |  | 0.039693 | 0.048946 | 239.7316 | 0.044319 |  | 0.032498 | 0.043105 | 186.7334 | 0.037801 |  | 0.03722 | 0.020559 | 121.1555 | 0.028889 |  | 0.076499 | 0.081646 | 254.2019 | 0.079073
| 0.10842 | 0.11442 | 309.5518 | 0.11142 |  | 0.04454 | 0.047267 | 259.647 | 0.045903 |  | 0.043511 | 0.052646 | 253.6218 | 0.048078 |  | 0.03719 | 0.048933 | 205.7843 | 0.043061 |  | 0.040651 | 0.025363 | 133.1068 | 0.033007 |  | 0.082963 | 0.087831 | 272.2125 | 0.085397
| 0.11902 | 0.12405 | 329.8187 | 0.12153 |  | 0.050069 | 0.052689 | 277.0567 | 0.051379 |  | 0.047323 | 0.056446 | 272.6254 | 0.051885 |  | 0.040382 | 0.050274 | 219.4515 | 0.045328 |  | 0.043797 | 0.030216 | 145.2538 | 0.037006 |  | 0.088326 | 0.093007 | 290.8514 | 0.090666
| 0.12703 | 0.13118 | 349.1673 | 0.1291 |  | 0.054247 | 0.056633 | 294.73 | 0.05544 |  | 0.050019 | 0.05929 | 290.2439 | 0.054655 |  | 0.044457 | 0.055354 | 236.5569 | 0.049906 |  | 0.046224 | 0.033918 | 159.1968 | 0.040071 |  | 0.094245 | 0.098739 | 308.2678 | 0.096492
| 0.13171 | 0.13528 | 351.2006 | 0.1335 |  | 0.056778 | 0.058926 | 296.547 | 0.057852 |  | 0.051517 | 0.060992 | 291.9598 | 0.056255 |  | 0.044743 | 0.057339 | 237.651 | 0.051041 |  | 0.047594 | 0.035866 | 160.3524 | 0.04173 |  | 0.095738 | 0.10064 | 310.8822 | 0.098187
| 0.13333 | 0.13654 | 352.4704 | 0.13494 |  | 0.057491 | 0.059331 | 298.3167 | 0.058411 |  | 0.051891 | 0.061399 | 293.7568 | 0.056645 |  | 0.045051 | 0.057169 | 238.8264 | 0.05111 |  | 0.047803 | 0.03636 | 161.5013 | 0.042082 |  | 0.09642 | 0.10078 | 312.9835 | 0.098598
| 0.13488 | 0.13762 | 353.3888 | 0.13625 |  | 0.058086 | 0.059858 | 300.127 | 0.058972 |  | 0.052411 | 0.061883 | 295.4793 | 0.057147 |  | 0.045254 | 0.055849 | 240.0963 | 0.050552 |  | 0.048017 | 0.037027 | 162.9394 | 0.042522 |  | 0.097021 | 0.10105 | 314.7126 | 0.099034
| 0.13615 | 0.13869 | 354.6663 | 0.13742 |  | 0.058729 | 0.060514 | 301.9317 | 0.059622 |  | 0.052767 | 0.062206 | 297.1951 | 0.057487 |  | 0.04592 | 0.054364 | 241.7989 | 0.050142 |  | 0.048592 | 0.037835 | 164.298 | 0.043214 |  | 0.097663 | 0.10211 | 316.5503 | 0.099885
| 0.13684 | 0.13951 | 355.8615 | 0.13818 |  | 0.059544 | 0.061385 | 303.6947 | 0.060464 |  | 0.052827 | 0.062444 | 298.9516 | 0.057635 |  | 0.046505 | 0.057409 | 243.9003 | 0.051957 |  | 0.049097 | 0.038521 | 166.1962 | 0.043809 |  | 0.09788 | 0.10187 | 317.9487 | 0.099877
| 0.13755 | 0.14022 | 357.0577 | 0.13889 |  | 0.060166 | 0.061802 | 305.4172 | 0.060984 |  | 0.052935 | 0.062699 | 300.6136 | 0.057817 |  | 0.047151 | 0.059438 | 245.8929 | 0.053294 |  | 0.049329 | 0.039059 | 168.2021 | 0.044194 |  | 0.098307 | 0.10215 | 318.9823 | 0.10023
| 0.13846 | 0.14096 | 359.192 | 0.13971 |  | 0.060911 | 0.062229 | 307.167 | 0.06157 |  | 0.053733 | 0.063277 | 302.3096 | 0.058505 |  | 0.047703 | 0.057415 | 248.4327 | 0.052559 |  | 0.04962 | 0.039556 | 169.7564 | 0.044588 |  | 0.098909 | 0.10266 | 320.2049 | 0.10078
| 0.13958 | 0.14184 | 361.9151 | 0.14071 |  | 0.061521 | 0.062733 | 308.9169 | 0.062127 |  | 0.054499 | 0.063811 | 303.9716 | 0.059155 |  | 0.0483 | 0.056721 | 250.9327 | 0.052511 |  | 0.05015 | 0.040201 | 171.3239 | 0.045176 |  | 0.09962 | 0.10381 | 321.4351 | 0.10172
| 0.141 | 0.14288 | 363.7727 | 0.14194 |  | 0.062385 | 0.063568 | 310.6667 | 0.062976 |  | 0.055101 | 0.064266 | 305.6335 | 0.059683 |  | 0.048811 | 0.06024 | 252.9188 | 0.054525 |  | 0.050439 | 0.040556 | 172.9179 | 0.045497 |  | 0.10004 | 0.10356 | 322.739 | 0.1018
| 0.14274 | 0.14419 | 365.2117 | 0.14347 |  | 0.063159 | 0.064351 | 312.4232 | 0.063755 |  | 0.055179 | 0.064631 | 307.5109 | 0.059905 |  | 0.04937 | 0.061382 | 254.9256 | 0.055376 |  | 0.050573 | 0.041055 | 174.0328 | 0.045814 |  | 0.10131 | 0.1052 | 325.3468 | 0.10325
| 0.14438 | 0.14564 | 366.8528 | 0.14501 |  | 0.063891 | 0.064851 | 314.1995 | 0.064371 |  | 0.055614 | 0.06516 | 310.0516 | 0.060387 |  | 0.04964 | 0.059428 | 256.7964 | 0.054534 |  | 0.05067 | 0.041483 | 175.1203 | 0.046077 |  | 0.10193 | 0.10562 | 327.6229 | 0.10378
| 0.14569 | 0.14687 | 368.3599 | 0.14628 |  | 0.064557 | 0.065402 | 315.956 | 0.064979 |  | 0.056119 | 0.065637 | 312.3353 | 0.060878 |  | 0.04992 | 0.059159 | 258.0937 | 0.054539 |  | 0.051415 | 0.042388 | 176.2692 | 0.046901 |  | 0.1024 | 0.10652 | 329.7913 | 0.10446
| 0.1468 | 0.14794 | 369.8395 | 0.14737 |  | 0.065251 | 0.06595 | 317.7398 | 0.0656 |  | 0.056831 | 0.066186 | 314.5576 | 0.061508 |  | 0.050511 | 0.060341 | 259.6206 | 0.055426 |  | 0.051854 | 0.042921 | 177.437 | 0.047387 |  | 0.10368 | 0.10685 | 331.9267 | 0.10526
| 0.148 | 0.1487 | 371.9805 | 0.14835 |  | 0.066 | 0.066719 | 319.4963 | 0.066359 |  | 0.057122 | 0.066633 | 316.8347 | 0.061877 |  | 0.050767 | 0.061528 | 261.086 | 0.056148 |  | 0.052324 | 0.043659 | 179.3834 | 0.047991 |  | 0.10402 | 0.1076 | 334.0677 | 0.10581
| 0.1497 | 0.1499 | 373.8721 | 0.1498 |  | 0.066943 | 0.067433 | 321.2528 | 0.067188 |  | 0.057575 | 0.067246 | 319.0031 | 0.06241 |  | 0.051322 | 0.063048 | 262.0998 | 0.057185 |  | 0.052582 | 0.044339 | 181.173 | 0.048461 |  | 0.10489 | 0.10856 | 336.2229 | 0.10672
| 0.15117 | 0.15116 | 375.9063 | 0.15117 |  | 0.067944 | 0.068123 | 322.9884 | 0.068033 |  | 0.058037 | 0.06783 | 320.5224 | 0.062933 |  | 0.051658 | 0.063423 | 263.1873 | 0.057541 |  | 0.053124 | 0.045151 | 182.9776 | 0.049138 |  | 0.10601 | 0.1097 | 338.3715 | 0.10786
| 0.15283 | 0.1527 | 377.865 | 0.15277 |  | 0.068724 | 0.068604 | 324.7251 | 0.068664 |  | 0.058576 | 0.068255 | 322.2316 | 0.063415 |  | 0.051886 | 0.054638 | 264.3835 | 0.053262 |  | 0.05349 | 0.045614 | 184.7265 | 0.049552 |  | 0.10719 | 0.11023 | 340.5607 | 0.10871
| 0.1543 | 0.15386 | 379.8171 | 0.15408 |  | 0.069434 | 0.069237 | 326.4749 | 0.069336 |  | 0.058946 | 0.068678 | 323.921 | 0.063812 |  | 0.051673 | 0.06146 | 265.4503 | 0.056566 |  | 0.053657 | 0.045943 | 186.5104 | 0.0498 |  | 0.10737 | 0.11028 | 341.7493 | 0.10882
| 0.15634 | 0.15526 | 381.7634 | 0.1558 |  | 0.070176 | 0.06998 | 328.2172 | 0.070078 |  | 0.059093 | 0.068941 | 325.0359 | 0.064017 |  | 0.05233 | 0.061437 | 266.876 | 0.056884 |  | 0.053934 | 0.046436 | 187.8681 | 0.050185 |  | 0.1083 | 0.11128 | 343.2894 | 0.10979
| 0.15841 | 0.15672 | 383.6956 | 0.15757 |  | 0.07109 | 0.070782 | 330.5614 | 0.070936 |  | 0.059293 | 0.069274 | 326.2453 | 0.064284 |  | 0.052877 | 0.063696 | 268.8016 | 0.058286 |  | 0.054432 | 0.047209 | 189.2193 | 0.05082 |  | 0.10855 | 0.11189 | 344.803 | 0.11022
| 0.16019 | 0.1583 | 385.6004 | 0.15924 |  | 0.072028 | 0.071356 | 332.7166 | 0.071692 |  | 0.059469 | 0.069517 | 327.5492 | 0.064493 |  | 0.053796 | 0.065412 | 270.5779 | 0.059604 |  | 0.054902 | 0.047765 | 190.5912 | 0.051334 |  | 0.109 | 0.11241 | 346.3157 | 0.1107
| 0.16194 | 0.15982 | 387.4448 | 0.16088 |  | 0.072876 | 0.071983 | 334.8245 | 0.072429 |  | 0.059864 | 0.069771 | 329.0685 | 0.064818 |  | 0.053878 | 0.061954 | 272.341 | 0.057916 |  | 0.055271 | 0.048262 | 191.9348 | 0.051766 |  | 0.10931 | 0.11255 | 347.9777 | 0.11093
| 0.16374 | 0.16114 | 389.4242 | 0.16244 |  | 0.0736 | 0.072564 | 336.9665 | 0.073082 |  | 0.060317 | 0.070188 | 330.8788 | 0.065253 |  | 0.054608 | 0.061806 | 274.8137 | 0.058207 |  | 0.05542 | 0.048549 | 193.2934 | 0.051984 |  | 0.11067 | 0.11335 | 349.9165 | 0.11201
| 0.1659 | 0.16271 | 391.3631 | 0.16431 |  | 0.074479 | 0.073405 | 339.1283 | 0.073942 |  | 0.060974 | 0.070708 | 333.0142 | 0.065841 |  | 0.055188 | 0.065954 | 277.0699 | 0.060571 |  | 0.055799 | 0.049192 | 194.671 | 0.052495 |  | 0.11184 | 0.11442 | 351.775 | 0.11313
| 0.16809 | 0.16435 | 393.2414 | 0.16622 |  | 0.075469 | 0.074111 | 340.7156 | 0.07479 |  | 0.061455 | 0.071272 | 335.142 | 0.066364 |  | 0.055936 | 0.067709 | 279.3404 | 0.061823 |  | 0.056228 | 0.049821 | 196.0363 | 0.053025 |  | 0.11245 | 0.11542 | 354.6048 | 0.11394
| 0.16999 | 0.16616 | 395.133 | 0.16807 |  | 0.0766 | 0.074879 | 342.4995 | 0.07574 |  | 0.062037 | 0.07184 | 337.6487 | 0.066939 |  | 0.056356 | 0.066356 | 281.5693 | 0.061356 |  | 0.056762 | 0.050539 | 197.3874 | 0.05365 |  | 0.11262 | 0.1157 | 357.0775 | 0.11416
| 0.17197 | 0.16775 | 397.0312 | 0.16986 |  | 0.077477 | 0.075402 | 344.2824 | 0.07644 |  | 0.062522 | 0.072544 | 340.2697 | 0.067533 |  | 0.056615 | 0.065108 | 283.7859 | 0.060861 |  | 0.057177 | 0.051198 | 199.0825 | 0.054188 |  | 0.1148 | 0.11711 | 359.5643 | 0.11595
| 0.17363 | 0.16911 | 398.9426 | 0.17137 |  | 0.078316 | 0.076211 | 345.4786 | 0.077263 |  | 0.063017 | 0.073244 | 342.8774 | 0.06813 |  | 0.057379 | 0.068238 | 286.0488 | 0.062808 |  | 0.057825 | 0.052105 | 200.6698 | 0.054965 |  | 0.11589 | 0.11859 | 362.0228 | 0.11724
| 0.17585 | 0.17078 | 400.7737 | 0.17331 |  | 0.07914 | 0.077012 | 346.9308 | 0.078076 |  | 0.06349 | 0.073882 | 345.4644 | 0.068686 |  | 0.058288 | 0.07022 | 288.3117 | 0.064254 |  | 0.058251 | 0.05275 | 202.7844 | 0.0555 |  | 0.11633 | 0.11877 | 364.144 | 0.11755
| 0.17829 | 0.17248 | 402.7059 | 0.17539 |  | 0.080224 | 0.077915 | 348.3292 | 0.07907 |  | 0.064196 | 0.07444 | 347.836 | 0.069318 |  | 0.057883 | 0.068473 | 289.8188 | 0.063178 |  | 0.058639 | 0.053433 | 204.8186 | 0.056036 |  | 0.11631 | 0.119 | 365.6708 | 0.11766
| 0.18068 | 0.17427 | 404.6041 | 0.17748 |  | 0.081312 | 0.078534 | 349.7011 | 0.079923 |  | 0.064957 | 0.07501 | 349.8286 | 0.069983 |  | 0.059152 | 0.068163 | 291.595 | 0.063657 |  | 0.058892 | 0.053942 | 206.9256 | 0.056417 |  | 0.11696 | 0.11938 | 367.4008 | 0.11817
| 0.1828 | 0.17588 | 406.4078 | 0.17934 |  | 0.082533 | 0.079268 | 351.8629 | 0.0809 |  | 0.065418 | 0.075536 | 351.9432 | 0.070477 |  | 0.059314 | 0.06776 | 293.2769 | 0.063537 |  | 0.059564 | 0.054901 | 209.027 | 0.057233 |  | 0.1182 | 0.11983 | 368.8937 | 0.11902
| 0.18489 | 0.17765 | 407.9545 | 0.18127 |  | 0.08362 | 0.08014 | 353.8216 | 0.08188 |  | 0.065546 | 0.075916 | 353.5447 | 0.070731 |  | 0.060307 | 0.070654 | 294.2633 | 0.065481 |  | 0.060067 | 0.055472 | 210.8439 | 0.05777 |  | 0.11896 | 0.12096 | 369.5287 | 0.11996
| 0.18735 | 0.17953 | 408.3807 | 0.18344 |  | 0.084836 | 0.08118 | 355.8142 | 0.083008 |  | 0.065818 | 0.076378 | 355.1661 | 0.071098 |  | 0.060386 | 0.071069 | 295.5133 | 0.065727 |  | 0.060337 | 0.055802 | 212.3443 | 0.05807 |  | 0.1194 | 0.12158 | 370.5755 | 0.12049
| 0.18964 | 0.18112 | 409.3057 | 0.18538 |  | 0.086099 | 0.082066 | 357.7398 | 0.084083 |  | 0.066473 | 0.076887 | 356.8007 | 0.07168 |  | 0.060713 | 0.072517 | 296.77 | 0.066615 |  | 0.060221 | 0.055888 | 213.8844 | 0.058054 |  | 0.12039 | 0.12224 | 371.6432 | 0.12131
| 0.19154 | 0.18228 | 411.0895 | 0.18691 |  | 0.08746 | 0.083021 | 359.6588 | 0.085241 |  | 0.06708 | 0.077454 | 358.3483 | 0.072267 |  | 0.061032 | 0.07158 | 297.9321 | 0.066306 |  | 0.060401 | 0.056352 | 215.519 | 0.058377 |  | 0.12033 | 0.12269 | 373.1635 | 0.12151
| 0.19322 | 0.18341 | 413.0822 | 0.18832 |  | 0.088763 | 0.084007 | 361.6647 | 0.086385 |  | 0.06743 | 0.07795 | 359.2327 | 0.07269 |  | 0.061191 | 0.06253 | 299.1415 | 0.06186 |  | 0.06075 | 0.056961 | 216.3439 | 0.058856 |  | 0.12047 | 0.12307 | 375.2034 | 0.12177
| 0.19471 | 0.18472 | 415.6163 | 0.18971 |  | 0.090021 | 0.085071 | 363.5563 | 0.087546 |  | 0.067684 | 0.078284 | 360.4695 | 0.072984 |  | 0.061583 | 0.070732 | 300.7355 | 0.066157 |  | 0.06114 | 0.057412 | 217.4654 | 0.059276 |  | 0.12196 | 0.12406 | 378.054 | 0.12301
| 0.19665 | 0.18651 | 418.5339 | 0.19158 |  | 0.091224 | 0.085812 | 365.4346 | 0.088518 |  | 0.067941 | 0.078518 | 361.7186 | 0.07323 |  | 0.062419 | 0.072542 | 302.5798 | 0.067481 |  | 0.061503 | 0.057769 | 218.5935 | 0.059636 |  | 0.12365 | 0.12537 | 380.6079 | 0.12451
| 0.19918 | 0.18872 | 421.223 | 0.19395 |  | 0.092434 | 0.086424 | 367.3394 | 0.089429 |  | 0.068096 | 0.078751 | 363.1443 | 0.073424 |  | 0.063075 | 0.074192 | 304.5999 | 0.068633 |  | 0.06158 | 0.057946 | 219.7283 | 0.059763 |  | 0.12415 | 0.12593 | 384.0538 | 0.12504
| 0.20304 | 0.19144 | 423.8175 | 0.19724 |  | 0.093496 | 0.086981 | 369.3189 | 0.090238 |  | 0.068486 | 0.079257 | 365.1172 | 0.073871 |  | 0.063683 | 0.073666 | 307.0792 | 0.068675 |  | 0.062039 | 0.058603 | 220.8697 | 0.060321 |  | 0.12571 | 0.12768 | 387.2823 | 0.12669
| 0.20705 | 0.19448 | 425.5674 | 0.20077 |  | 0.094401 | 0.087631 | 371.3258 | 0.091016 |  | 0.068971 | 0.079851 | 367.3262 | 0.074411 |  | 0.064373 | 0.071976 | 309.3695 | 0.068175 |  | 0.062538 | 0.05928 | 222.3153 | 0.060909 |  | 0.12786 | 0.12941 | 389.377 | 0.12864
| 0.21127 | 0.19755 | 427.1812 | 0.20441 |  | 0.09527 | 0.088476 | 373.2579 | 0.091873 |  | 0.069717 | 0.080489 | 369.5419 | 0.075103 |  | 0.065186 | 0.075243 | 311.5851 | 0.070214 |  | 0.063162 | 0.060013 | 224.0651 | 0.061587 |  | 0.1281 | 0.12942 | 391.8761 | 0.12876
| 0.215 | 0.20044 | 428.9178 | 0.20772 |  | 0.096211 | 0.089333 | 375.1353 | 0.092772 |  | 0.070111 | 0.080929 | 372.2583 | 0.07552 |  | 0.065803 | 0.077059 | 313.814 | 0.071431 |  | 0.063862 | 0.060817 | 225.7073 | 0.06234 |  | 0.1284 | 0.12977 | 393.5041 | 0.12909
| 0.21879 | 0.20297 | 429.6 | 0.21088 |  | 0.097413 | 0.090186 | 377.0751 | 0.0938 |  | 0.070843 | 0.081663 | 374.9199 | 0.076253 |  | 0.066064 | 0.066965 | 316.0098 | 0.066514 |  | 0.064372 | 0.061561 | 228.0845 | 0.062966 |  | 0.12945 | 0.13112 | 395.1868 | 0.13029
| 0.22177 | 0.205 | 430.2557 | 0.21339 |  | 0.098773 | 0.09095 | 378.9799 | 0.094862 |  | 0.071635 | 0.0824 | 377.5201 | 0.077017 |  | 0.067206 | 0.074743 | 318.233 | 0.070975 |  | 0.065105 | 0.062486 | 230.2132 | 0.063796 |  | 0.13078 | 0.1321 | 396.9773 | 0.13144
| 0.22446 | 0.20686 | 431.1467 | 0.21566 |  | 0.10028 | 0.091948 | 380.8847 | 0.096112 |  | 0.07246 | 0.083182 | 380.1959 | 0.077821 |  | 0.067613 | 0.077543 | 320.5092 | 0.072578 |  | 0.065471 | 0.063004 | 232.3684 | 0.064237 |  | 0.13143 | 0.13202 | 398.1792 | 0.13172
| 0.22647 | 0.20834 | 432.8361 | 0.21741 |  | 0.10186 | 0.093172 | 382.7423 | 0.097515 |  | 0.073049 | 0.083812 | 382.7092 | 0.078431 |  | 0.068369 | 0.079315 | 322.0634 | 0.073842 |  | 0.065985 | 0.063546 | 234.4423 | 0.064765 |  | 0.13227 | 0.1326 | 398.8689 | 0.13243
| 0.22849 | 0.2099 | 434.9913 | 0.21919 |  | 0.10337 | 0.094213 | 384.1955 | 0.098793 |  | 0.073675 | 0.084482 | 384.9117 | 0.079079 |  | 0.068848 | 0.071277 | 323.7453 | 0.070063 |  | 0.066348 | 0.064091 | 236.3812 | 0.065219 |  | 0.13295 | 0.13353 | 399.9092 | 0.13324
| 0.23036 | 0.21133 | 437.531 | 0.22085 |  | 0.10487 | 0.095045 | 385.6411 | 0.099957 |  | 0.074343 | 0.085263 | 387.1613 | 0.079803 |  | 0.068822 | 0.069815 | 325.36 | 0.069319 |  | 0.066886 | 0.064743 | 237.7994 | 0.065814 |  | 0.13278 | 0.13363 | 400.9759 | 0.13321
| 0.23288 | 0.21342 | 440.2266 | 0.22315 |  | 0.10655 | 0.095975 | 387.1746 | 0.10126 |  | 0.074633 | 0.085845 | 388.7279 | 0.080239 |  | 0.06945 | 0.077795 | 326.508 | 0.073622 |  | 0.06724 | 0.065245 | 239.3801 | 0.066242 |  | 0.13336 | 0.13396 | 402.4829 | 0.13366
| 0.23661 | 0.21621 | 442.8883 | 0.22641 |  | 0.10823 | 0.097077 | 388.5994 | 0.10265 |  | 0.07484 | 0.086347 | 390.4305 | 0.080593 |  | 0.070047 | 0.077835 | 327.5757 | 0.073941 |  | 0.067648 | 0.065807 | 240.9882 | 0.066728 |  | 0.13436 | 0.1352 | 404.503 | 0.13478
| 0.24154 | 0.21985 | 445.3675 | 0.23069 |  | 0.10993 | 0.098382 | 390.0932 | 0.10416 |  | 0.075086 | 0.086672 | 392.0991 | 0.080879 |  | 0.070382 | 0.079165 | 328.7038 | 0.074773 |  | 0.067953 | 0.066272 | 242.6228 | 0.067112 |  | 0.13604 | 0.13644 | 407.4216 | 0.13624
| 0.24749 | 0.22423 | 446.8878 | 0.23586 |  | 0.11157 | 0.099463 | 391.9035 | 0.10552 |  | 0.07566 | 0.087077 | 393.4842 | 0.081368 |  | 0.070356 | 0.080226 | 330.0549 | 0.075291 |  | 0.068285 | 0.06678 | 244.2177 | 0.067532 |  | 0.13722 | 0.13721 | 409.9141 | 0.13721
| 0.25321 | 0.22861 | 448.4685 | 0.24091 |  | 0.11339 | 0.1005 | 393.917 | 0.10695 |  | 0.076131 | 0.08747 | 394.3762 | 0.0818 |  | 0.071089 | 0.081898 | 331.4467 | 0.076493 |  | 0.068806 | 0.067433 | 245.7918 | 0.06812 |  | 0.13924 | 0.13925 | 413.2447 | 0.13925
| 0.25837 | 0.2327 | 450.1305 | 0.24553 |  | 0.11521 | 0.1015 | 396.3018 | 0.10836 |  | 0.076625 | 0.087937 | 395.5582 | 0.082281 |  | 0.072018 | 0.073131 | 333.9392 | 0.072574 |  | 0.069228 | 0.068012 | 247.3725 | 0.06862 |  | 0.13973 | 0.13981 | 416.4128 | 0.13977
| 0.2628 | 0.23606 | 450.482 | 0.24943 |  | 0.11703 | 0.10274 | 398.6053 | 0.10989 |  | 0.076968 | 0.088445 | 396.7874 | 0.082707 |  | 0.073087 | 0.079719 | 336.2635 | 0.076403 |  | 0.069729 | 0.068611 | 249.0005 | 0.06917 |  | 0.14186 | 0.14115 | 418.5406 | 0.14151
| 0.26684 | 0.23894 | 451.0763 | 0.25289 |  | 0.11878 | 0.10397 | 400.8814 | 0.11138 |  | 0.077105 | 0.088849 | 398.1792 | 0.082977 |  | 0.073525 | 0.083381 | 338.5264 | 0.078453 |  | 0.070074 | 0.069081 | 250.5878 | 0.069578 |  | 0.14332 | 0.14298 | 420.8781 | 0.14315
| 0.27035 | 0.24127 | 451.8936 | 0.25581 |  | 0.12073 | 0.10509 | 403.1311 | 0.11291 |  | 0.077395 | 0.089303 | 399.9696 | 0.083349 |  | 0.074011 | 0.084697 | 340.6684 | 0.079354 |  | 0.070676 | 0.069748 | 252.1355 | 0.070212 |  | 0.14382 | 0.14355 | 422.6015 | 0.14369
| 0.27317 | 0.2431 | 453.4337 | 0.25814 |  | 0.12281 | 0.10617 | 405.3742 | 0.11449 |  | 0.078025 | 0.089744 | 401.9831 | 0.083885 |  | 0.074442 | 0.074416 | 342.85 | 0.074429 |  | 0.071204 | 0.070396 | 254.0743 | 0.0708 |  | 0.14438 | 0.14427 | 424.0329 | 0.14432
| 0.27552 | 0.24469 | 455.5416 | 0.26011 |  | 0.12494 | 0.10742 | 407.0635 | 0.11618 |  | 0.078897 | 0.090453 | 404.2328 | 0.084675 |  | 0.075686 | 0.083009 | 345.0194 | 0.079348 |  | 0.071647 | 0.07095 | 255.9451 | 0.071299 |  | 0.14551 | 0.14498 | 425.6543 | 0.14525
| 0.278 | 0.24653 | 458.4196 | 0.26227 |  | 0.12686 | 0.10872 | 408.8597 | 0.11779 |  | 0.079568 | 0.091093 | 406.7253 | 0.08533 |  | 0.076251 | 0.085083 | 347.235 | 0.080667 |  | 0.072169 | 0.071586 | 257.7828 | 0.071877 |  | 0.14653 | 0.14548 | 427.2152 | 0.14601
| 0.28154 | 0.24937 | 461.223 | 0.26546 |  | 0.12854 | 0.10984 | 409.6231 | 0.11919 |  | 0.080176 | 0.09186 | 409.3935 | 0.086018 |  | 0.076915 | 0.087179 | 349.1058 | 0.082047 |  | 0.072704 | 0.072264 | 259.6404 | 0.072484 |  | 0.14655 | 0.14568 | 427.5941 | 0.14612
| 0.28678 | 0.25358 | 462.7971 | 0.27018 |  | 0.1302 | 0.11085 | 411.0215 | 0.12052 |  | 0.080822 | 0.0926 | 412.0892 | 0.086711 |  | 0.077238 | 0.079393 | 350.5184 | 0.078315 |  | 0.073351 | 0.073017 | 261.4914 | 0.073184 |  | 0.14743 | 0.14638 | 428.2762 | 0.1469
| 0.29366 | 0.25882 | 464.7161 | 0.27624 |  | 0.13205 | 0.11184 | 412.4605 | 0.12194 |  | 0.081611 | 0.093393 | 414.6563 | 0.087502 |  | 0.077909 | 0.078643 | 352.1189 | 0.078276 |  | 0.073882 | 0.073758 | 263.3357 | 0.07382 |  | 0.14812 | 0.14673 | 429.3505 | 0.14743
| 0.30093 | 0.26422 | 465.7025 | 0.28257 |  | 0.13392 | 0.11285 | 413.7578 | 0.12338 |  | 0.082236 | 0.094199 | 417.2376 | 0.088217 |  | 0.07836 | 0.085082 | 353.7072 | 0.081721 |  | 0.074532 | 0.074534 | 265.1734 | 0.074533 |  | 0.14911 | 0.14787 | 430.8906 | 0.14849
| 0.30782 | 0.26928 | 466.5065 | 0.28855 |  | 0.13578 | 0.11398 | 415.1363 | 0.12488 |  | 0.082951 | 0.094909 | 419.1292 | 0.08893 |  | 0.079106 | 0.087248 | 355.3144 | 0.083177 |  | 0.074947 | 0.07506 | 267.0244 | 0.075003 |  | 0.14969 | 0.14822 | 432.5932 | 0.14895
| 0.31343 | 0.27362 | 467.6073 | 0.29352 |  | 0.13783 | 0.11535 | 416.5479 | 0.12659 |  | 0.083564 | 0.09566 | 421.223 | 0.089612 |  | 0.079643 | 0.088404 | 356.8951 | 0.084024 |  | 0.075472 | 0.075652 | 268.8961 | 0.075562 |  | 0.15049 | 0.14951 | 435.2879 | 0.15
| 0.31808 | 0.27707 | 468.742 | 0.29757 |  | 0.14027 | 0.11688 | 417.9529 | 0.12858 |  | 0.084277 | 0.096264 | 423.4925 | 0.090271 |  | 0.080434 | 0.090769 | 358.5713 | 0.085602 |  | 0.075886 | 0.076222 | 270.7669 | 0.076054 |  | 0.15297 | 0.15121 | 438.1801 | 0.15209
| 0.32186 | 0.28007 | 470.2689 | 0.30096 |  | 0.14312 | 0.11849 | 419.3853 | 0.1308 |  | 0.08491 | 0.096912 | 424.9457 | 0.090911 |  | 0.080887 | 0.087074 | 360.9958 | 0.083981 |  | 0.076526 | 0.077029 | 272.5508 | 0.076777 |  | 0.15451 | 0.15307 | 441.2338 | 0.15379
| 0.32589 | 0.28319 | 472.8568 | 0.30454 |  | 0.14613 | 0.12017 | 421.5272 | 0.13315 |  | 0.085574 | 0.097533 | 426.722 | 0.091554 |  | 0.082487 | 0.089079 | 363.6101 | 0.085783 |  | 0.07697 | 0.07758 | 274.3951 | 0.077275 |  | 0.15603 | 0.15464 | 444.4765 | 0.15533
| 0.33107 | 0.28729 | 474.8835 | 0.30918 |  | 0.14937 | 0.1221 | 423.4386 | 0.13573 |  | 0.085822 | 0.098106 | 428.4652 | 0.091964 |  | 0.082876 | 0.092035 | 366.0762 | 0.087455 |  | 0.07739 | 0.078061 | 276.2328 | 0.077725 |  | 0.15908 | 0.15702 | 447.5841 | 0.15805
| 0.33793 | 0.29238 | 475.7414 | 0.31516 |  | 0.15276 | 0.1241 | 425.283 | 0.13843 |  | 0.086186 | 0.098571 | 429.5867 | 0.092378 |  | 0.084388 | 0.08647 | 368.6235 | 0.085429 |  | 0.077717 | 0.078371 | 277.8202 | 0.078044 |  | 0.1596 | 0.15744 | 450.6776 | 0.15852
| 0.3464 | 0.29878 | 477.0245 | 0.32259 |  | 0.15592 | 0.12583 | 426.2628 | 0.14087 |  | 0.086572 | 0.098989 | 430.5732 | 0.09278 |  | 0.084916 | 0.084296 | 371.0688 | 0.084606 |  | 0.078244 | 0.078958 | 278.8406 | 0.078601 |  | 0.16137 | 0.15915 | 453.1908 | 0.16026
| 0.35494 | 0.30503 | 477.3902 | 0.32998 |  | 0.16053 | 0.12847 | 428.0731 | 0.1445 |  | 0.087163 | 0.099424 | 431.8704 | 0.093294 |  | 0.085518 | 0.093116 | 372.7506 | 0.089317 |  | 0.078691 | 0.079555 | 280.1038 | 0.079123 |  | 0.16321 | 0.16129 | 455.346 | 0.16225
| 0.36621 | 0.31241 | 477.1738 | 0.33931 |  | 0.16571 | 0.13136 | 429.891 | 0.14854 |  | 0.087556 | 0.099907 | 433.6269 | 0.093732 |  | 0.086316 | 0.09531 | 374.6157 | 0.090813 |  | 0.07941 | 0.08037 | 281.4276 | 0.07989 |  | 0.16496 | 0.16245 | 457.6429 | 0.16371
| 0.37688 | 0.31926 | 477.9977 | 0.34807 |  | 0.17139 | 0.13459 | 431.5388 | 0.15299 |  | 0.087845 | 0.10045 | 435.3758 | 0.094147 |  | 0.087125 | 0.095708 | 376.4799 | 0.091416 |  | 0.080107 | 0.081144 | 283.3324 | 0.080625 |  | 0.16594 | 0.16304 | 458.7437 | 0.16449
| 0.38699 | 0.32589 | 479.6597 | 0.35644 |  | 0.1754 | 0.13662 | 433.1195 | 0.15601 |  | 0.088355 | 0.10102 | 438.0648 | 0.094688 |  | 0.087694 | 0.097752 | 377.6354 | 0.092723 |  | 0.080857 | 0.082016 | 286.2104 | 0.081436 |  | 0.16645 | 0.16333 | 460.2507 | 0.16489
| 0.39342 | 0.33082 | 481.6259 | 0.36212 |  | 0.17851 | 0.13812 | 434.8495 | 0.15831 |  | 0.089024 | 0.10172 | 440.4298 | 0.095372 |  | 0.087821 | 0.088867 | 378.8382 | 0.088344 |  | 0.081457 | 0.082756 | 288.6358 | 0.082107 |  | 0.16774 | 0.1645 | 461.7776 | 0.16612
| 0.39989 | 0.33586 | 483.2265 | 0.36787 |  | 0.18114 | 0.13944 | 436.4368 | 0.16029 |  | 0.089941 | 0.10258 | 443.1178 | 0.096258 |  | 0.087969 | 0.087944 | 380.1421 | 0.087956 |  | 0.081987 | 0.08339 | 291.0272 | 0.082688 |  | 0.16822 | 0.16506 | 463.1552 | 0.16664
| 0.41038 | 0.34346 | 484.7666 | 0.37692 |  | 0.1837 | 0.14081 | 433.9708 | 0.16225 |  | 0.090765 | 0.10354 | 446.1243 | 0.097154 |  | 0.089146 | 0.088939 | 381.4526 | 0.089042 |  | 0.082757 | 0.084134 | 293.3988 | 0.083446 |  | 0.16848 | 0.16556 | 463.3857 | 0.16702
| 0.42544 | 0.35445 | 483.9295 | 0.38994 |  | 0.18615 | 0.14234 | 432.8493 | 0.16425 |  | 0.091727 | 0.10454 | 448.9683 | 0.098134 |  | 0.08982 | 0.097294 | 383.1278 | 0.093557 |  | 0.083388 | 0.084865 | 295.365 | 0.084127 |  | 0.16883 | 0.16606 | 464.0811 | 0.16745
| 0.44541 | 0.37051 | 484.7335 | 0.40796 |  | 0.18877 | 0.14388 | 434.4442 | 0.16632 |  | 0.09272 | 0.10561 | 451.8199 | 0.099165 |  | 0.090561 | 0.10014 | 385.5324 | 0.095349 |  | 0.083816 | 0.085384 | 297.1214 | 0.0846 |  | 0.17011 | 0.16716 | 465.1148 | 0.16864
| 0.46593 | 0.38761 | 484.9093 | 0.42677 |  | 0.1919 | 0.14566 | 436.092 | 0.16878 |  | 0.093753 | 0.10663 | 454.5486 | 0.10019 |  | 0.091386 | 0.092336 | 387.7018 | 0.091861 |  | 0.083908 | 0.085656 | 298.8911 | 0.084782 |  | 0.1714 | 0.16786 | 466.6955 | 0.16963
| 0.48531 | 0.40404 | 485.2466 | 0.44468 |  | 0.19569 | 0.14758 | 437.6255 | 0.17164 |  | 0.094628 | 0.10762 | 456.5753 | 0.10112 |  | 0.092423 | 0.091663 | 389.8362 | 0.092043 |  | 0.084123 | 0.085946 | 300.3433 | 0.085034 |  | 0.17215 | 0.16819 | 468.4321 | 0.17017
| 0.50128 | 0.41637 | 485.8003 | 0.45883 |  | 0.19991 | 0.14981 | 438.6591 | 0.17486 |  | 0.095177 | 0.10828 | 458.8656 | 0.10173 |  | 0.093469 | 0.10098 | 392.0386 | 0.097224 |  | 0.084467 | 0.086304 | 301.3704 | 0.085386 |  | 0.17481 | 0.17071 | 471.0323 | 0.17276
| 0.51425 | 0.4264 | 486.4087 | 0.47033 |  | 0.20513 | 0.15277 | 439.5444 | 0.17895 |  | 0.095779 | 0.10902 | 460.622 | 0.1024 |  | 0.094369 | 0.10305 | 394.1126 | 0.09871 |  | 0.08512 | 0.086889 | 302.5732 | 0.086005 |  | 0.1757 | 0.17167 | 474.0596 | 0.17368
| 0.52498 | 0.4348 | 486.9284 | 0.47989 |  | 0.21134 | 0.15637 | 440.8351 | 0.18385 |  | 0.096295 | 0.10969 | 462.3114 | 0.10299 |  | 0.094637 | 0.10355 | 395.3626 | 0.099094 |  | 0.08588 | 0.08774 | 303.8298 | 0.08681 |  | 0.17764 | 0.17364 | 476.9508 | 0.17564
| 0.53498 | 0.44277 | 487.2733 | 0.48887 |  | 0.21802 | 0.15996 | 442.0776 | 0.18899 |  | 0.096962 | 0.11047 | 464.0273 | 0.10372 |  | 0.095672 | 0.10313 | 396.9698 | 0.099399 |  | 0.086662 | 0.088671 | 305.5721 | 0.087666 |  | 0.18146 | 0.17619 | 480.4099 | 0.17883
| 0.54523 | 0.45078 | 487.483 | 0.49801 |  | 0.22421 | 0.16314 | 443.2804 | 0.19368 |  | 0.097347 | 0.11105 | 465.7431 | 0.1042 |  | 0.096225 | 0.10273 | 398.5033 | 0.099477 |  | 0.087517 | 0.089636 | 308.4501 | 0.088576 |  | 0.18304 | 0.17847 | 483.5714 | 0.18076
| 0.55668 | 0.45955 | 487.6248 | 0.50812 |  | 0.23008 | 0.16613 | 444.4283 | 0.1981 |  | 0.097899 | 0.11158 | 466.5944 | 0.10474 |  | 0.096605 | 0.10421 | 399.9498 | 0.10041 |  | 0.088409 | 0.090598 | 310.8897 | 0.089504 |  | 0.18494 | 0.18017 | 486.746 | 0.18255
| 0.57079 | 0.47016 | 487.7533 | 0.52047 |  | 0.23609 | 0.1695 | 445.7322 | 0.20279 |  | 0.098225 | 0.11199 | 467.7698 | 0.10511 |  | 0.097807 | 0.10542 | 401.7459 | 0.10162 |  | 0.089246 | 0.091506 | 313.2943 | 0.090376 |  | 0.18819 | 0.18244 | 489.4011 | 0.18531
| 0.58942 | 0.48416 | 486.2528 | 0.53679 |  | 0.24206 | 0.17265 | 447.1174 | 0.20736 |  | 0.098771 | 0.11247 | 468.9924 | 0.10562 |  | 0.099134 | 0.10814 | 403.8407 | 0.10364 |  | 0.089729 | 0.092017 | 315.699 | 0.090873 |  | 0.19086 | 0.18421 | 491.5222 | 0.18754
| 0.61558 | 0.50384 | 483.5099 | 0.55971 |  | 0.25668 | 0.1791 | 448.4147 | 0.21789 |  | 0.099107 | 0.11292 | 470.2623 | 0.10602 |  | 0.099684 | 0.10786 | 406.1036 | 0.10377 |  | 0.090275 | 0.092536 | 317.8683 | 0.091406 |  | 0.19178 | 0.18556 | 493.8598 | 0.18867
| 0.64666 | 0.52751 | 451.9682 | 0.58709 |  | 0.27295 | 0.18615 | 449.7724 | 0.22955 |  | 0.099627 | 0.11345 | 471.6814 | 0.10654 |  | 0.10107 | 0.10041 | 409.0902 | 0.10074 |  | 0.090819 | 0.0931 | 319.4897 | 0.091959 |  | 0.19273 | 0.18703 | 495.0692 | 0.18988
| 0.72281 | 0.56838 | 447.5161 | 0.6456 |  | 0.29075 | 0.19425 | 451.1169 | 0.2425 |  | 0.10031 | 0.11408 | 473.9169 | 0.10719 |  | 0.10229 | 0.11039 | 411.7518 | 0.10634 |  | 0.091389 | 0.093745 | 321.2528 | 0.092567 |  | 0.19437 | 0.18849 | 496.562 | 0.19143
| 0.8018 | 0.6118 | 442.4158 | 0.7068 |  | 0.30104 | 0.19973 | 452.2177 | 0.25039 |  | 0.1009 | 0.1148 | 475.9172 | 0.10785 |  | 0.10339 | 0.11321 | 414.5146 | 0.1083 |  | 0.091694 | 0.09418 | 322.9752 | 0.092937 |  | 0.19578 | 0.18939 | 498.1768 | 0.19259
| 0.8833 | 0.65499 | 423.6276 | 0.76914 |  | 0.31051 | 0.20482 | 452.8734 | 0.25767 |  | 0.10163 | 0.11558 | 477.9505 | 0.10861 |  | 0.10537 | 0.11242 | 417.1828 | 0.1089 |  | 0.091881 | 0.094471 | 323.7387 | 0.093176 |  | 0.19761 | 0.19039 | 499.5685 | 0.194
| 0.94878 | 0.69533 | 420.1628 | 0.82205 |  | 0.3199 | 0.20967 | 452.8129 | 0.26478 |  | 0.10234 | 0.11645 | 480.7604 | 0.10939 |  | 0.1061 | 0.11313 | 419.0205 | 0.10961 |  | 0.092268 | 0.094924 | 324.9074 | 0.093596 |  | 0.19869 | 0.1917 | 499.7981 | 0.19519
| 1.0082 | 0.73016 | 415.5889 | 0.86917 |  | 0.3293 | 0.2143 | 453.103 | 0.2718 |  | 0.10328 | 0.11736 | 483.3616 | 0.11032 |  | 0.10743 | 0.11644 | 421.0406 | 0.11194 |  | 0.092953 | 0.095621 | 326.1499 | 0.094287 |  | 0.19975 | 0.19263 | 500.4803 | 0.19619
| 1.0633 | 0.76305 | 355.5374 | 0.91317 |  | 0.33849 | 0.21889 | 453.9344 | 0.27869 |  | 0.10418 | 0.11848 | 485.9155 | 0.11133 |  | 0.10869 | 0.11789 | 423.1278 | 0.11329 |  | 0.093876 | 0.096671 | 327.7382 | 0.095274 |  | 0.20017 | 0.19197 | 501.3864 | 0.19607
[6 empty] | 0.34678 | 0.22323 | 454.9473 | 0.285 |  | 0.10505 | 0.11948 | 488.4288 | 0.11226 |  | 0.10914 | 0.1189 | 424.1954 | 0.11402 |  | 0.094711 | 0.097638 | 330.2713 | 0.096175 |  | 0.20153 | 0.19357 | 502.9936 | 0.19755
[6 empty] | 0.35411 | 0.22748 | 455.4471 | 0.29079 |  | 0.10613 | 0.12061 | 490.8948 | 0.11337 |  | 0.10978 | 0.11935 | 425.6212 | 0.11457 |  | 0.095413 | 0.098393 | 332.8044 | 0.096903 |  | 0.20188 | 0.19452 | 504.9598 | 0.1982
[6 empty] | 0.36163 | 0.23212 | 455.6229 | 0.29687 |  | 0.10715 | 0.12168 | 493.4214 | 0.11441 |  | 0.1109 | 0.11939 | 427.0536 | 0.11514 |  | 0.096309 | 0.09927 | 335.3045 | 0.097789 |  | 0.20496 | 0.19765 | 507.8677 | 0.2013
[6 empty] | 0.36955 | 0.23698 | 456.0018 | 0.30327 |  | 0.1081 | 0.12279 | 495.9205 | 0.11545 |  | 0.11154 | 0.11905 | 428.3773 | 0.11529 |  | 0.097169 | 0.10025 | 338.6077 | 0.09871 |  | 0.20773 | 0.19949 | 510.8909 | 0.20361
[6 empty] | 0.379 | 0.24276 | 455.9536 | 0.31088 |  | 0.109 | 0.12381 | 497.7922 | 0.11641 |  | 0.11245 | 0.11906 | 428.8431 | 0.11575 |  | 0.097807 | 0.10108 | 341.3713 | 0.099444 |  | 0.21021 | 0.20131 | 514.0722 | 0.20576
[6 empty] | 0.38957 | 0.24926 | 436.4709 | 0.31942 |  | 0.10982 | 0.12465 | 499.6772 | 0.11723 |  | 0.11259 | 0.12078 | 429.7152 | 0.11669 |  | 0.098451 | 0.10176 | 343.5256 | 0.1001 |  | 0.2135 | 0.20494 | 517.3763 | 0.20922
[6 empty] | 0.40098 | 0.25638 | 436.9905 | 0.32868 |  | 0.11056 | 0.1255 | 501.6084 | 0.11803 |  | 0.11355 | 0.1216 | 431.073 | 0.11757 |  | 0.099158 | 0.10233 | 345.9378 | 0.10074 |  | 0.21631 | 0.20697 | 519.8107 | 0.21164
[6 empty] | 0.41247 | 0.26348 | 436.8422 | 0.33797 |  | 0.11118 | 0.12616 | 503.0144 | 0.11867 |  | 0.11443 | 0.12304 | 432.6131 | 0.11874 |  | 0.099873 | 0.10305 | 347.4174 | 0.10146 |  | 0.21976 | 0.20951 | 522.0592 | 0.21463
[6 empty] | 0.42398 | 0.27032 | 436.126 | 0.34715 |  | 0.1117 | 0.12702 | 504.4864 | 0.11936 |  | 0.11514 | 0.12476 | 434.2212 | 0.11995 |  | 0.10027 | 0.10354 | 349.052 | 0.10191 |  | 0.22228 | 0.21089 | 524.3143 | 0.21659
[6 empty] | 0.43753 | 0.2779 | 434.2949 | 0.35771 |  | 0.11227 | 0.12777 | 506.0946 | 0.12002 |  | 0.11666 | 0.11653 | 436.7203 | 0.11659 |  | 0.10049 | 0.10403 | 350.7338 | 0.10226 |  | 0.22411 | 0.21304 | 525.4256 | 0.21857
[6 empty] | 0.45294 | 0.28652 | 370.5018 | 0.36973 |  | 0.11297 | 0.12858 | 507.7039 | 0.12078 |  | 0.11821 | 0.12593 | 439.2941 | 0.12207 |  | 0.10062 | 0.10429 | 351.9366 | 0.10246 |  | 0.22497 | 0.21424 | 526.9472 | 0.2196
[6 empty] | 0.46963 | 0.29672 | 371.596 | 0.38318 |  | 0.11375 | 0.12915 | 509.3013 | 0.12145 |  | 0.12035 | 0.12845 | 442.1182 | 0.1244 |  | 0.10084 | 0.10468 | 352.7681 | 0.10276 |  | 0.22698 | 0.21599 | 528.5168 | 0.22148
[6 empty] | 0.48479 | 0.30676 | 372.1629 | 0.39578 |  | 0.11449 | 0.12981 | 510.7893 | 0.12215 |  | 0.12228 | 0.13109 | 445.1653 | 0.12668 |  | 0.10134 | 0.10506 | 353.8423 | 0.1032 |  | 0.2277 | 0.21655 | 529.4564 | 0.22213
[6 empty] | 0.49817 | 0.31599 | 372.6495 | 0.40708 |  | 0.11503 | 0.13056 | 512.6811 | 0.1228 |  | 0.12508 | 0.13109 | 448.1577 | 0.12809 |  | 0.10221 | 0.10585 | 354.9497 | 0.10403 |  | 0.23012 | 0.21812 | 529.861 | 0.22412
[6 empty] | 0.51006 | 0.32388 | 373.0076 | 0.41697 |  | 0.11582 | 0.13153 | 514.9094 | 0.12368 |  | 0.12698 | 0.13494 | 451.029 | 0.13096 |  | 0.10291 | 0.10665 | 356.4492 | 0.10478 |  | 0.23158 | 0.21982 | 531.1631 | 0.2257
[6 empty] | 0.52182 | 0.33148 | 373.3997 | 0.42665 |  | 0.11679 | 0.13262 | 517.8165 | 0.12471 |  | 0.12895 | 0.13789 | 453.1568 | 0.13342 |  | 0.10362 | 0.10761 | 358.6043 | 0.10561 |  | 0.23335 | 0.22087 | 533.2677 | 0.22711
[6 empty] | 0.53369 | 0.33899 | 373.7842 | 0.43634 |  | 0.11785 | 0.13376 | 520.3593 | 0.1258 |  | 0.13055 | 0.13853 | 455.4065 | 0.13454 |  | 0.10434 | 0.10841 | 361.2528 | 0.10638 |  | 0.23592 | 0.22257 | 535.4269 | 0.22924
[6 empty] | 0.56817 | 0.355 | 374.5477 | 0.46158 |  | 0.11898 | 0.13495 | 522.9375 | 0.12697 |  | 0.13244 | 0.13917 | 457.5211 | 0.1358 |  | 0.10526 | 0.10933 | 363.6177 | 0.1073 |  | 0.23822 | 0.2255 | 538.5258 | 0.23186
[6 empty] | 0.62261 | 0.38151 | 375.3111 | 0.50206 |  | 0.12059 | 0.13839 | 525.5014 | 0.12949 |  | 0.13381 | 0.14038 | 458.9128 | 0.1371 |  | 0.10603 | 0.11017 | 365.9685 | 0.1081 |  | 0.24273 | 0.22931 | 541.3639 | 0.23602
[6 empty] | 0.67644 | 0.4079 | 375.4396 | 0.54217 |  | 0.1223 | 0.14238 | 525.8236 | 0.13234 |  | 0.13486 | 0.1422 | 459.7641 | 0.13853 |  | 0.10644 | 0.11077 | 367.1231 | 0.10861 |  | 0.24462 | 0.23071 | 542.7283 | 0.23767
[6 empty] | 0.7069 | 0.42535 | 375.6021 | 0.56612 |  | 0.12359 | 0.14622 | 527.1122 | 0.1349 |  | 0.13513 | 0.14315 | 460.6287 | 0.13914 |  | 0.10685 | 0.11134 | 368.2786 | 0.10909 |  | 0.24639 | 0.23195 | 544.0659 | 0.23917
[6 empty] | 0.71636 | 0.43185 | 376.0008 | 0.57411 |  | 0.12443 | 0.14765 | 527.9895 | 0.13604 |  | 0.13593 | 0.14468 | 461.4601 | 0.1403 |  | 0.10705 | 0.11156 | 369.4342 | 0.1093 |  | 0.24877 | 0.23371 | 545.4092 | 0.24124
[6 empty] | 0.72564 | 0.43811 | 375.9262 | 0.58187 |  | 0.12502 | 0.1484 | 528.9493 | 0.13671 |  | 0.13633 | 0.1463 | 462.3048 | 0.14131 |  | 0.1075 | 0.11188 | 370.6029 | 0.10969 |  | 0.25125 | 0.23622 | 546.7324 | 0.24374
[6 empty] | 0.73491 | 0.44427 | 375.5681 | 0.58959 |  | 0.12553 | 0.14904 | 529.9302 | 0.13728 |  | 0.13694 | 0.14635 | 462.7366 | 0.14165 |  | 0.10774 | 0.11202 | 371.7575 | 0.10988 |  | 0.25265 | 0.23733 | 548.0277 | 0.24499
[6 empty] | 0.74483 | 0.45073 | 374.6828 | 0.59778 |  | 0.12606 | 0.14963 | 530.8966 | 0.13784 |  | 0.13764 | 0.14736 | 463.0134 | 0.1425 |  | 0.10812 | 0.11237 | 372.9263 | 0.11024 |  | 0.25398 | 0.23904 | 548.8024 | 0.24651
[6 empty] | 0.75517 | 0.45727 | 373.3458 | 0.60622 |  | 0.12648 | 0.15021 | 531.8843 | 0.13834 |  | 0.13819 | 0.14807 | 463.4462 | 0.14313 |  | 0.10829 | 0.11257 | 374.0818 | 0.11043 |  | 0.25579 | 0.24095 | 549.4746 | 0.24837
[6 empty] | 0.76716 | 0.46492 | 368.7652 | 0.61604 |  | 0.12714 | 0.15086 | 532.8709 | 0.139 |  | 0.13845 | 0.14011 | 463.9933 | 0.13928 |  | 0.10852 | 0.1129 | 375.244 | 0.11071 |  | 0.25718 | 0.24256 | 550.3174 | 0.24987
[6 empty] | 0.91245 | 0.53607 | 366.7518 | 0.72426 |  | 0.12767 | 0.15157 | 533.8239 | 0.13962 |  | 0.13879 | 0.14802 | 464.5677 | 0.1434 |  | 0.10879 | 0.11326 | 375.8317 | 0.11103 |  | 0.25919 | 0.24442 | 551.1678 | 0.25181
[6 empty] | 1.0549 | 0.60605 | 364.9613 | 0.83047 |  | 0.12821 | 0.15221 | 534.7971 | 0.14021 |  | 0.13948 | 0.14724 | 465.1148 | 0.14336 |  | 0.10907 | 0.11373 | 376.5611 | 0.1114 |  | 0.26077 | 0.24593 | 552.0586 | 0.25335
[6 empty] | 1.1934 | 0.67384 | 362.7664 | 0.93361 |  | 0.12845 | 0.15281 | 535.7502 | 0.14063 |  | 0.13987 | 0.1491 | 465.6751 | 0.14449 |  | 0.10932 | 0.1141 | 377.3246 | 0.11171 |  | 0.26238 | 0.24743 | 552.957 | 0.25491
[6 empty] | 1.1953 | 0.6762 | 361.1176 | 0.93573 |  | 0.12876 | 0.15338 | 536.7646 | 0.14107 |  | 0.14036 | 0.14903 | 466.2297 | 0.14469 |  | 0.10975 | 0.1146 | 378.122 | 0.11217 |  | 0.2643 | 0.24924 | 553.8823 | 0.25677
[6 empty] | 1.1966 | 0.67772 | 359.4689 | 0.93715 |  | 0.12916 | 0.15401 | 537.7177 | 0.14159 |  | 0.141 | 0.14847 | 466.9998 | 0.14474 |  | 0.1101 | 0.11499 | 378.9185 | 0.11255 |  | 0.26591 | 0.25056 | 554.8286 | 0.25824
[6 empty] | 1.1975 | 0.67866 | 356.8819 | 0.93808 |  | 0.12985 | 0.15463 | 538.7119 | 0.14224 |  | 0.14206 | 0.14939 | 467.8577 | 0.14572 |  | 0.11045 | 0.11529 | 379.784 | 0.11287 |  | 0.26766 | 0.25151 | 555.7471 | 0.25958
[6 empty] | 1.1982 | 0.6794 | 354.1995 | 0.9388 |  | 0.13027 | 0.15521 | 539.6852 | 0.14274 |  | 0.14258 | 0.14932 | 469.0803 | 0.14595 |  | 0.1107 | 0.11546 | 380.6013 | 0.11308 |  | 0.26972 | 0.25306 | 556.6724 | 0.26139
[6 empty] | 1.1992 | 0.68036 | 351.1732 | 0.93979 |  | 0.13092 | 0.15585 | 540.6794 | 0.14339 |  | 0.1439 | 0.15205 | 470.2557 | 0.14797 |  | 0.11106 | 0.11574 | 381.4186 | 0.1134 |  | 0.27057 | 0.25415 | 557.5363 | 0.26236
[6 empty] | 1.2004 | 0.68137 | 345.0194 | 0.94087 |  | 0.13151 | 0.15654 | 541.6325 | 0.14403 |  | 0.14487 | 0.15366 | 471.3101 | 0.14927 |  | 0.11143 | 0.11607 | 382.2226 | 0.11375 |  | 0.27221 | 0.25569 | 558.4069 | 0.26395
[6 empty] | 1.2018 | 0.68248 | 340.4993 | 0.94212 |  | 0.13223 | 0.15731 | 542.599 | 0.14477 |  | 0.14599 | 0.15592 | 472.4855 | 0.15095 |  | 0.11179 | 0.11651 | 383.0267 | 0.11415 |  | 0.27324 | 0.25658 | 559.2919 | 0.26491
[6 empty] | 1.2028 | 0.68337 | 338.5264 | 0.94308 |  | 0.13266 | 0.15796 | 543.5243 | 0.14531 |  | 0.14703 | 0.15779 | 473.7015 | 0.15241 |  | 0.11229 | 0.11711 | 383.8033 | 0.1147 |  | 0.27501 | 0.25851 | 560.2104 | 0.26676
[6 empty] | 1.2037 | 0.68398 | 337.0808 | 0.94385 |  | 0.13318 | 0.15865 | 544.5253 | 0.14591 |  | 0.14835 | 0.15772 | 474.8703 | 0.15304 |  | 0.11291 | 0.11789 | 384.9249 | 0.1154 |  | 0.27662 | 0.2603 | 561.1012 | 0.26846
[6 empty] | 1.2047 | 0.6846 | 335.7977 | 0.94467 |  | 0.13379 | 0.15932 | 545.4851 | 0.14656 |  | 0.14962 | 0.15858 | 476.0117 | 0.1541 |  | 0.11335 | 0.11862 | 385.9718 | 0.11599 |  | 0.27855 | 0.2619 | 561.9861 | 0.27023
[6 empty] | 1.2061 | 0.68547 | 334.5751 | 0.94579 |  | 0.13449 | 0.16006 | 546.4448 | 0.14727 |  | 0.15104 | 0.15957 | 477.1266 | 0.1553 |  | 0.11368 | 0.11903 | 387.0461 | 0.11635 |  | 0.28011 | 0.26309 | 562.8836 | 0.2716
[6 empty] | 1.2076 | 0.68663 | 333.2976 | 0.94714 |  | 0.13496 | 0.16072 | 547.4113 | 0.14784 |  | 0.15231 | 0.16053 | 478.2207 | 0.15642 |  | 0.11409 | 0.11937 | 388.5663 | 0.11673 |  | 0.28184 | 0.26515 | 563.782 | 0.2735
[6 empty] | 1.2096 | 0.68805 | 331.7575 | 0.94882 |  | 0.13539 | 0.16136 | 548.3644 | 0.14838 |  | 0.15363 | 0.1624 | 479.2676 | 0.15801 |  | 0.11455 | 0.1196 | 390.0459 | 0.11708 |  | 0.28361 | 0.26669 | 564.6737 | 0.27515
[6 empty] | 1.2118 | 0.68944 | 330.4603 | 0.95065 |  | 0.1358 | 0.16197 | 549.2973 | 0.14888 |  | 0.15539 | 0.1647 | 480.4099 | 0.16005 |  | 0.115 | 0.11999 | 391.4443 | 0.11749 |  | 0.28517 | 0.26804 | 565.5644 | 0.27661
[6 empty] | 1.2148 | 0.69109 | 329.0279 | 0.95295 |  | 0.13642 | 0.16265 | 550.2705 | 0.14953 |  | 0.1566 | 0.16721 | 481.5107 | 0.1619 |  | 0.11558 | 0.12071 | 392.7888 | 0.11815 |  | 0.28699 | 0.26921 | 566.4561 | 0.2781
[6 empty] | 1.2186 | 0.69309 | 326.6903 | 0.95584 |  | 0.13693 | 0.16326 | 551.2369 | 0.15009 |  | 0.15793 | 0.16983 | 482.6322 | 0.16388 |  | 0.116 | 0.12132 | 394.0852 | 0.11866 |  | 0.28879 | 0.27051 | 567.3536 | 0.27965
[6 empty] | 1.2236 | 0.69593 | 324.4747 | 0.95974 |  | 0.13766 | 0.16404 | 552.4777 | 0.15085 |  | 0.15952 | 0.17181 | 483.6999 | 0.16567 |  | 0.11646 | 0.12198 | 395.4231 | 0.11922 |  | 0.29117 | 0.27273 | 568.2453 | 0.28195
[6 empty] | 1.23 | 0.69983 | 322.0833 | 0.96493 |  | 0.13822 | 0.16481 | 553.9313 | 0.15152 |  | 0.16113 | 0.17362 | 484.7269 | 0.16737 |  | 0.11656 | 0.12225 | 396.7468 | 0.11941 |  | 0.29305 | 0.27405 | 569.1015 | 0.28355
[6 empty] | 1.2383 | 0.70487 | 318.4825 | 0.97161 |  | 0.13903 | 0.16583 | 555.2343 | 0.15243 |  | 0.16265 | 0.17442 | 485.6245 | 0.16853 |  | 0.11697 | 0.12257 | 398.0847 | 0.11977 |  | 0.29492 | 0.27573 | 569.9654 | 0.28533
[6 empty] | 1.249 | 0.71175 | 246.6828 | 0.98036 |  | 0.13971 | 0.16684 | 556.5431 | 0.15327 |  | 0.16359 | 0.17492 | 486.1045 | 0.16926 |  | 0.11726 | 0.12278 | 399.416 | 0.12002 |  | 0.29705 | 0.27806 | 570.8159 | 0.28755
[11 empty] | 0.14054 | 0.16793 | 557.7914 | 0.15424 |  | 0.16467 | 0.17605 | 486.7536 | 0.17036 |  | 0.11763 | 0.12295 | 400.2673 | 0.12029 |  | 0.29836 | 0.27942 | 571.6664 | 0.28889
[11 empty] | 0.14128 | 0.16895 | 559.0734 | 0.15511 |  | 0.1661 | 0.17707 | 487.5435 | 0.17158 |  | 0.11789 | 0.12324 | 401.0505 | 0.12056 |  | 0.30021 | 0.28125 | 572.5303 | 0.29073
[11 empty] | 0.14211 | 0.16999 | 560.2383 | 0.15605 |  | 0.1669 | 0.17812 | 488.3003 | 0.17251 |  | 0.11823 | 0.12357 | 401.9963 | 0.1209 |  | 0.30233 | 0.28301 | 573.3529 | 0.29267
[11 empty] | 0.14285 | 0.17105 | 561.4522 | 0.15695 |  | 0.16824 | 0.17915 | 489.111 | 0.17369 |  | 0.11846 | 0.1239 | 402.9761 | 0.12118 |  | 0.30438 | 0.28535 | 574.1545 | 0.29486
[11 empty] | 0.14347 | 0.1721 | 562.6718 | 0.15778 |  | 0.16977 | 0.18108 | 489.8744 | 0.17543 |  | 0.11875 | 0.12421 | 403.9559 | 0.12148 |  | 0.30786 | 0.28877 | 574.8678 | 0.29832
[11 empty] | 0.14423 | 0.1732 | 563.947 | 0.15872 |  | 0.17057 | 0.18245 | 490.5906 | 0.17651 |  | 0.11903 | 0.1245 | 404.9083 | 0.12177 |  | 0.31044 | 0.29125 | 575.6214 | 0.30085
[11 empty] | 0.14496 | 0.17414 | 564.8176 | 0.15955 |  | 0.17175 | 0.1837 | 491.3399 | 0.17772 |  | 0.11941 | 0.12489 | 405.428 | 0.12215 |  | 0.31482 | 0.29563 | 576.9859 | 0.30523
[11 empty] | 0.1459 | 0.17513 | 565.6068 | 0.16051 |  | 0.17303 | 0.18618 | 492.0627 | 0.17961 |  | 0.11945 | 0.12507 | 405.8608 | 0.12226 |  | 0.31876 | 0.2999 | 578.3224 | 0.30933
[11 empty] | 0.14637 | 0.17602 | 566.4908 | 0.16119 |  | 0.17381 | 0.1879 | 492.7789 | 0.18085 |  | 0.11948 | 0.12533 | 406.4484 | 0.1224 |  | 0.32353 | 0.30447 | 579.31 | 0.314
[11 empty] | 0.14699 | 0.17692 | 567.4304 | 0.16196 |  | 0.1751 | 0.18937 | 493.5225 | 0.18224 |  | 0.11955 | 0.12555 | 407.0702 | 0.12255 |  | 0.3284 | 0.30938 | 580.242 | 0.31889
[11 empty] | 0.14737 | 0.17775 | 568.3489 | 0.16256 |  | 0.17664 | 0.19157 | 494.2859 | 0.1841 |  | 0.11993 | 0.12599 | 407.6644 | 0.12296 |  | 0.44689 | 0.54419 | 581.2296 | 0.49554
[11 empty] | 0.14815 | 0.17855 | 569.2943 | 0.16335 |  | 0.17814 | 0.1928 | 495.0352 | 0.18547 |  | 0.12026 | 0.12633 | 408.272 | 0.12329 |  | 0.46169 | 0.56066 | 521.7916 | 0.51118
[11 empty] | 0.14887 | 0.17936 | 570.2062 | 0.16411 |  | 0.17952 | 0.19354 | 495.7986 | 0.18653 |  | 0.12069 | 0.12658 | 408.9476 | 0.12363 |  | 0.4737 | 0.57272 | 522.0793 | 0.52321
[11 empty] | 0.1497 | 0.18015 | 570.5839 | 0.16493 |  | 0.18081 | 0.19469 | 496.5214 | 0.18775 |  | 0.12101 | 0.12671 | 409.5967 | 0.12386 |  | 0.50675 | 0.60031 | 523.1349 | 0.55353
[11 empty] | 0.15019 | 0.18076 | 571.0768 | 0.16547 |  | 0.18232 | 0.19628 | 497.3595 | 0.1893 |  | 0.1216 | 0.12714 | 410.191 | 0.12437 |  | 0.52194 | 0.61708 | 521.0859 | 0.56951
[11 empty] | 0.1506 | 0.18141 | 571.6732 | 0.16601 |  | 0.18402 | 0.19741 | 498.3865 | 0.19071 |  | 0.12211 | 0.12775 | 411.2719 | 0.12493 |  | 0.53402 | 0.62958 | 519.4128 | 0.5818
[11 empty] | 0.15088 | 0.18199 | 572.2974 | 0.16644 |  | 0.18623 | 0.19976 | 499.2718 | 0.193 |  | 0.12279 | 0.12867 | 412.8053 | 0.12573 |  | 0.54558 | 0.64137 | 519.0839 | 0.59347
[11 empty] | 0.15137 | 0.18267 | 573.1411 | 0.16702 |  | 0.18784 | 0.20175 | 500.109 | 0.1948 |  | 0.12325 | 0.12926 | 414.096 | 0.12625 |  | 0.55921 | 0.65505 | 518.8164 | 0.60713
[11 empty] | 0.15183 | 0.18331 | 574.0865 | 0.16757 |  | 0.19011 | 0.20428 | 500.9471 | 0.19719 |  | 0.12357 | 0.12976 | 415.3054 | 0.12667 |  | 0.57249 | 0.66625 | 518.3092 | 0.61937
[11 empty] | 0.15255 | 0.18405 | 575.2179 | 0.1683 |  | 0.19193 | 0.20734 | 501.7643 | 0.19964 |  | 0.12379 | 0.13003 | 416.4534 | 0.12691 |  | 0.58452 | 0.67702 | 516.6495 | 0.63077
[11 empty] | 0.1532 | 0.18484 | 576.2256 | 0.16902 |  | 0.19349 | 0.21093 | 502.5684 | 0.20221 |  | 0.12408 | 0.13033 | 417.6023 | 0.1272 |  | 0.59797 | 0.68792 | 515.4913 | 0.64294
[11 empty] | 0.15411 | 0.18591 | 577.8508 | 0.17001 |  | 0.19633 | 0.21429 | 503.3857 | 0.20531 |  | 0.12464 | 0.13069 | 418.7371 | 0.12766 |  | 0.61336 | 0.70053 | 513.9485 | 0.65694
[11 empty] | 0.15483 | 0.18705 | 579.3724 | 0.17094 |  | 0.19854 | 0.21686 | 504.169 | 0.2077 |  | 0.12533 | 0.13116 | 419.8851 | 0.12825 |  | 0.63032 | 0.71423 | 511.9063 | 0.67227
[11 empty] | 0.1558 | 0.18838 | 580.7915 | 0.17209 |  | 0.20091 | 0.22019 | 504.9797 | 0.21055 |  | 0.12591 | 0.13171 | 421.0132 | 0.12881 |  | 0.64981 | 0.73187 | 509.5341 | 0.69084
[11 empty] | 0.15674 | 0.18966 | 582.1626 | 0.1732 |  | 0.20334 | 0.22344 | 505.7639 | 0.21339 |  | 0.12641 | 0.13231 | 422.1348 | 0.12936 |  | 0.75967 | 0.80596 | 505.9188 | 0.78281
[11 empty] | 0.15772 | 0.19103 | 583.5615 | 0.17437 |  | 0.20604 | 0.22674 | 506.5679 | 0.21639 |  | 0.12676 | 0.13285 | 423.2497 | 0.12981 |  | 0.78111 | 0.82762 | 481.6798 | 0.80436
[11 empty] | 0.15873 | 0.19243 | 584.9326 | 0.17558 |  | 0.20854 | 0.22978 | 507.3852 | 0.21916 |  | 0.12705 | 0.13335 | 424.3986 | 0.1302 |  | 0.79357 | 0.83995 | 476.3159 | 0.81676
[11 empty] | 0.15969 | 0.19385 | 586.3104 | 0.17677 |  | 0.21122 | 0.23215 | 508.1102 | 0.22169 |  | 0.12718 | 0.13369 | 425.5059 | 0.13044 |  | 0.8156 | 0.85718 | 473.8158 | 0.83639
[11 empty] | 0.16078 | 0.19535 | 587.6538 | 0.17807 |  | 0.21375 | 0.2351 | 508.8092 | 0.22442 |  | 0.12731 | 0.1339 | 426.6275 | 0.13061
[11 empty] | 0.16183 | 0.19685 | 589.0393 | 0.17934 |  | 0.21727 | 0.23998 | 509.488 | 0.22862 |  | 0.1277 | 0.13421 | 427.7623 | 0.13096
[11 empty] | 0.16305 | 0.19834 | 589.8543 | 0.18069 |  | 0.22089 | 0.24512 | 510.0633 | 0.233 |  | 0.1281 | 0.13439 | 428.8904 | 0.13124
[11 empty] | 0.1641 | 0.19967 | 590.8006 | 0.18188 |  | 0.22545 | 0.2512 | 510.6396 | 0.23833 |  | 0.1287 | 0.13482 | 429.8031 | 0.13176
[11 empty] | 0.16506 | 0.20095 | 591.7881 | 0.183 |  | 0.22944 | 0.24861 | 511.1123 | 0.23902 |  | 0.12902 | 0.13503 | 430.3029 | 0.13203
[11 empty] | 0.16586 | 0.20233 | 592.8371 | 0.18409 |  | 0.23399 | 0.26192 | 511.5993 | 0.24795 |  | 0.12951 | 0.13547 | 430.9785 | 0.13249
[11 empty] | 0.16685 | 0.20367 | 593.8784 | 0.18526 |  | 0.23878 | 0.26706 | 512.1612 | 0.25292 |  | 0.12991 | 0.1359 | 431.6947 | 0.13291
[11 empty] | 0.16774 | 0.20496 | 594.8314 | 0.18635 |  | 0.25037 | 0.27208 | 512.6348 | 0.26123 |  | 0.13039 | 0.13642 | 432.4647 | 0.13341
[11 empty] | 0.16855 | 0.20605 | 595.3463 | 0.1873 |  | 0.26133 | 0.29313 | 512.0864 | 0.27723 |  | 0.13084 | 0.1371 | 433.2414 | 0.13397
[11 empty] | 0.16933 | 0.20708 | 595.9974 | 0.18821 |  | 0.27179 | 0.29967 | 511.5169 | 0.28573 |  | 0.13109 | 0.13757 | 433.9982 | 0.13433
[11 empty] | 0.17019 | 0.20817 | 596.7309 | 0.18918 |  | 0.37219 | 0.46855 | 510.9339 | 0.42037 |  | 0.13156 | 0.13816 | 434.7683 | 0.13486
[11 empty] | 0.17088 | 0.20916 | 597.4845 | 0.19002 |  | 0.8614 | 0.82423 | 466.0067 | 0.84281 |  | 0.13204 | 0.13852 | 436.2139 | 0.13528
[11 empty] | 0.1714 | 0.21015 | 598.2592 | 0.19077 |  | 0.88508 | 0.86508 | 387.7415 | 0.87508 |  | 0.13271 | 0.13896 | 437.8352 | 0.13583
[11 empty] | 0.17199 | 0.21108 | 599.0618 | 0.19153 | [6 empty] | 0.13336 | 0.13949 | 439.2204 | 0.13643
[11 empty] | 0.17283 | 0.21205 | 599.8298 | 0.19244 | [6 empty] | 0.13402 | 0.14013 | 440.5441 | 0.13708
[11 empty] | 0.17367 | 0.21315 | 600.6112 | 0.19341 | [6 empty] | 0.13455 | 0.14079 | 441.8754 | 0.13767
[11 empty] | 0.17454 | 0.21425 | 601.3648 | 0.1944 | [6 empty] | 0.13483 | 0.14135 | 443.1519 | 0.13809
[11 empty] | 0.17538 | 0.21542 | 602.1127 | 0.1954 | [6 empty] | 0.1351 | 0.14182 | 444.4491 | 0.13846
[11 empty] | 0.17618 | 0.21654 | 602.8529 | 0.19636 | [6 empty] | 0.13549 | 0.14234 | 445.7596 | 0.13891
[11 empty] | 0.17679 | 0.21759 | 603.6343 | 0.19719 | [6 empty] | 0.13594 | 0.14269 | 447.0503 | 0.13932
[11 empty] | 0.18604 | 0.24393 | 593.7825 | 0.21498 | [6 empty] | 0.13638 | 0.14298 | 448.3334 | 0.13968
[11 empty] | 0.19607 | 0.27155 | 594.0366 | 0.23381 | [6 empty] | 0.13682 | 0.14321 | 448.888 | 0.14001
[11 empty] | 0.20682 | 0.30005 | 594.6675 | 0.25343 | [6 empty] | 0.13725 | 0.1435 | 449.6911 | 0.14038
[11 empty] | 0.20935 | 0.30403 | 595.401 | 0.25669 | [6 empty] | 0.13754 | 0.14371 | 450.5764 | 0.14062
[11 empty] | 0.2115 | 0.30723 | 596.1412 | 0.25937 | [6 empty] | 0.13785 | 0.14393 | 451.509 | 0.14089
[11 empty] | 0.21316 | 0.31 | 596.9706 | 0.26158 | [6 empty] | 0.13811 | 0.14418 | 452.4009 | 0.14114
[11 empty] | 0.21463 | 0.31267 | 597.9783 | 0.26365 | [6 empty] | 0.1383 | 0.14444 | 453.3259 | 0.14137
[11 empty] | 0.21621 | 0.31542 | 598.8901 | 0.26582 | [6 empty] | 0.13831 | 0.14473 | 453.8872 | 0.14152
[11 empty] | 0.21837 | 0.31883 | 599.8978 | 0.2686 | [6 empty] | 0.13841 | 0.14491 | 454.2047 | 0.14166
[11 empty] | 0.2209 | 0.3226 | 600.872 | 0.27175 | [6 empty] | 0.13861 | 0.14525 | 454.6638 | 0.14193
[11 empty] | 0.23648 | 0.36497 | 598.1221 | 0.30073 | [6 empty] | 0.13901 | 0.14571 | 455.1911 | 0.14236
[11 empty] | 0.25483 | 0.41221 | 577.3638 | 0.33352 | [6 empty] | 0.13944 | 0.14621 | 455.7315 | 0.14282
[11 empty] | 0.27446 | 0.46173 | 578.7348 | 0.36809 | [6 empty] | 0.14016 | 0.14681 | 456.528 | 0.14349
[11 empty] | 0.28225 | 0.47479 | 580.3869 | 0.37852 | [6 empty] | 0.14102 | 0.14746 | 457.42 | 0.14424
[11 empty] | 0.28826 | 0.48483 | 581.9641 | 0.38655 | [6 empty] | 0.14194 | 0.14815 | 458.481 | 0.14505
[11 empty] | 0.29394 | 0.49454 | 583.4513 | 0.39424 | [6 empty] | 0.14257 | 0.14879 | 459.5345 | 0.14568
[11 empty] | 0.2999 | 0.50457 | 584.7878 | 0.40223 | [6 empty] | 0.14304 | 0.14951 | 461.136 | 0.14628
[11 empty] | 0.30571 | 0.51472 | 586.0496 | 0.41022 | [6 empty] | 0.14344 | 0.15027 | 462.9057 | 0.14685
[11 empty] | 0.31158 | 0.52448 | 586.7352 | 0.41803 | [6 empty] | 0.14415 | 0.15109 | 464.5138 | 0.14762
[11 empty] | 0.31712 | 0.5337 | 587.6193 | 0.42541 | [6 empty] | 0.14504 | 0.15177 | 466.0199 | 0.14841
[11 empty] | 0.32255 | 0.54232 | 588.4496 | 0.43243 | [6 empty] | 0.14576 | 0.15218 | 467.4996 | 0.14897
[11 empty] | 0.32775 | 0.55082 | 589.2856 | 0.43928 | [6 empty] | 0.14628 | 0.15244 | 468.9253 | 0.14936
[11 empty] | 0.3328 | 0.55936 | 590.0259 | 0.44608 | [6 empty] | 0.14666 | 0.15274 | 470.3502 | 0.1497
[11 empty] | 0.33819 | 0.568 | 590.3959 | 0.4531 | [6 empty] | 0.14729 | 0.15345 | 471.8166 | 0.15037
[11 empty] | 0.34386 | 0.57632 | 590.4986 | 0.46009 | [6 empty] | 0.14779 | 0.15408 | 473.2489 | 0.15094
[11 empty] | 0.34944 | 0.58431 | 590.7248 | 0.46687 | [6 empty] | 0.14825 | 0.15473 | 474.019 | 0.15149
[11 empty] | 0.35463 | 0.59149 | 591.0269 | 0.47306 | [6 empty] | 0.14865 | 0.15526 | 474.978 | 0.15196
[11 empty] | 0.35923 | 0.59824 | 591.5139 | 0.47874 | [6 empty] | 0.14897 | 0.15569 | 476.0391 | 0.15233
[11 empty] | 0.36363 | 0.60448 | 591.9588 | 0.48405 | [6 empty] | 0.14922 | 0.15596 | 477.0926 | 0.15259
[11 empty] | 0.36781 | 0.61063 | 592.4804 | 0.48922 | [6 empty] | 0.14966 | 0.15626 | 478.1461 | 0.15296
[11 empty] | 0.37189 | 0.61687 | 592.9119 | 0.49438 | [6 empty] | 0.15018 | 0.1566 | 478.9974 | 0.15339
[11 empty] | 0.37589 | 0.62281 | 592.9742 | 0.49935 | [6 empty] | 0.15064 | 0.15687 | 479.4433 | 0.15376
[11 empty] | 0.37949 | 0.62838 | 592.8573 | 0.50393 | [6 empty] | 0.15091 | 0.15698 | 480.0377 | 0.15394
[11 empty] | 0.38259 | 0.6332 | 592.9119 | 0.5079 | [6 empty] | 0.1513 | 0.15727 | 480.7208 | 0.15428
[11 empty] | 0.38539 | 0.63759 | 593.1727 | 0.51149 | [6 empty] | 0.15168 | 0.1575 | 481.4162 | 0.15459
[11 empty] | 0.38817 | 0.64192 | 593.5908 | 0.51504 | [6 empty] | 0.15209 | 0.1579 | 482.0851 | 0.15499
[11 empty] | 0.39119 | 0.6465 | 594.2283 | 0.51884 | [6 empty] | 0.15249 | 0.15831 | 482.8212 | 0.1554
[11 empty] | 0.39448 | 0.65167 | 594.7499 | 0.52308 | [6 empty] | 0.15286 | 0.15885 | 483.5373 | 0.15585
[11 empty] | 0.39834 | 0.65747 | 595.2907 | 0.52791 | [6 empty] | 0.15312 | 0.15933 | 484.3348 | 0.15623
[11 empty] | 0.40268 | 0.66395 | 595.8324 | 0.53332 | [6 empty] | 0.15349 | 0.1598 | 484.9631 | 0.15665
[11 empty] | 0.40787 | 0.67131 | 596.4701 | 0.53959 | [6 empty] | 0.15395 | 0.16046 | 485.6453 | 0.1572
[11 empty] | 0.41401 | 0.68026 | 597.3061 | 0.54714 | [6 empty] | 0.15445 | 0.16105 | 486.3407 | 0.15775
[11 empty] | 0.42202 | 0.69127 | 597.6293 | 0.55664 | [6 empty] | 0.15513 | 0.16165 | 487.2459 | 0.15839
[11 empty] | 0.43316 | 0.70498 | 596.5659 | 0.56907 | [6 empty] | 0.15606 | 0.16225 | 488.2531 | 0.15916
[11 empty] | 0.44597 | 0.71997 | 596.0108 | 0.58297 | [6 empty] | 0.17218 | 0.16753 | 489.2726 | 0.16986
[11 empty] | 0.45961 | 0.73614 | 595.9427 | 0.59788 | [6 empty] | 0.18878 | 0.17324 | 490.55 | 0.18101
[11 empty] | 0.47298 | 0.75272 | 595.5649 | 0.61285 | [6 empty] | 0.20559 | 0.17901 | 492.1109 | 0.1923
[11 empty] | 0.48802 | 0.77071 | 594.3654 | 0.62937 | [6 empty] | 0.20818 | 0.18084 | 493.7795 | 0.19451
[11 empty] | 0.50436 | 0.78937 | 593.2341 | 0.64687 | [6 empty] | 0.21029 | 0.18213 | 488.6584 | 0.19621
[11 empty] | 0.52105 | 0.80795 | 591.9933 | 0.6645 | [6 empty] | 0.21258 | 0.18362 | 486.9218 | 0.1981
[11 empty] | 0.55218 | 0.83339 | 587.345 | 0.69278 | [6 empty] | 0.214 | 0.18429 | 489.9481 | 0.19915
[11 empty] | 0.59259 | 0.86541 | 576.6303 | 0.729 | [6 empty] | 0.21565 | 0.18543 | 492.6239 | 0.20054
[11 empty] | 0.63996 | 0.9015 | 571.6396 | 0.77073 | [6 empty] | 0.21669 | 0.18607 | 494.9142 | 0.20138
[11 empty] | 0.69056 | 0.94084 | 561.3285 | 0.8157 | [6 empty] | 0.21795 | 0.187 | 496.7378 | 0.20247
[11 empty] | 0.84629 | 1.1075 | 502.2509 | 0.97687 | [6 empty] | 0.21891 | 0.18775 | 498.1569 | 0.20333
[21 empty] | 0.21997 | 0.18862 | 498.9468 | 0.2043
[21 empty] | 0.22099 | 0.18952 | 499.92 | 0.20526
[21 empty] | 0.2219 | 0.19018 | 500.9603 | 0.20604
[21 empty] | 0.22288 | 0.19081 | 501.9533 | 0.20684
[21 empty] | 0.22363 | 0.19111 | 502.9671 | 0.20737
[21 empty] | 0.22448 | 0.19149 | 503.9932 | 0.20798
[21 empty] | 0.22527 | 0.19186 | 504.2238 | 0.20857
[21 empty] | 0.22599 | 0.19222 | 504.7501 | 0.2091
[21 empty] | 0.22688 | 0.19274 | 505.3443 | 0.20981
[21 empty] | 0.22778 | 0.19323 | 505.9661 | 0.2105
[21 empty] | 0.22883 | 0.19387 | 506.6086 | 0.21135
[21 empty] | 0.22976 | 0.19455 | 507.2672 | 0.21215
[21 empty] | 0.23084 | 0.1954 | 507.9393 | 0.21312
[21 empty] | 0.23223 | 0.19655 | 508.5837 | 0.21439
[21 empty] | 0.23379 | 0.19778 | 509.3172 | 0.21579
[21 empty] | 0.23546 | 0.199 | 511.0306 | 0.21723
[21 empty] | 0.23692 | 0.19973 | 512.4362 | 0.21833
[21 empty] | 0.23851 | 0.20039 | 513.6702 | 0.21945
[21 empty] | 0.24039 | 0.20143 | 514.8841 | 0.22091
[21 empty] | 0.24242 | 0.2027 | 516.0701 | 0.22256
[21 empty] | 0.2446 | 0.2042 | 517.2351 | 0.2244
[21 empty] | 0.24625 | 0.20525 | 518.401 | 0.22575
[21 empty] | 0.24792 | 0.20649 | 519.5314 | 0.2272
[21 empty] | 0.24901 | 0.20725 | 520.6772 | 0.22813
[21 empty] | 0.25006 | 0.20792 | 521.8077 | 0.22899
[21 empty] | 0.25116 | 0.20861 | 522.2948 | 0.22989
[21 empty] | 0.25236 | 0.20934 | 522.8777 | 0.23085
[21 empty] | 0.25383 | 0.21028 | 523.5901 | 0.23205
[21 empty] | 0.25513 | 0.21091 | 524.3581 | 0.23302
[21 empty] | 0.25655 | 0.21157 | 525.1261 | 0.23406
[21 empty] | 0.25812 | 0.2123 | 525.9143 | 0.23521
[21 empty] | 0.26213 | 0.21434 | 526.6823 | 0.23823
[21 empty] | 0.26718 | 0.21692 | 527.4225 | 0.24205
[21 empty] | 0.27244 | 0.21967 | 528.1771 | 0.24606
[21 empty] | 0.27557 | 0.22148 | 528.9307 | 0.24852
[21 empty] | 0.27787 | 0.22293 | 529.7678 | 0.2504
[21 empty] | 0.27983 | 0.22411 | 530.2404 | 0.25197
[21 empty] | 0.28211 | 0.22556 | 531.1724 | 0.25383
[21 empty] | 0.28425 | 0.22698 | 532.1389 | 0.25562
[21 empty] | 0.28658 | 0.22847 | 533.1131 | 0.25753
[21 empty] | 0.2886 | 0.22968 | 534.0584 | 0.25914
[21 empty] | 0.29058 | 0.23082 | 534.9501 | 0.2607
[21 empty] | 0.29255 | 0.23208 | 535.8821 | 0.26232
[21 empty] | 0.29444 | 0.23328 | 536.7805 | 0.26386
[21 empty] | 0.29651 | 0.23457 | 537.7403 | 0.26554
[21 empty] | 0.29871 | 0.23588 | 538.6454 | 0.26729
[21 empty] | 0.30124 | 0.23743 | 539.5774 | 0.26934
[21 empty] | 0.304 | 0.23906 | 540.4624 | 0.27153
[21 empty] | 0.30695 | 0.24079 | 541.333 | 0.27387
[21 empty] | 0.30976 | 0.24219 | 542.1624 | 0.27597
[21 empty] | 0.31271 | 0.24362 | 543.0531 | 0.27816
[21 empty] | 0.31569 | 0.24514 | 543.8901 | 0.28041
[21 empty] | 0.31868 | 0.24696 | 544.6716 | 0.28282
[21 empty] | 0.32159 | 0.24889 | 545.4799 | 0.28524
[21 empty] | 0.3242 | 0.25057 | 546.2479 | 0.28739
[21 empty] | 0.32679 | 0.25222 | 547.0226 | 0.2895
[21 empty] | 0.32913 | 0.25358 | 547.8108 | 0.29135
[21 empty] | 0.33155 | 0.25513 | 548.6267 | 0.29334
[21 empty] | 0.33411 | 0.25673 | 549.4225 | 0.29542
[21 empty] | 0.33684 | 0.25848 | 550.2384 | 0.29766
[21 empty] | 0.33962 | 0.26015 | 551.0534 | 0.29988
[21 empty] | 0.34245 | 0.26175 | 551.8694 | 0.3021
[21 empty] | 0.3453 | 0.26332 | 552.6854 | 0.30431
[21 empty] | 0.34809 | 0.26487 | 553.4879 | 0.30648
[21 empty] | 0.35086 | 0.26652 | 554.2693 | 0.30869
[21 empty] | 0.35361 | 0.26815 | 555.0508 | 0.31088
[21 empty] | 0.35638 | 0.26986 | 555.8734 | 0.31312
[21 empty] | 0.3591 | 0.27151 | 556.7028 | 0.3153
[21 empty] | 0.36216 | 0.27359 | 557.4775 | 0.31788
[21 empty] | 0.36526 | 0.27562 | 558.2868 | 0.32044
[21 empty] | 0.36849 | 0.27766 | 559.0337 | 0.32307
[21 empty] | 0.37186 | 0.2797 | 559.8017 | 0.32578
[21 empty] | 0.37586 | 0.2821 | 560.5486 | 0.32898
[21 empty] | 0.38039 | 0.28485 | 561.3166 | 0.33262
[21 empty] | 0.38535 | 0.28793 | 562.0501 | 0.33664
[21 empty] | 0.39014 | 0.29092 | 563.5171 | 0.34053
[21 empty] | 0.39485 | 0.29389 | 564.6763 | 0.34437
[21 empty] | 0.39891 | 0.29635 | 565.7109 | 0.34763
[21 empty] | 0.40306 | 0.29897 | 566.7253 | 0.35101
[21 empty] | 0.40705 | 0.30147 | 567.2881 | 0.35426
[21 empty] | 0.41123 | 0.30406 | 567.6851 | 0.35764
[21 empty] | 0.41518 | 0.30641 | 568.3093 | 0.36079
[21 empty] | 0.41901 | 0.30878 | 569.0083 | 0.3639
[21 empty] | 0.42262 | 0.31099 | 569.6938 | 0.3668
[21 empty] | 0.42609 | 0.31316 | 570.3381 | 0.36962
[21 empty] | 0.42951 | 0.31516 | 570.4685 | 0.37233
[21 empty] | 0.43304 | 0.31722 | 570.4417 | 0.37513
[21 empty] | 0.43664 | 0.31927 | 570.6401 | 0.37796
[21 empty] | 0.44064 | 0.32167 | 570.8943 | 0.38115
[21 empty] | 0.44509 | 0.32428 | 571.1684 | 0.38469
[21 empty] | 0.45081 | 0.32781 | 571.4695 | 0.38931
[21 empty] | 0.45803 | 0.33226 | 571.8473 | 0.39515
[21 empty] | 0.46703 | 0.33783 | 572.5463 | 0.40243
[21 empty] | 0.47791 | 0.34452 | 573.0535 | 0.41122
[21 empty] | 0.4911 | 0.35239 | 574.4246 | 0.42175
[21 empty] | 0.50771 | 0.36203 | 575.4601 | 0.43487
[21 empty] | 0.55753 | 0.38907 | 575.9328 | 0.4733
[21 empty] | 0.62905 | 0.42447 | 576.1524 | 0.52676
[21 empty] | 0.72018 | 0.48033 | 575.9117 | 0.60025
[21 empty] | 0.78156 | 0.52144 | 575.2261 | 0.6515
[21 empty] | 0.82535 | 0.5574 | 560.2543 | 0.69138
[21 empty] | 0.8531 | 0.57659 | 554.0219 | 0.71485
[21 empty] | 0.89619 | 0.60452 | 527.5663 | 0.75035
[21 empty] | 1.0372 | 0.70119 | 522.3561 | 0.8692
[21 empty] | 1.1893 | 0.80784 | 519.6896 | 0.99857