## Q890C20-1
荷载kN | 位移mm | 名义应力/Mpa | 名义应变 | 真实应力 | 真实应变 | 真实塑性应变1 | 真实塑性应变2 | 求屈服应力1 | 应变 | 应力 | 屈服应力 | 屈服应力开始后的名义应力 | 屈服应力开始后的名义应变 | 屈服应力开始后的真实应力 | 屈服应力开始后的真实塑性应变 | 求屈服应力2 | 应变 | 应力 | 极限荷载 | 294.07
0 | 0 | 0 | 0 | 0 | 0 | 0 | 0 |  | 0.002 | 0 | 934.1106 | 932.5783 | 0.00571 | 937.9033 | 0.0012276 |  | 0 | 0 | 极限强度 | 979.5803
0.41 | 0.034 | 1.3658 | 0.00034 | 1.3662 | 0.00033994 | 0.00033344 | 0.00033169 |  | 0.00202 | 4.26 | 屈服应力所在的行 | 934.1106 | 0.00706 | 940.7054 | 0.0025556 |  | 2e-05 | 4.2 | 极限强度对应的行 | 328
0.89 | 0.042 | 2.9647 | 0.00042 | 2.9659 | 0.00041991 | 0.00040579 | 0.00040199 |  | 0.00204 | 8.52 | 182 | 930.1799 | 0.00891 | 938.4678 | 0.0044016 |  | 4e-05 | 8.4 | 极限应变 | 0.05634
0.86 | 0.038 | 2.8648 | 0.00038 | 2.8658 | 0.00037993 | 0.00036628 | 0.00036261 |  | 0.00206 | 12.78 | 屈服应力对应的应变 | 935.6762 | 0.0081 | 943.2552 | 0.0035757 |  | 6e-05 | 12.6 | 模拟阶段-极限真实应力 | 1055.1932
0.61 | -0.016 | 2.032 | -0.00016 | 2.0317 | -0.00016001 | -0.00016969 | -0.00017229 |  | 0.00208 | 17.04 | 0.00706 | 935.8428 | 0.00841 | 943.7132 | 0.003881 |  | 8e-05 | 16.8 | 模拟阶段-极限真实应力对应的行 | 212
0.47 | 0.042 | 1.5656 | 0.00042 | 1.5663 | 0.00041991 | 0.00041245 | 0.00041045 |  | 0.0021 | 21.3 | 弹性模量 | 937.042 | 0.00864 | 945.138 | 0.0041022 |  | 0.0001 | 21 | 模拟阶段-极限真实应力对应的真实塑性应变 | 0.073897
0.32 | 0.038 | 1.066 | 0.00038 | 1.0664 | 0.00037993 | 0.00037485 | 0.00037349 |  | 0.00212 | 25.56 | 132310.2823 | 935.6762 | 0.00907 | 944.1628 | 0.0045331 |  | 0.00012 | 25.2 | K-matlab | 1359
0.2 | 0.042 | 0.66622 | 0.00042 | 0.6665 | 0.00041991 | 0.00041674 | 0.00041589 |  | 0.00214 | 29.82 |  | 938.9407 | 0.0091 | 947.4851 | 0.004547 |  | 0.00014 | 29.4 | n | 0.09
0.15 | -0.008 | 0.49967 | -8e-05 | 0.49963 | -8.0003e-05 | -8.2382e-05 | -8.3023e-05 |  | 0.00216 | 34.08 |  | 937.9081 | 0.01011 | 947.3903 | 0.0055479 |  | 0.00016 | 33.6 | K-equation | 1279.1966
2.73 | 0.038 | 9.0939 | 0.00038 | 9.0974 | 0.00037993 | 0.00033661 | 0.00032496 |  | 0.00218 | 38.34 |  | 937.2085 | 0.01003 | 946.6087 | 0.0054724 |  | 0.00018 | 37.8 | n-equation | 0.073897
3.87 | 0.023 | 12.8914 | 0.00023 | 12.8944 | 0.00022997 | 0.00016857 | 0.00015206 |  | 0.0022 | 42.6 |  | 939.9734 | 0.01038 | 949.7303 | 0.005804 |  | 0.0002 | 42
4.57 | 0.038 | 15.2232 | 0.00038 | 15.229 | 0.00037993 | 0.00030741 | 0.00028792 |  | 0.00222 | 46.86 |  | 935.8428 | 0.01358 | 948.5515 | 0.0089717 |  | 0.00022 | 46.2
5.85 | 0.042 | 19.487 | 0.00042 | 19.4952 | 0.00041991 | 0.00032708 | 0.00030213 |  | 0.00224 | 51.12 |  | 938.7408 | 0.01123 | 949.2829 | 0.006647 |  | 0.00024 | 50.4
6.41 | 0.042 | 21.3524 | 0.00042 | 21.3614 | 0.00041991 | 0.00031819 | 0.00029086 |  | 0.00226 | 55.38 |  | 941.5057 | 0.01138 | 952.22 | 0.0067814 |  | 0.00026 | 54.6
6.58 | 0.015 | 21.9187 | 0.00015 | 21.922 | 0.00014999 | 4.5598e-05 | 1.7513e-05 |  | 0.00228 | 59.64 |  | 941.8388 | 0.01173 | 952.8865 | 0.0071242 |  | 0.00028 | 58.8
6.99 | 0.007 | 23.2845 | 7e-05 | 23.2861 | 6.9998e-05 | -4.0889e-05 | -7.0733e-05 |  | 0.0023 | 63.9 |  | 940.1399 | 0.01277 | 952.1455 | 0.0081551 |  | 0.0003 | 63
7.49 | 0.046 | 24.95 | 0.00046 | 24.9615 | 0.00045989 | 0.00034103 | 0.0003091 |  | 0.00232 | 68.16 |  | 939.9734 | 0.01358 | 952.7382 | 0.0089518 |  | 0.00032 | 67.2
7.84 | 0.007 | 26.1159 | 7e-05 | 26.1178 | 6.9998e-05 | -5.4373e-05 | -8.7846e-05 |  | 0.00234 | 72.42 |  | 940.1399 | 0.01289 | 952.2583 | 0.0082731 |  | 0.00034 | 71.4
8.67 | 0.046 | 28.8807 | 0.00046 | 28.894 | 0.00045989 | 0.0003223 | 0.00028534 |  | 0.00236 | 76.68 |  | 939.6069 | 0.01308 | 951.897 | 0.0084624 |  | 0.00036 | 75.6
8.83 | 0.042 | 29.4137 | 0.00042 | 29.4261 | 0.00041991 | 0.00027979 | 0.00024214 |  | 0.00238 | 80.94 |  | 944.5703 | 0.01374 | 957.5487 | 0.0090867 |  | 0.00038 | 79.8
9.17 | 0.011 | 30.5463 | 0.00011 | 30.5497 | 0.00010999 | -3.5481e-05 | -7.4627e-05 |  | 0.0024 | 85.2 |  | 941.5057 | 0.01404 | 954.7244 | 0.009396 |  | 0.0004 | 84
10.1 | 0.038 | 33.6442 | 0.00038 | 33.657 | 0.00037993 | 0.00021966 | 0.00017658 |  | 0.00242 | 89.46 |  | 942.8714 | 0.01443 | 956.4771 | 0.0097722 |  | 0.00042 | 88.2
10.48 | 0.038 | 34.9101 | 0.00038 | 34.9233 | 0.00037993 | 0.00021363 | 0.00016893 |  | 0.00244 | 93.72 |  | 939.1073 | 0.01725 | 955.3069 | 0.012554 |  | 0.00044 | 92.4
11.35 | 0.027 | 37.8081 | 0.00027 | 37.8183 | 0.00026996 | 8.9876e-05 | 4.1452e-05 |  | 0.00246 | 97.98 |  | 941.8388 | 0.01567 | 956.5974 | 0.010993 |  | 0.00046 | 96.6
11.47 | 0.05 | 38.2079 | 0.0005 | 38.227 | 0.00049988 | 0.00031784 | 0.00026895 |  | 0.00248 | 102.24 |  | 943.9041 | 0.01551 | 958.544 | 0.010826 |  | 0.00048 | 100.8
12.4 | 0.034 | 41.3058 | 0.00034 | 41.3198 | 0.00033994 | 0.00014318 | 9.0291e-05 |  | 0.0025 | 106.5 |  | 941.5057 | 0.01501 | 955.6377 | 0.010348 |  | 0.0005 | 105
12.51 | 0.054 | 41.6722 | 0.00054 | 41.6947 | 0.00053985 | 0.00034131 | 0.00028799 |  | 0.00252 | 110.76 |  | 946.6356 | 0.01624 | 962.0089 | 0.011529 |  | 0.00052 | 109.2
13.62 | 0.046 | 45.3698 | 0.00046 | 45.3906 | 0.00045989 | 0.00024375 | 0.00018568 |  | 0.00254 | 115.02 |  | 942.0053 | 0.01663 | 957.6709 | 0.011933 |  | 0.00054 | 113.4
14.27 | 0.058 | 47.535 | 0.00058 | 47.5625 | 0.00057983 | 0.00035334 | 0.00029253 |  | 0.00256 | 119.28 |  | 946.3025 | 0.01686 | 962.2571 | 0.012137 |  | 0.00056 | 117.6
15.12 | 0.05 | 50.3664 | 0.0005 | 50.3916 | 0.00049988 | 0.00025992 | 0.00019546 |  | 0.00258 | 123.54 |  | 942.8714 | 0.01721 | 959.0982 | 0.012496 |  | 0.00058 | 121.8
15.63 | 0.054 | 52.0653 | 0.00054 | 52.0934 | 0.00053985 | 0.00029179 | 0.00022517 |  | 0.0026 | 127.8 |  | 942.7049 | 0.0186 | 960.2392 | 0.013857 |  | 0.0006 | 126
16.54 | 0.061 | 55.0966 | 0.00061 | 55.1302 | 0.00060981 | 0.00034729 | 0.00027681 |  | 0.00262 | 132.06 |  | 944.7702 | 0.01767 | 961.4642 | 0.012937 |  | 0.00062 | 130.2
17.28 | 0.065 | 57.5616 | 0.00065 | 57.599 | 0.00064979 | 0.00037551 | 0.00030189 |  | 0.00264 | 136.32 |  | 944.5703 | 0.01837 | 961.922 | 0.013623 |  | 0.00064 | 134.4
18.06 | 0.054 | 60.1599 | 0.00054 | 60.1924 | 0.00053985 | 0.00025322 | 0.00017625 |  | 0.00266 | 140.58 |  | 945.1033 | 0.01852 | 962.6066 | 0.013767 |  | 0.00066 | 138.6
18.36 | 0.081 | 61.1592 | 0.00081 | 61.2088 | 0.00080967 | 0.0005182 | 0.00044003 |  | 0.00268 | 144.84 |  | 946.1359 | 0.01887 | 963.9895 | 0.014104 |  | 0.00068 | 142.8
19.06 | 0.081 | 63.491 | 0.00081 | 63.5424 | 0.00080967 | 0.00050709 | 0.00042593 |  | 0.0027 | 149.1 |  | 944.5703 | 0.01941 | 962.9044 | 0.014639 |  | 0.0007 | 147
19.37 | 0.081 | 64.5237 | 0.00081 | 64.5759 | 0.00080967 | 0.00050217 | 0.00041969 |  | 0.00272 | 153.36 |  | 943.3711 | 0.02115 | 963.3234 | 0.016342 |  | 0.00072 | 151.2
19.55 | 0.077 | 65.1233 | 0.00077 | 65.1734 | 0.0007697 | 0.00045935 | 0.0003761 |  | 0.00274 | 157.62 |  | 948.7009 | 0.01995 | 967.6274 | 0.015146 |  | 0.00074 | 155.4
19.91 | 0.085 | 66.3225 | 0.00085 | 66.3788 | 0.00084964 | 0.00053355 | 0.00044879 |  | 0.00276 | 161.88 |  | 945.6029 | 0.02184 | 966.2549 | 0.017004 |  | 0.00076 | 159.6
20.03 | 0.085 | 66.7222 | 0.00085 | 66.7789 | 0.00084964 | 0.00053164 | 0.00044637 |  | 0.00278 | 166.14 |  | 944.7702 | 0.02342 | 966.8967 | 0.018546 |  | 0.00078 | 163.8
20.05 | 0.085 | 66.7888 | 0.00085 | 66.8456 | 0.00084964 | 0.00053133 | 0.00044597 |  | 0.0028 | 170.4 |  | 946.469 | 0.02103 | 966.3733 | 0.01621 |  | 0.0008 | 168
20.07 | 0.073 | 66.8554 | 0.00073 | 66.9042 | 0.00072973 | 0.00041114 | 0.00032566 |  | 0.00282 | 174.66 |  | 948.3678 | 0.02145 | 968.7102 | 0.01661 |  | 0.00082 | 172.2
20.02 | 0.081 | 66.6889 | 0.00081 | 66.7429 | 0.00080967 | 0.00049185 | 0.00040661 |  | 0.00284 | 178.92 |  | 948.5343 | 0.02176 | 969.1744 | 0.016912 |  | 0.00084 | 176.4
20.03 | 0.081 | 66.7222 | 0.00081 | 66.7762 | 0.00080967 | 0.00049169 | 0.0004064 |  | 0.00286 | 183.18 |  | 948.5343 | 0.02211 | 969.5064 | 0.017252 |  | 0.00086 | 180.6
20.03 | 0.081 | 66.7222 | 0.00081 | 66.7762 | 0.00080967 | 0.00049169 | 0.0004064 |  | 0.00288 | 187.44 |  | 946.8021 | 0.023 | 968.5786 | 0.018127 |  | 0.00088 | 184.8
20.04 | 0.088 | 66.7555 | 0.00088 | 66.8142 | 0.00087961 | 0.00056145 | 0.00047614 |  | 0.0029 | 191.7 |  | 951.5989 | 0.0228 | 973.2954 | 0.017909 |  | 0.0009 | 189
20.06 | 0.081 | 66.8221 | 0.00081 | 66.8762 | 0.00080967 | 0.00049121 | 0.0004058 |  | 0.00292 | 195.96 |  | 950.2332 | 0.02327 | 972.3451 | 0.018373 |  | 0.00092 | 193.2
20.06 | 0.073 | 66.8221 | 0.00073 | 66.8709 | 0.00072973 | 0.0004113 | 0.00032586 |  | 0.00294 | 200.22 |  | 951.2658 | 0.02338 | 973.5064 | 0.018475 |  | 0.00094 | 197.4
20.05 | 0.081 | 66.7888 | 0.00081 | 66.8429 | 0.00080967 | 0.00049137 | 0.000406 |  | 0.00296 | 204.48 |  | 949.567 | 0.02365 | 972.0242 | 0.018746 |  | 0.00096 | 201.6
20.07 | 0.092 | 66.8554 | 0.00092 | 66.9169 | 0.00091958 | 0.00060092 | 0.0005155 |  | 0.00298 | 208.74 |  | 949.7335 | 0.02389 | 972.4226 | 0.018979 |  | 0.00098 | 205.8
20.05 | 0.085 | 66.7888 | 0.00085 | 66.8456 | 0.00084964 | 0.00053133 | 0.00044597 |  | 0.003 | 213 |  | 950.3997 | 0.02713 | 976.1841 | 0.02212 |  | 0.001 | 210
20.05 | 0.081 | 66.7888 | 0.00081 | 66.8429 | 0.00080967 | 0.00049137 | 0.000406 |  | 0.00302 | 217.26 |  | 948.0013 | 0.02682 | 973.4267 | 0.021831 |  | 0.00102 | 214.2
20.07 | 0.077 | 66.8554 | 0.00077 | 66.9069 | 0.0007697 | 0.0004511 | 0.00036563 |  | 0.00304 | 221.52 |  | 947.3351 | 0.02531 | 971.3122 | 0.02037 |  | 0.00104 | 218.4
20.37 | 0.081 | 67.8548 | 0.00081 | 67.9097 | 0.00080967 | 0.00048629 | 0.00039956 |  | 0.00306 | 225.78 |  | 950.9327 | 0.02616 | 975.8091 | 0.021177 |  | 0.00106 | 222.6
20.87 | 0.073 | 69.5203 | 0.00073 | 69.5711 | 0.00072973 | 0.00039844 | 0.00030955 |  | 0.00308 | 230.04 |  | 951.7988 | 0.02551 | 976.0792 | 0.020542 |  | 0.00108 | 226.8
20.99 | 0.085 | 69.9201 | 0.00085 | 69.9795 | 0.00084964 | 0.0005164 | 0.00042704 |  | 0.0031 | 234.3 |  | 950.0666 | 0.02593 | 974.7018 | 0.020958 |  | 0.0011 | 231
21.29 | 0.092 | 70.9194 | 0.00092 | 70.9846 | 0.00091958 | 0.00058155 | 0.00049094 |  | 0.00312 | 238.56 |  | 953.1646 | 0.02612 | 978.0612 | 0.021127 |  | 0.00112 | 235.2
21.89 | 0.081 | 72.9181 | 0.00081 | 72.9771 | 0.00080967 | 0.00046216 | 0.00036896 |  | 0.00314 | 242.82 |  | 951.7988 | 0.02871 | 979.1249 | 0.023643 |  | 0.00114 | 239.4
22.83 | 0.081 | 76.0493 | 0.00081 | 76.1109 | 0.00080967 | 0.00044724 | 0.00035003 |  | 0.00316 | 247.08 |  | 954.1972 | 0.02682 | 979.7888 | 0.021801 |  | 0.00116 | 243.6
23.97 | 0.073 | 79.8468 | 0.00073 | 79.9051 | 0.00072973 | 0.00034923 | 0.00024714 |  | 0.00318 | 251.34 |  | 953.6642 | 0.02724 | 979.642 | 0.022211 |  | 0.00118 | 247.8
24.97 | 0.085 | 83.1779 | 0.00085 | 83.2486 | 0.00084964 | 0.00045322 | 0.00034691 |  | 0.0032 | 255.6 |  | 952.465 | 0.02898 | 980.0675 | 0.023901 |  | 0.0012 | 252
25.63 | 0.096 | 85.3764 | 0.00096 | 85.4584 | 0.00095954 | 0.00055259 | 0.00044353 |  | 0.00322 | 259.86 |  | 954.8634 | 0.02778 | 981.3895 | 0.022728 |  | 0.00122 | 256.2
26.7 | 0.085 | 88.9407 | 0.00085 | 89.0163 | 0.00084964 | 0.00042575 | 0.00031208 |  | 0.00324 | 264.12 |  | 952.8314 | 0.0291 | 980.5588 | 0.024015 |  | 0.00124 | 260.4
27.85 | 0.088 | 92.7715 | 0.00088 | 92.8531 | 0.00087961 | 0.00043746 | 0.0003189 |  | 0.00326 | 268.38 |  | 958.2945 | 0.02852 | 985.625 | 0.023427 |  | 0.00126 | 264.6
28.88 | 0.123 | 96.2025 | 0.00123 | 96.3209 | 0.0012292 | 0.00077057 | 0.0006478 |  | 0.00328 | 272.64 |  | 957.4284 | 0.02879 | 984.9927 | 0.023693 |  | 0.00128 | 268.8
30.11 | 0.123 | 100.2998 | 0.00123 | 100.4232 | 0.0012292 | 0.00075104 | 0.00062303 |  | 0.0033 | 276.9 |  | 953.9973 | 0.03211 | 984.6302 | 0.026917 |  | 0.0013 | 273
31.14 | 0.131 | 103.7308 | 0.00131 | 103.8667 | 0.0013091 | 0.00081454 | 0.0006822 |  | 0.00332 | 281.16 |  | 954.5303 | 0.03025 | 983.4049 | 0.025119 |  | 0.00132 | 277.2
31.5 | 0.146 | 104.93 | 0.00146 | 105.0832 | 0.0014589 | 0.00095854 | 0.00082474 |  | 0.00334 | 285.42 |  | 956.429 | 0.02964 | 984.7776 | 0.02452 |  | 0.00134 | 281.4
32.87 | 0.112 | 109.4937 | 0.00112 | 109.6163 | 0.0011194 | 0.00059739 | 0.0004576 |  | 0.00336 | 289.68 |  | 956.7622 | 0.02994 | 985.4076 | 0.024808 |  | 0.00136 | 285.6
34.07 | 0.108 | 113.491 | 0.00108 | 113.6136 | 0.0010794 | 0.0005384 | 0.00039348 |  | 0.00338 | 293.94 |  | 955.563 | 0.0328 | 986.9054 | 0.027574 |  | 0.00138 | 289.8
35.55 | 0.108 | 118.4211 | 0.00108 | 118.5489 | 0.0010794 | 0.0005149 | 0.00036368 |  | 0.0034 | 298.2 |  | 959.3271 | 0.0306 | 988.6825 | 0.025433 |  | 0.0014 | 294
35.78 | 0.131 | 119.1872 | 0.00131 | 119.3433 | 0.0013091 | 0.00074084 | 0.00058878 |  | 0.00342 | 302.46 |  | 959.4937 | 0.03091 | 989.1516 | 0.025732 |  | 0.00142 | 298.2
37.42 | 0.123 | 124.6502 | 0.00123 | 124.8036 | 0.0012292 | 0.00063494 | 0.00047586 |  | 0.00344 | 306.72 |  | 957.6282 | 0.0313 | 987.602 | 0.026117 |  | 0.00144 | 302.4
38.42 | 0.112 | 127.9813 | 0.00112 | 128.1247 | 0.0011194 | 0.00050926 | 0.00034586 |  | 0.00346 | 310.98 |  | 956.5956 | 0.03292 | 988.0867 | 0.027685 |  | 0.00146 | 306.6
39.59 | 0.119 | 131.8787 | 0.00119 | 132.0357 | 0.0011893 | 0.00056055 | 0.00039222 |  | 0.00348 | 315.24 |  | 959.4937 | 0.03199 | 990.1879 | 0.026774 |  | 0.00148 | 310.8
40.65 | 0.115 | 135.4097 | 0.00115 | 135.5654 | 0.0011493 | 0.00050379 | 0.00033093 |  | 0.0035 | 319.5 |  | 960.3598 | 0.03226 | 991.341 | 0.02703 |  | 0.0015 | 315
42.16 | 0.127 | 140.4397 | 0.00127 | 140.6181 | 0.0012692 | 0.00059958 | 0.00042038 |  | 0.00352 | 323.76 |  | 956.9287 | 0.03292 | 988.4308 | 0.027683 |  | 0.00152 | 319.2
43.95 | 0.173 | 146.4024 | 0.00173 | 146.6557 | 0.0017285 | 0.0010301 | 0.00084365 |  | 0.00354 | 328.02 |  | 961.0593 | 0.03292 | 992.6974 | 0.027663 |  | 0.00154 | 323.4
44.83 | 0.139 | 149.3338 | 0.00139 | 149.5414 | 0.001389 | 0.00067693 | 0.00048647 |  | 0.00356 | 332.28 |  | 962.0586 | 0.03326 | 994.0567 | 0.027985 |  | 0.00156 | 327.6
47.1 | 0.139 | 156.8954 | 0.00139 | 157.1135 | 0.001389 | 0.00064088 | 0.00044076 |  | 0.00358 | 336.54 |  | 961.0593 | 0.03349 | 993.2452 | 0.028212 |  | 0.00158 | 331.8
47.21 | 0.212 | 157.2618 | 0.00212 | 157.5952 | 0.0021178 | 0.0013673 | 0.0011673 |  | 0.0036 | 340.8 |  | 961.8921 | 0.03388 | 994.481 | 0.028583 |  | 0.0016 | 336
47.15 | 0.254 | 157.062 | 0.00254 | 157.4609 | 0.0025368 | 0.001787 | 0.0015875 |  | 0.00362 | 345.06 |  | 962.2585 | 0.03411 | 995.0811 | 0.028803 |  | 0.00162 | 340.2
51.32 | 0.158 | 170.9527 | 0.00158 | 171.2228 | 0.0015788 | 0.00076341 | 0.00054552 |  | 0.00364 | 349.32 |  | 959.3271 | 0.03643 | 994.2754 | 0.031047 |  | 0.00164 | 344.4
53.55 | 0.154 | 178.3811 | 0.00154 | 178.6558 | 0.0015388 | 0.00068807 | 0.00046068 |  | 0.00366 | 353.58 |  | 959.3271 | 0.03527 | 993.1626 | 0.029933 |  | 0.00166 | 348.6
54.17 | 0.2 | 180.4464 | 0.002 | 180.8073 | 0.001998 | 0.001137 | 0.00090739 |  | 0.00368 | 357.84 |  | 965.3231 | 0.03523 | 999.3315 | 0.029865 |  | 0.00168 | 352.8
55.11 | 0.235 | 183.5776 | 0.00235 | 184.009 | 0.0023472 | 0.001471 | 0.0012377 |  | 0.0037 | 362.1 |  | 962.2585 | 0.03554 | 996.4572 | 0.030178 |  | 0.0017 | 357
57.47 | 0.15 | 191.439 | 0.0015 | 191.7262 | 0.0014989 | 0.00058589 | 0.00034182 |  | 0.00372 | 366.36 |  | 963.9574 | 0.0384 | 1000.9733 | 0.032915 |  | 0.00172 | 361.2
58.27 | 0.239 | 194.1039 | 0.00239 | 194.5678 | 0.0023871 | 0.0014606 | 0.001214 |  | 0.00374 | 370.62 |  | 960.8594 | 0.03666 | 996.0845 | 0.031261 |  | 0.00174 | 365.4
60.67 | 0.239 | 202.0986 | 0.00239 | 202.5816 | 0.0023871 | 0.0014225 | 0.0011657 |  | 0.00376 | 374.88 |  | 963.4577 | 0.03851 | 1000.5605 | 0.033022 |  | 0.00176 | 369.6
60.56 | 0.158 | 201.7322 | 0.00158 | 202.0509 | 0.0015788 | 0.00061661 | 0.00035949 |  | 0.00378 | 379.14 |  | 962.5916 | 0.03925 | 1000.3733 | 0.033736 |  | 0.00178 | 373.8
63.89 | 0.158 | 212.8248 | 0.00158 | 213.161 | 0.0015788 | 0.0005637 | 0.00029245 |  | 0.0038 | 383.4 |  | 965.6895 | 0.03708 | 1001.4973 | 0.03164 |  | 0.0018 | 378
64.88 | 0.158 | 216.1226 | 0.00158 | 216.4641 | 0.0015788 | 0.00054797 | 0.00027251 |  | 0.00382 | 387.66 |  | 966.0227 | 0.03743 | 1002.1809 | 0.031974 |  | 0.00182 | 382.2
66.41 | 0.231 | 221.2192 | 0.00231 | 221.7302 | 0.0023073 | 0.0012515 | 0.00097029 |  | 0.00384 | 391.92 |  | 961.3924 | 0.0404 | 1000.2327 | 0.034842 |  | 0.00184 | 386.4
68.96 | 0.197 | 229.7135 | 0.00197 | 230.1661 | 0.0019681 | 0.00087203 | 0.00057968 |  | 0.00386 | 396.18 |  | 963.4577 | 0.04075 | 1002.7186 | 0.035167 |  | 0.00186 | 390.6
68.67 | 0.185 | 228.7475 | 0.00185 | 229.1707 | 0.0018483 | 0.000757 | 0.00046575 |  | 0.00388 | 400.44 |  | 965.3231 | 0.0382 | 1002.1985 | 0.032716 |  | 0.00188 | 394.8
71.99 | 0.258 | 239.8068 | 0.00258 | 240.4255 | 0.0025767 | 0.0014318 | 0.0011273 |  | 0.0039 | 404.7 |  | 967.555 | 0.03863 | 1004.9316 | 0.033117 |  | 0.0019 | 399
72.73 | 0.251 | 242.2718 | 0.00251 | 242.8799 | 0.0025069 | 0.0013503 | 0.0010426 |  | 0.00392 | 408.96 |  | 966.3558 | 0.03948 | 1004.5075 | 0.033937 |  | 0.00192 | 403.2
75.43 | 0.158 | 251.2658 | 0.00158 | 251.6628 | 0.0015788 | 0.00038036 | 6.0109e-05 |  | 0.00394 | 413.22 |  | 965.1566 | 0.0406 | 1004.3419 | 0.035015 |  | 0.00194 | 407.4
77.49 | 0.343 | 258.1279 | 0.00343 | 259.0133 | 0.0034241 | 0.0021907 | 0.001864 |  | 0.00396 | 417.48 |  | 968.4211 | 0.03959 | 1006.7608 | 0.034032 |  | 0.00196 | 411.6
78.35 | 0.32 | 260.9927 | 0.0032 | 261.8278 | 0.0031949 | 0.0019481 | 0.0016175 |  | 0.00398 | 421.74 |  | 966.1892 | 0.03994 | 1004.7788 | 0.034378 |  | 0.00198 | 415.8
81.74 | 0.332 | 272.2851 | 0.00332 | 273.1891 | 0.0033145 | 0.0020136 | 0.0016688 |  | 0.004 | 426 |  | 969.6203 | 0.04029 | 1008.6863 | 0.034696 |  | 0.002 | 420
83.41 | 0.166 | 277.8481 | 0.00166 | 278.3093 | 0.0016586 | 0.00033334 | -2.0684e-05 |  | 0.00402 | 430.26 |  | 966.8554 | 0.04063 | 1006.1388 | 0.035035 |  | 0.00202 | 424.2
85.78 | 0.343 | 285.7428 | 0.00343 | 286.7229 | 0.0034241 | 0.0020588 | 0.0016971 |  | 0.00404 | 434.52 |  | 968.7542 | 0.04133 | 1008.7928 | 0.035695 |  | 0.00204 | 428.4
86.1 | 0.158 | 286.8088 | 0.00158 | 287.262 | 0.0015788 | 0.00021084 | -0.00015471 |  | 0.00406 | 438.78 |  | 968.4211 | 0.04144 | 1008.5524 | 0.035802 |  | 0.00206 | 432.6
90.08 | 0.189 | 300.0666 | 0.00189 | 300.6337 | 0.0018882 | 0.00045663 | 7.4621e-05 |  | 0.00408 | 443.04 |  | 967.3884 | 0.04434 | 1010.2824 | 0.038574 |  | 0.00208 | 436.8
92.28 | 0.185 | 307.3951 | 0.00185 | 307.9638 | 0.0018483 | 0.0003818 | -9.5976e-06 |  | 0.0041 | 447.3 |  | 969.9534 | 0.04202 | 1010.7108 | 0.036348 |  | 0.0021 | 441
93.5 | 0.189 | 311.459 | 0.00189 | 312.0477 | 0.0018882 | 0.00040227 | 5.7653e-06 |  | 0.00412 | 451.56 |  | 969.6203 | 0.04233 | 1010.6643 | 0.036646 |  | 0.00212 | 445.2
95.62 | 0.193 | 318.521 | 0.00193 | 319.1357 | 0.0019281 | 0.00040845 | 3.0068e-06 |  | 0.00414 | 455.82 |  | 968.7542 | 0.04276 | 1010.1781 | 0.037061 |  | 0.00214 | 449.4
98.09 | 0.328 | 326.7488 | 0.00328 | 327.8206 | 0.0032746 | 0.0017136 | 0.0012998 |  | 0.00416 | 460.08 |  | 968.4211 | 0.04299 | 1010.0535 | 0.037282 |  | 0.00216 | 453.6
101.21 | 0.42 | 337.1419 | 0.0042 | 338.5579 | 0.0041912 | 0.002579 | 0.0021535 |  | 0.00418 | 464.34 |  | 970.986 | 0.04326 | 1012.9909 | 0.037527 |  | 0.00218 | 457.8
102.91 | 0.177 | 342.8048 | 0.00177 | 343.4116 | 0.0017684 | 0.00013314 | -0.00030347 |  | 0.0042 | 468.6 |  | 969.1206 | 0.04561 | 1013.3222 | 0.039775 |  | 0.0022 | 462
103.28 | 0.216 | 344.0373 | 0.00216 | 344.7804 | 0.0021577 | 0.00051586 | 7.8317e-05 |  | 0.00422 | 472.86 |  | 971.1526 | 0.04403 | 1013.9124 | 0.03826 |  | 0.00222 | 466.2
106.94 | 0.401 | 356.2292 | 0.00401 | 357.6577 | 0.004002 | 0.0022988 | 0.0018489 |  | 0.00424 | 477.12 |  | 971.3191 | 0.04407 | 1014.1252 | 0.038297 |  | 0.00224 | 470.4
108.9 | 0.382 | 362.7582 | 0.00382 | 364.1439 | 0.0038127 | 0.0020787 | 0.0016202 |  | 0.00426 | 481.38 |  | 971.6855 | 0.04592 | 1016.3053 | 0.040057 |  | 0.00226 | 474.6
111.54 | 0.224 | 371.5523 | 0.00224 | 372.3846 | 0.0022375 | 0.00046424 | -8.1582e-06 |  | 0.00428 | 485.64 |  | 967.555 | 0.04608 | 1012.1399 | 0.04023 |  | 0.00228 | 478.8
114.65 | 0.227 | 381.9121 | 0.00227 | 382.779 | 0.0022674 | 0.00044467 | -4.084e-05 |  | 0.0043 | 489.9 |  | 969.6203 | 0.04573 | 1013.961 | 0.039887 |  | 0.0023 | 483
116.18 | 0.359 | 387.0087 | 0.00359 | 388.398 | 0.0035836 | 0.0017341 | 0.0012445 |  | 0.00432 | 494.16 |  | 970.6529 | 0.0455 | 1014.8176 | 0.039663 |  | 0.00232 | 487.2
115.84 | 0.224 | 385.8761 | 0.00224 | 386.7404 | 0.0022375 | 0.00039587 | -9.4731e-05 |  | 0.00434 | 498.42 |  | 970.1199 | 0.04623 | 1014.9686 | 0.04036 |  | 0.00234 | 491.4
120.76 | 0.316 | 402.2652 | 0.00316 | 403.5363 | 0.003155 | 0.0012334 | 0.00072374 |  | 0.00436 | 502.68 |  | 972.3518 | 0.04638 | 1017.4494 | 0.040492 |  | 0.00236 | 495.6
109.42 | 0.216 | 364.4903 | 0.00216 | 365.2776 | 0.0021577 | 0.00041825 | -4.53e-05 |  | 0.00438 | 506.94 |  | 970.6529 | 0.04677 | 1016.0503 | 0.040871 |  | 0.00238 | 499.8
115.32 | 0.216 | 384.1439 | 0.00216 | 384.9737 | 0.0021577 | 0.00032446 | -0.00016409 |  | 0.0044 | 511.2 |  | 972.8847 | 0.04692 | 1018.5325 | 0.041002 |  | 0.0024 | 504
121.62 | 0.312 | 405.1299 | 0.00312 | 406.3939 | 0.0031151 | 0.0011799 | 0.00066655 |  | 0.00442 | 515.46 |  | 969.6203 | 0.04847 | 1016.6177 | 0.042491 |  | 0.00242 | 508.2
126.61 | 0.362 | 421.7522 | 0.00362 | 423.2789 | 0.0036135 | 0.0015978 | 0.0010644 |  | 0.00444 | 519.72 |  | 971.3191 | 0.0487 | 1018.6224 | 0.042701 |  | 0.00244 | 512.4
128.91 | 0.224 | 429.4137 | 0.00224 | 430.3756 | 0.0022375 | 0.00018809 | -0.00035787 |  | 0.00446 | 523.98 |  | 974.2505 | 0.04789 | 1020.9074 | 0.041917 |  | 0.00246 | 516.6
129.83 | 0.231 | 432.4783 | 0.00231 | 433.4774 | 0.0023073 | 0.00024316 | -0.00030655 |  | 0.00448 | 528.24 |  | 974.2505 | 0.04835 | 1021.3555 | 0.042354 |  | 0.00248 | 520.8
134.36 | 0.235 | 447.5683 | 0.00235 | 448.6201 | 0.0023472 | 0.00021096 | -0.00035785 |  | 0.0045 | 532.5 |  | 971.519 | 0.05109 | 1021.1539 | 0.044965 |  | 0.0025 | 525
136.81 | 0.42 | 455.7295 | 0.0042 | 457.6436 | 0.0041912 | 0.0020119 | 0.0014368 |  | 0.00452 | 536.76 |  | 974.4171 | 0.0521 | 1025.1842 | 0.045906 |  | 0.00252 | 529.2
140.44 | 0.239 | 467.8215 | 0.00239 | 468.9395 | 0.0023871 | 0.0001541 | -0.00044035 |  | 0.00454 | 541.02 |  | 970.8195 | 0.05213 | 1021.4283 | 0.045953 |  | 0.00254 | 533.4
143.13 | 0.324 | 476.7821 | 0.00324 | 478.3269 | 0.0032348 | 0.00095702 | 0.0003531 |  | 0.00456 | 545.28 |  | 975.7828 | 0.04997 | 1024.5427 | 0.043883 |  | 0.00256 | 537.6
145.57 | 0.471 | 484.9101 | 0.00471 | 487.194 | 0.0046989 | 0.002379 | 0.0017682 |  | 0.00458 | 549.54 |  | 974.7502 | 0.05024 | 1023.7216 | 0.044144 |  | 0.00258 | 541.8
148.05 | 0.536 | 493.1712 | 0.00536 | 495.8146 | 0.0053457 | 0.0029847 | 0.002365 |  | 0.0046 | 553.8 |  | 974.5836 | 0.05044 | 1023.7416 | 0.044334 |  | 0.0026 | 546
150.99 | 0.278 | 502.9647 | 0.00278 | 504.3629 | 0.0027761 | 0.00037441 | -0.00026376 |  | 0.00462 | 558.06 |  | 972.7182 | 0.05156 | 1022.8715 | 0.045404 |  | 0.00262 | 550.2
153.76 | 0.297 | 512.1919 | 0.00297 | 513.7131 | 0.0029656 | 0.00051935 | -0.00013008 |  | 0.00464 | 562.32 |  | 970.986 | 0.05287 | 1022.322 | 0.046652 |  | 0.00264 | 554.4
158.3 | 0.293 | 527.3151 | 0.00293 | 528.8602 | 0.0029257 | 0.00040733 | -0.00026136 |  | 0.00466 | 566.58 |  | 977.3151 | 0.05163 | 1027.7739 | 0.045447 |  | 0.00266 | 558.6
161.14 | 0.505 | 536.7755 | 0.00505 | 539.4862 | 0.0050373 | 0.0024683 | 0.001793 |  | 0.00468 | 570.84 |  | 975.4497 | 0.05183 | 1026.0073 | 0.045646 |  | 0.00268 | 562.8
163.74 | 0.316 | 545.4364 | 0.00316 | 547.16 | 0.003155 | 0.00054949 | -0.00014159 |  | 0.0047 | 575.1 |  | 975.7828 | 0.05495 | 1029.4021 | 0.048591 |  | 0.0027 | 567
166.14 | 0.297 | 553.431 | 0.00297 | 555.0747 | 0.0029656 | 0.00032239 | -0.00037933 |  | 0.00472 | 579.36 |  | 971.8521 | 0.05476 | 1025.0707 | 0.048432 |  | 0.00272 | 571.2
169.18 | 0.305 | 563.5576 | 0.00305 | 565.2765 | 0.0030454 | 0.00035357 | -0.00036077 |  | 0.00474 | 583.62 |  | 973.7175 | 0.05484 | 1027.1162 | 0.048498 |  | 0.00274 | 575.4
171.76 | 0.305 | 572.1519 | 0.00305 | 573.897 | 0.0030454 | 0.00031252 | -0.00041271 |  | 0.00476 | 587.88 |  | 977.1486 | 0.05318 | 1029.1133 | 0.046914 |  | 0.00276 | 579.6
170.29 | 0.312 | 567.2552 | 0.00312 | 569.025 | 0.0031151 | 0.0004055 | -0.00031333 |  | 0.00478 | 592.14 |  | 976.4823 | 0.05372 | 1028.939 | 0.047427 |  | 0.00278 | 583.8
173.22 | 0.316 | 577.0153 | 0.00316 | 578.8387 | 0.003155 | 0.00039864 | -0.00033245 |  | 0.0048 | 596.4 |  | 977.3151 | 0.0541 | 1030.1879 | 0.047782 |  | 0.0028 | 588
177.82 | 0.316 | 592.3384 | 0.00316 | 594.2102 | 0.003155 | 0.00032545 | -0.00042506 |  | 0.00482 | 600.66 |  | 974.5836 | 0.05584 | 1029.0044 | 0.049437 |  | 0.00282 | 592.2
181.92 | 0.328 | 605.996 | 0.00328 | 607.9837 | 0.0032746 | 0.00037947 | -0.00038799 |  | 0.00484 | 604.92 |  | 974.7502 | 0.05626 | 1029.5896 | 0.049832 |  | 0.00284 | 596.4
185.88 | 0.428 | 619.1872 | 0.00428 | 621.8373 | 0.0042709 | 0.0013097 | 0.00052851 |  | 0.00486 | 609.18 |  | 977.1486 | 0.05522 | 1031.1067 | 0.048839 |  | 0.00286 | 600.6
186.94 | 0.324 | 622.7182 | 0.00324 | 624.7358 | 0.0032348 | 0.00025983 | -0.00052893 |  | 0.00488 | 613.44 |  | 977.3151 | 0.05549 | 1031.5463 | 0.049093 |  | 0.00288 | 604.8
191.22 | 0.324 | 636.9753 | 0.00324 | 639.0391 | 0.0032348 | 0.00019172 | -0.0006151 |  | 0.0049 | 617.7 |  | 974.0839 | 0.05684 | 1029.4509 | 0.050381 |  | 0.0029 | 609
195.2 | 0.305 | 650.2332 | 0.00305 | 652.2164 | 0.0030454 | -6.0434e-05 | -0.00088464 |  | 0.00492 | 621.96 |  | 979.5803 | 0.05615 | 1034.5837 | 0.049704 |  | 0.00292 | 613.2
195.1 | 0.297 | 649.9001 | 0.00297 | 651.8303 | 0.0029656 | -0.00013836 | -0.00096238 |  | 0.00494 | 626.22 |  | 977.515 | 0.05634 | 1032.5882 | 0.049893 |  | 0.00294 | 617.4
199.73 | 0.332 | 665.3231 | 0.00332 | 667.532 | 0.0033145 | 0.00013578 | -0.0007067 |  | 0.00496 | 630.48 |  | 978.0147 | 0.05835 | 1035.0818 | 0.051782 |  | 0.00296 | 621.6
204.22 | 0.351 | 680.2798 | 0.00351 | 682.6676 | 0.0035039 | 0.00025306 | -0.00060774 |  | 0.00498 | 634.74 |  | 974.2505 | 0.05734 | 1030.114 | 0.050851 |  | 0.00298 | 625.8
207.18 | 0.42 | 690.1399 | 0.0042 | 693.0385 | 0.0041912 | 0.00089102 | 2.0016e-05 |  | 0.005 | 639 |  | 976.4823 | 0.05765 | 1032.7766 | 0.051131 |  | 0.003 | 630
211.55 | 0.374 | 704.6969 | 0.00374 | 707.3324 | 0.003733 | 0.00036477 | -0.00052615 |  | 0.00502 | 643.26 |  | 976.8155 | 0.05804 | 1033.5098 | 0.051497 |  | 0.00302 | 634.2
208.87 | 0.359 | 695.7695 | 0.00359 | 698.2673 | 0.0035836 | 0.00025849 | -0.00062164 |  | 0.00504 | 647.52 |  | 975.7828 | 0.05816 | 1032.5343 | 0.051615 |  | 0.00304 | 638.4
214.45 | 0.37 | 714.3571 | 0.0037 | 717.0002 | 0.0036932 | 0.00027889 | -0.00062439 |  | 0.00506 | 651.78 |  | 977.6815 | 0.05866 | 1035.0323 | 0.052075 |  | 0.00306 | 642.6
219.47 | 0.378 | 731.0793 | 0.00378 | 733.8428 | 0.0037729 | 0.00027838 | -0.00064575 |  | 0.00508 | 656.04 |  | 974.5836 | 0.05978 | 1032.8442 | 0.053143 |  | 0.00308 | 646.8
222.6 | 0.621 | 741.5057 | 0.00621 | 746.1104 | 0.0061908 | 0.0026379 | 0.0017092 |  | 0.0051 | 660.3 |  | 977.8481 | 0.05927 | 1035.8052 | 0.052648 |  | 0.0031 | 651
224.11 | 0.386 | 746.5356 | 0.00386 | 749.4173 | 0.0038526 | 0.00028392 | -0.00065947 |  | 0.00512 | 664.56 |  | 979.2139 | 0.05966 | 1037.6338 | 0.053007 |  | 0.00312 | 655.2
226.26 | 0.382 | 753.6975 | 0.00382 | 756.5767 | 0.0038127 | 0.00020998 | -0.00074261 |  | 0.00514 | 668.82 |  | 978.8807 | 0.06024 | 1037.8485 | 0.053553 |  | 0.00314 | 659.4
230.77 | 0.305 | 768.7209 | 0.00305 | 771.0655 | 0.0030454 | -0.00062638 | -0.0016008 |  | 0.00516 | 673.08 |  | 975.4497 | 0.06194 | 1035.8691 | 0.055165 |  | 0.00316 | 663.6
234.39 | 0.382 | 780.7795 | 0.00382 | 783.7621 | 0.0038127 | 8.0522e-05 | -0.00090629 |  | 0.00518 | 677.34 |  | 978.7142 | 0.06078 | 1038.2004 | 0.054061 |  | 0.00318 | 667.8
238.66 | 0.451 | 795.0033 | 0.00451 | 798.5888 | 0.0044999 | 0.00069706 | -0.00030512 |  | 0.0052 | 681.6 |  | 977.3151 | 0.06117 | 1037.0975 | 0.054434 |  | 0.0032 | 672
241.58 | 0.386 | 804.7302 | 0.00386 | 807.8364 | 0.0038526 | 5.7291e-06 | -0.0010112 |  | 0.00522 | 685.86 |  | 979.2139 | 0.06159 | 1039.5236 | 0.054818 |  | 0.00322 | 676.2
240.33 | 0.455 | 800.5663 | 0.00455 | 804.2089 | 0.0045397 | 0.00071011 | -0.00029892 |  | 0.00524 | 690.12 |  | 974.4171 | 0.0641 | 1036.8772 | 0.057192 |  | 0.00324 | 680.4
246.46 | 0.393 | 820.986 | 0.00393 | 824.2125 | 0.0039223 | -2.5236e-06 | -0.0010397 |  | 0.00526 | 694.38 |  | 978.7142 | 0.0624 | 1039.786 | 0.055579 |  | 0.00326 | 684.6
249.95 | 0.436 | 832.6116 | 0.00436 | 836.2418 | 0.0043505 | 0.00036842 | -0.00068176 |  | 0.00528 | 698.64 |  | 976.982 | 0.06267 | 1038.2095 | 0.055841 |  | 0.00328 | 688.8
254.64 | 0.494 | 848.2345 | 0.00494 | 852.4248 | 0.0049278 | 0.00086867 | -0.00019887 |  | 0.0053 | 702.9 |  | 977.8481 | 0.06321 | 1039.6579 | 0.056342 |  | 0.0033 | 693
258.96 | 0.42 | 862.6249 | 0.0042 | 866.2479 | 0.0041912 | 6.6214e-05 | -0.0010225 |  | 0.00532 | 707.16 |  | 978.0147 | 0.06375 | 1040.3631 | 0.056846 |  | 0.00332 | 697.2
262.77 | 0.436 | 875.3165 | 0.00436 | 879.1328 | 0.0043505 | 0.00016418 | -0.00093987 |  | 0.00534 | 711.42 |  | 973.551 | 0.06649 | 1038.2824 | 0.059429 |  | 0.00334 | 701.4
263.34 | 0.482 | 877.2152 | 0.00482 | 881.4434 | 0.0048084 | 0.00061107 | -0.00049345 |  | 0.00536 | 715.68 |  | 977.3151 | 0.06441 | 1040.264 | 0.057467 |  | 0.00336 | 705.6
258.29 | 0.436 | 860.3931 | 0.00436 | 864.1444 | 0.0043505 | 0.00023555 | -0.00084967 |  | 0.00538 | 719.94 |  | 976.3158 | 0.06475 | 1039.5322 | 0.05779 |  | 0.00338 | 709.8
264.37 | 0.629 | 880.6462 | 0.00629 | 886.1855 | 0.0062703 | 0.0020504 | 0.0009477 |  | 0.0054 | 724.2 |  | 975.9494 | 0.06715 | 1041.4844 | 0.060032 |  | 0.0034 | 714
270.28 | 0.451 | 900.3331 | 0.00451 | 904.3936 | 0.0044999 | 0.00019322 | -0.00094173 |  | 0.00542 | 728.46 |  | 973.3844 | 0.06796 | 1039.5356 | 0.0608 |  | 0.00342 | 718.2
274.3 | 0.478 | 913.7242 | 0.00478 | 918.0918 | 0.0047686 | 0.00039675 | -0.00075391 |  | 0.00544 | 732.72 |  | 976.8155 | 0.06811 | 1043.3464 | 0.060922 |  | 0.00344 | 722.4
278.06 | 0.474 | 926.2492 | 0.00474 | 930.6396 | 0.0047288 | 0.00029718 | -0.00086943 |  | 0.00546 | 736.98 |  | 977.1486 | 0.06622 | 1041.8553 | 0.059158 |  | 0.00346 | 726.6
280.94 | 0.478 | 935.8428 | 0.00478 | 940.3161 | 0.0047686 | 0.00029092 | -0.0008876 |  | 0.00548 | 741.24 |  | 978.1812 | 0.06657 | 1043.2987 | 0.05948 |  | 0.00348 | 730.8
280.73 | 0.652 | 935.1432 | 0.00652 | 941.2404 | 0.0064988 | 0.0020167 | 0.00084685 |  | 0.0055 | 745.5 |  | 974.2505 | 0.06769 | 1040.1975 | 0.060544 |  | 0.0035 | 735
281.61 | 0.586 | 938.0746 | 0.00586 | 943.5717 | 0.0058429 | 0.0013497 | 0.0001732 |  | 0.00552 | 749.76 |  | 978.1812 | 0.06734 | 1044.0519 | 0.060198 |  | 0.00352 | 739.2
281.61 | 0.548 | 938.0746 | 0.00548 | 943.2153 | 0.005465 | 0.00097354 | -0.00020466 |  | 0.00554 | 754.02 |  | 975.9494 | 0.06769 | 1042.0114 | 0.060535 |  | 0.00354 | 743.4
280.01 | 0.575 | 932.7448 | 0.00575 | 938.1081 | 0.0057335 | 0.0012664 | 9.6044e-05 |  | 0.00556 | 758.28 |  | 975.4497 | 0.0702 | 1043.9263 | 0.062874 |  | 0.00356 | 747.6
279.14 | 0.775 | 929.8468 | 0.00775 | 937.0531 | 0.0077201 | 0.003258 | 0.0021002 |  | 0.00558 | 762.54 |  | 975.7828 | 0.0685 | 1042.6239 | 0.061291 |  | 0.00358 | 751.8
279.96 | 0.571 | 932.5783 | 0.00571 | 937.9033 | 0.0056938 | 0.0012276 | 5.7279e-05 |  | 0.0056 | 766.8 |  | 978.5476 | 0.06888 | 1045.95 | 0.061631 |  | 0.0036 | 756
280.42 | 0.706 | 934.1106 | 0.00706 | 940.7054 | 0.0070352 | 0.0025556 | 0.0013895 |  | 0.00562 | 771.06 |  | 979.0473 | 0.06939 | 1046.9834 | 0.062103 |  | 0.00362 | 760.2
279.24 | 0.891 | 930.1799 | 0.00891 | 938.4678 | 0.0088705 | 0.0044016 | 0.0032486 |  | 0.00564 | 775.32 |  | 976.8155 | 0.06977 | 1044.9679 | 0.062468 |  | 0.00364 | 764.4
280.89 | 0.81 | 935.6762 | 0.0081 | 943.2552 | 0.0080674 | 0.0035757 | 0.0024122 |  | 0.00566 | 779.58 |  | 977.8481 | 0.07012 | 1046.4148 | 0.062788 |  | 0.00366 | 768.6
280.94 | 0.841 | 935.8428 | 0.00841 | 943.7132 | 0.0083748 | 0.003881 | 0.0027186 |  | 0.00568 | 783.84 |  | 977.1486 | 0.07081 | 1046.3405 | 0.063433 |  | 0.00368 | 772.8
281.3 | 0.864 | 937.042 | 0.00864 | 945.138 | 0.0086029 | 0.0041022 | 0.0029394 |  | 0.0057 | 788.1 |  | 979.0473 | 0.07101 | 1048.5695 | 0.063609 |  | 0.0037 | 777
280.89 | 0.907 | 935.6762 | 0.00907 | 944.1628 | 0.0090291 | 0.0045331 | 0.0033739 |  | 0.00572 | 792.36 |  | 974.9167 | 0.07139 | 1044.516 | 0.063983 |  | 0.00372 | 781.2
281.87 | 0.91 | 938.9407 | 0.0091 | 947.4851 | 0.0090588 | 0.004547 | 0.0033839 |  | 0.00574 | 796.62 |  | 977.6815 | 0.07182 | 1047.8986 | 0.064368 |  | 0.00374 | 785.4
281.56 | 1.011 | 937.9081 | 0.01011 | 947.3903 | 0.010059 | 0.0055479 | 0.0043905 |  | 0.00576 | 800.88 |  | 977.6815 | 0.07232 | 1048.3875 | 0.064832 |  | 0.00376 | 789.6
281.35 | 1.003 | 937.2085 | 0.01003 | 946.6087 | 0.00998 | 0.0054724 | 0.0043156 |  | 0.00578 | 805.14 |  | 974.9167 | 0.07274 | 1045.8322 | 0.065236 |  | 0.00378 | 793.8
282.18 | 1.038 | 939.9734 | 0.01038 | 949.7303 | 0.010326 | 0.005804 | 0.0046453 |  | 0.0058 | 809.4 |  | 975.6163 | 0.07417 | 1047.9777 | 0.066558 |  | 0.0038 | 798
280.94 | 1.358 | 935.8428 | 0.01358 | 948.5515 | 0.013489 | 0.0089717 | 0.0078324 |  | 0.00582 | 813.66 |  | 977.1486 | 0.07351 | 1048.9788 | 0.065939 |  | 0.00382 | 802.2
281.81 | 1.123 | 938.7408 | 0.01123 | 949.2829 | 0.011167 | 0.006647 | 0.0054937 |  | 0.00584 | 817.92 |  | 974.7502 | 0.07467 | 1047.5348 | 0.067025 |  | 0.00384 | 806.4
282.64 | 1.138 | 941.5057 | 0.01138 | 952.22 | 0.011316 | 0.0067814 | 0.0056253 |  | 0.00586 | 822.18 |  | 972.3518 | 0.07529 | 1045.5601 | 0.067612 |  | 0.00386 | 810.6
282.74 | 1.173 | 941.8388 | 0.01173 | 952.8865 | 0.011662 | 0.0071242 | 0.0059693 |  | 0.00588 | 826.44 |  | 978.3478 | 0.07456 | 1051.2934 | 0.066905 |  | 0.00388 | 814.8
282.23 | 1.277 | 940.1399 | 0.01277 | 952.1455 | 0.012689 | 0.0081551 | 0.007007 |  | 0.0059 | 830.7 |  | 976.4823 | 0.07521 | 1049.9236 | 0.067516 |  | 0.0039 | 819
282.18 | 1.358 | 939.9734 | 0.01358 | 952.7382 | 0.013489 | 0.0089518 | 0.0078074 |  | 0.00592 | 834.96 |  | 972.3518 | 0.07761 | 1047.816 | 0.069756 |  | 0.00392 | 823.2
282.23 | 1.289 | 940.1399 | 0.01289 | 952.2583 | 0.012808 | 0.0082731 | 0.0071254 |  | 0.00594 | 839.22 |  | 971.3191 | 0.07649 | 1045.6153 | 0.068727 |  | 0.00394 | 827.4
282.07 | 1.308 | 939.6069 | 0.01308 | 951.897 | 0.012995 | 0.0084624 | 0.0073162 |  | 0.00596 | 843.48 |  | 976.1492 | 0.0768 | 1051.1175 | 0.068988 |  | 0.00396 | 831.6
283.56 | 1.374 | 944.5703 | 0.01374 | 957.5487 | 0.013646 | 0.0090867 | 0.0079375 |  | 0.00598 | 847.74 |  | 973.2179 | 0.07927 | 1050.3648 | 0.071283 |  | 0.00398 | 835.8
282.64 | 1.404 | 941.5057 | 0.01404 | 954.7244 | 0.013942 | 0.009396 | 0.0082519 |  | 0.006 | 852 |  | 970.2865 | 0.07861 | 1046.5607 | 0.07069 |  | 0.004 | 840
283.05 | 1.443 | 942.8714 | 0.01443 | 956.4771 | 0.014327 | 0.0097722 | 0.0086282 |  | 0.00602 | 856.26 |  | 975.6163 | 0.07784 | 1051.5582 | 0.069952 |  | 0.00402 | 844.2
281.92 | 1.725 | 939.1073 | 0.01725 | 955.3069 | 0.017103 | 0.012554 | 0.011427 |  | 0.00604 | 860.52 |  | 974.2505 | 0.0783 | 1050.5343 | 0.070383 |  | 0.00404 | 848.4
282.74 | 1.567 | 941.8388 | 0.01567 | 956.5974 | 0.015548 | 0.010993 | 0.009856 |  | 0.00606 | 864.78 |  | 974.0839 | 0.07872 | 1050.7638 | 0.070772 |  | 0.00406 | 852.6
283.36 | 1.551 | 943.9041 | 0.01551 | 958.544 | 0.015391 | 0.010826 | 0.009686 |  | 0.00608 | 869.04 |  | 970.1199 | 0.08139 | 1049.078 | 0.073252 |  | 0.00408 | 856.8
282.64 | 1.501 | 941.5057 | 0.01501 | 955.6377 | 0.014898 | 0.010348 | 0.009208 |  | 0.0061 | 873.3 |  | 973.551 | 0.08197 | 1053.3529 | 0.073767 |  | 0.0041 | 861
284.18 | 1.624 | 946.6356 | 0.01624 | 962.0089 | 0.01611 | 0.011529 | 0.010388 |  | 0.00612 | 877.56 |  | 970.986 | 0.0827 | 1051.2866 | 0.074452 |  | 0.00412 | 865.2
282.79 | 1.663 | 942.0053 | 0.01663 | 957.6709 | 0.016493 | 0.011933 | 0.0108 |  | 0.00614 | 881.82 |  | 971.1526 | 0.08131 | 1050.117 | 0.073173 |  | 0.00414 | 869.4
284.08 | 1.686 | 946.3025 | 0.01686 | 962.2571 | 0.016719 | 0.012137 | 0.011 |  | 0.00616 | 886.08 |  | 970.6529 | 0.08197 | 1050.2173 | 0.073782 |  | 0.00416 | 873.6
283.05 | 1.721 | 942.8714 | 0.01721 | 959.0982 | 0.017064 | 0.012496 | 0.011365 |  | 0.00618 | 890.34 |  | 971.8521 | 0.08158 | 1051.1358 | 0.073418 |  | 0.00418 | 877.8
283 | 1.86 | 942.7049 | 0.0186 | 960.2392 | 0.018429 | 0.013857 | 0.012731 |  | 0.0062 | 894.6 |  | 975.1166 | 0.08212 | 1055.1932 | 0.073897 |  | 0.0042 | 882
283.62 | 1.767 | 944.7702 | 0.01767 | 961.4642 | 0.017516 | 0.012937 | 0.011806 |  | 0.00622 | 898.86 |  | 967.8881 | 0.08517 | 1050.3231 | 0.076735 |  | 0.00422 | 886.2
283.56 | 1.837 | 944.5703 | 0.01837 | 961.922 | 0.018203 | 0.013623 | 0.012494 |  | 0.00624 | 903.12 |  | 973.7175 | 0.08305 | 1054.5848 | 0.074759 |  | 0.00424 | 890.4
283.72 | 1.852 | 945.1033 | 0.01852 | 962.6066 | 0.018351 | 0.013767 | 0.012638 |  | 0.00626 | 907.38 |  | 970.6529 | 0.08478 | 1052.9449 | 0.076363 |  | 0.00426 | 894.6
284.03 | 1.887 | 946.1359 | 0.01887 | 963.9895 | 0.018694 | 0.014104 | 0.012976 |  | 0.00628 | 911.64 |  | 968.7542 | 0.08444 | 1050.5558 | 0.076061 |  | 0.00428 | 898.8
283.56 | 1.941 | 944.5703 | 0.01941 | 962.9044 | 0.019224 | 0.014639 | 0.013515 |  | 0.0063 | 915.9 |  | 967.3884 | 0.08436 | 1048.9973 | 0.075995 |  | 0.0043 | 903
283.2 | 2.115 | 943.3711 | 0.02115 | 963.3234 | 0.020929 | 0.016342 | 0.015228 |  | 0.00632 | 920.16 |  | 970.6529 | 0.08478 | 1052.9449 | 0.076363 |  | 0.00432 | 907.2
284.8 | 1.995 | 948.7009 | 0.01995 | 967.6274 | 0.019754 | 0.015146 | 0.01402 |  | 0.00634 | 924.42 |  | 964.2905 | 0.08629 | 1047.4991 | 0.07778 |  | 0.00434 | 911.4
283.87 | 2.184 | 945.6029 | 0.02184 | 966.2549 | 0.021605 | 0.017004 | 0.01589 |  | 0.00636 | 928.68 |  | 966.0227 | 0.08617 | 1049.2648 | 0.077661 |  | 0.00436 | 915.6
283.62 | 2.342 | 944.7702 | 0.02342 | 966.8967 | 0.02315 | 0.018546 | 0.01744 |  | 0.00638 | 932.94 |  | 966.1892 | 0.08629 | 1049.5617 | 0.07777 |  | 0.00438 | 919.8
284.13 | 2.103 | 946.469 | 0.02103 | 966.3733 | 0.020812 | 0.01621 | 0.015091 |  | 0.0064 | 937.2 |  | 964.8235 | 0.08671 | 1048.4833 | 0.078162 |  | 0.0044 | 924
284.7 | 2.145 | 948.3678 | 0.02145 | 968.7102 | 0.021223 | 0.01661 | 0.015491 |  | 0.00642 | 941.46 |  | 962.0586 | 0.08914 | 1047.8165 | 0.080399 |  | 0.00442 | 928.2
284.75 | 2.176 | 948.5343 | 0.02176 | 969.1744 | 0.021527 | 0.016912 | 0.015794 |  | 0.00644 | 945.72 |  | 965.8561 | 0.08772 | 1050.581 | 0.079081 |  | 0.00444 | 932.4
284.75 | 2.211 | 948.5343 | 0.02211 | 969.5064 | 0.021869 | 0.017252 | 0.016136 |  | 0.00646 | 949.98 |  | 959.6602 | 0.09023 | 1046.2504 | 0.081407 |  | 0.00446 | 936.6
284.23 | 2.3 | 946.8021 | 0.023 | 968.5786 | 0.022739 | 0.018127 | 0.017017 |  | 0.00648 | 954.24 |  | 963.7908 | 0.0888 | 1049.3754 | 0.080079 |  | 0.00448 | 940.8
285.67 | 2.28 | 951.5989 | 0.0228 | 973.2954 | 0.022544 | 0.017909 | 0.016793 |  | 0.0065 | 958.5 |  | 958.994 | 0.09146 | 1046.7036 | 0.082532 |  | 0.0045 | 945
285.26 | 2.327 | 950.2332 | 0.02327 | 972.3451 | 0.023003 | 0.018373 | 0.01726 |  | 0.00652 | 962.76 |  | 958.6609 | 0.08988 | 1044.8253 | 0.081092 |  | 0.00452 | 949.2
285.57 | 2.338 | 951.2658 | 0.02338 | 973.5064 | 0.023111 | 0.018475 | 0.017361 |  | 0.00654 | 967.02 |  | 959.1606 | 0.09042 | 1045.8879 | 0.081583 |  | 0.00454 | 953.4
285.06 | 2.365 | 949.567 | 0.02365 | 972.0242 | 0.023375 | 0.018746 | 0.017636 |  | 0.00656 | 971.28 |  | 953.9973 | 0.09084 | 1040.6585 | 0.081993 |  | 0.00456 | 957.6
285.11 | 2.389 | 949.7335 | 0.02389 | 972.4226 | 0.023609 | 0.018979 | 0.017869 |  | 0.00658 | 975.54 |  | 953.6642 | 0.09289 | 1042.2501 | 0.083862 |  | 0.00458 | 961.8
285.31 | 2.713 | 950.3997 | 0.02713 | 976.1841 | 0.026769 | 0.02212 | 0.021024 |  | 0.0066 | 979.8 |  | 954.6969 | 0.09185 | 1042.3858 | 0.08291 |  | 0.0046 | 966
284.59 | 2.682 | 948.0013 | 0.02682 | 973.4267 | 0.026467 | 0.021831 | 0.020737 |  | 0.00662 | 984.06 |  | 950.0666 | 0.09366 | 1039.0499 | 0.084582 |  | 0.00462 | 970.2
284.39 | 2.531 | 947.3351 | 0.02531 | 971.3122 | 0.024995 | 0.02037 | 0.019269 |  | 0.00664 | 988.32 |  | 950.7662 | 0.09254 | 1038.7501 | 0.083559 |  | 0.00464 | 974.4
285.47 | 2.616 | 950.9327 | 0.02616 | 975.8091 | 0.025824 | 0.021177 | 0.020076 |  | 0.00666 | 992.58 |  | 947.5017 | 0.09505 | 1037.5617 | 0.085859 |  | 0.00466 | 978.6
285.73 | 2.551 | 951.7988 | 0.02551 | 976.0792 | 0.02519 | 0.020542 | 0.019437 |  | 0.00668 | 996.84 |  | 945.6029 | 0.09412 | 1034.6031 | 0.085024 |  | 0.00468 | 982.8
285.21 | 2.593 | 950.0666 | 0.02593 | 974.7018 | 0.0256 | 0.020958 | 0.019857 |  | 0.0067 | 1001.1 |  | 946.8021 | 0.09405 | 1035.8489 | 0.084954 |  | 0.0047 | 987
286.14 | 2.612 | 953.1646 | 0.02612 | 978.0612 | 0.025785 | 0.021127 | 0.020024 |  | 0.00672 | 1005.36 |  | 944.2372 | 0.09609 | 1034.9689 | 0.086821 |  | 0.00472 | 991.2
285.73 | 2.871 | 951.7988 | 0.02871 | 979.1249 | 0.028306 | 0.023643 | 0.022553 |  | 0.00674 | 1009.62 |  | 944.7702 | 0.09509 | 1034.6083 | 0.08591 |  | 0.00474 | 995.4
286.45 | 2.682 | 954.1972 | 0.02682 | 979.7888 | 0.026467 | 0.021801 | 0.0207 |  | 0.00676 | 1013.88 |  | 943.038 | 0.09578 | 1033.3622 | 0.086546 |  | 0.00476 | 999.6
286.29 | 2.724 | 953.6642 | 0.02724 | 979.642 | 0.026876 | 0.022211 | 0.021112 |  | 0.00678 | 1018.14 |  | 939.6069 | 0.09628 | 1030.0723 | 0.087018 |  | 0.00478 | 1003.8
285.93 | 2.898 | 952.465 | 0.02898 | 980.0675 | 0.028568 | 0.023901 | 0.022811 |  | 0.0068 | 1022.4 |  | 936.3424 | 0.09821 | 1028.3006 | 0.088785 |  | 0.0048 | 1008
286.65 | 2.778 | 954.8634 | 0.02778 | 981.3895 | 0.027401 | 0.022728 | 0.02163 |  | 0.00682 | 1026.66 |  | 934.8101 | 0.09733 | 1025.7952 | 0.087995 |  | 0.00482 | 1012.2
286.04 | 2.91 | 952.8314 | 0.0291 | 980.5588 | 0.028685 | 0.024015 | 0.022926 |  | 0.00684 | 1030.92 |  | 933.1113 | 0.09783 | 1024.3975 | 0.088457 |  | 0.00484 | 1016.4
287.68 | 2.852 | 958.2945 | 0.02852 | 985.625 | 0.028121 | 0.023427 | 0.022329 |  | 0.00686 | 1035.18 |  | 933.7775 | 0.09833 | 1025.5958 | 0.088907 |  | 0.00486 | 1020.6
287.42 | 2.879 | 957.4284 | 0.02879 | 984.9927 | 0.028383 | 0.023693 | 0.022597 |  | 0.00688 | 1039.44 |  | 933.1113 | 0.09879 | 1025.2933 | 0.089327 |  | 0.00488 | 1024.8
286.39 | 3.211 | 953.9973 | 0.03211 | 984.6302 | 0.031605 | 0.026917 | 0.025839 |  | 0.0069 | 1043.7 |  | 929.3138 | 0.09933 | 1021.6225 | 0.089836 |  | 0.0049 | 1029
286.55 | 3.025 | 954.5303 | 0.03025 | 983.4049 | 0.029801 | 0.025119 | 0.024032 |  | 0.00692 | 1047.96 |  | 928.1146 | 0.09987 | 1020.8054 | 0.090331 |  | 0.00492 | 1033.2
287.12 | 2.964 | 956.429 | 0.02964 | 984.7776 | 0.029209 | 0.02452 | 0.023429 |  | 0.00694 | 1052.22 |  | 924.6835 | 0.10037 | 1017.494 | 0.090801 |  | 0.00494 | 1037.4
287.22 | 2.994 | 956.7622 | 0.02994 | 985.4076 | 0.029501 | 0.024808 | 0.023718 |  | 0.00696 | 1056.48 |  | 923.1512 | 0.10261 | 1017.8758 | 0.092833 |  | 0.00496 | 1041.6
286.86 | 3.28 | 955.563 | 0.0328 | 986.9054 | 0.032274 | 0.027574 | 0.026498 |  | 0.00698 | 1060.74 |  | 921.2525 | 0.10238 | 1015.5703 | 0.092635 |  | 0.00498 | 1045.8
287.99 | 3.06 | 959.3271 | 0.0306 | 988.6825 | 0.030141 | 0.025433 | 0.024343 |  | 0.007 | 1065 |  | 921.4524 | 0.10188 | 1015.3299 | 0.092183 |  | 0.005 | 1050
288.04 | 3.091 | 959.4937 | 0.03091 | 989.1516 | 0.030442 | 0.025732 | 0.024643 |  | 0.00702 | 1069.26 |  | 919.3871 | 0.10254 | 1013.661 | 0.09279 |  | 0.00502 | 1054.2
287.48 | 3.13 | 957.6282 | 0.0313 | 987.602 | 0.03082 | 0.026117 | 0.025032 |  | 0.00704 | 1073.52 |  | 913.2245 | 0.10412 | 1008.3095 | 0.094247 |  | 0.00504 | 1058.4
287.17 | 3.292 | 956.5956 | 0.03292 | 988.0867 | 0.03239 | 0.027685 | 0.026608 |  | 0.00706 | 1077.78 |  | 914.5903 | 0.10362 | 1009.3601 | 0.093789 |  | 0.00506 | 1062.6
288.04 | 3.199 | 959.4937 | 0.03199 | 990.1879 | 0.031489 | 0.026774 | 0.02569 |  | 0.00708 | 1082.04 |  | 915.4231 | 0.10381 | 1010.4531 | 0.093956 |  | 0.00508 | 1066.8
288.3 | 3.226 | 960.3598 | 0.03226 | 991.341 | 0.031751 | 0.02703 | 0.025946 |  | 0.0071 | 1086.3 |  | 912.1919 | 0.10435 | 1007.3791 | 0.09446 |  | 0.0051 | 1071
287.27 | 3.292 | 956.9287 | 0.03292 | 988.4308 | 0.03239 | 0.027683 | 0.026606 |  | 0.00712 | 1090.56 |  | 908.3944 | 0.10508 | 1003.8485 | 0.095137 |  | 0.00512 | 1075.2
288.51 | 3.292 | 961.0593 | 0.03292 | 992.6974 | 0.03239 | 0.027663 | 0.026581 |  | 0.00714 | 1094.82 |  | 906.6955 | 0.1069 | 1003.6213 | 0.096784 |  | 0.00514 | 1079.4
288.81 | 3.326 | 962.0586 | 0.03326 | 994.0567 | 0.032719 | 0.027985 | 0.026904 |  | 0.00716 | 1099.08 |  | 909.2605 | 0.10589 | 1005.5421 | 0.095862 |  | 0.00516 | 1083.6
288.51 | 3.349 | 961.0593 | 0.03349 | 993.2452 | 0.032941 | 0.028212 | 0.027133 |  | 0.00718 | 1103.34 |  | 903.2645 | 0.1064 | 999.3718 | 0.096353 |  | 0.00518 | 1087.8
288.76 | 3.388 | 961.8921 | 0.03388 | 994.481 | 0.033319 | 0.028583 | 0.027505 |  | 0.0072 | 1107.6 |  | 902.0653 | 0.10898 | 1000.3724 | 0.098677 |  | 0.0052 | 1092
288.87 | 3.411 | 962.2585 | 0.03411 | 995.0811 | 0.033541 | 0.028803 | 0.027725 |  | 0.00722 | 1111.86 |  | 903.0979 | 0.10755 | 1000.2261 | 0.097387 |  | 0.00522 | 1096.2
287.99 | 3.643 | 959.3271 | 0.03643 | 994.2754 | 0.035782 | 0.031047 | 0.029984 |  | 0.00724 | 1116.12 |  | 899.6669 | 0.10798 | 996.8129 | 0.097792 |  | 0.00524 | 1100.4
287.99 | 3.527 | 959.3271 | 0.03527 | 993.1626 | 0.034662 | 0.029933 | 0.028864 |  | 0.00726 | 1120.38 |  | 893.8374 | 0.10917 | 991.4177 | 0.098891 |  | 0.00526 | 1104.6
289.79 | 3.523 | 965.3231 | 0.03523 | 999.3315 | 0.034624 | 0.029865 | 0.028789 |  | 0.00728 | 1124.64 |  | 896.7355 | 0.10914 | 994.6052 | 0.098849 |  | 0.00528 | 1108.8
288.87 | 3.554 | 962.2585 | 0.03554 | 996.4572 | 0.034923 | 0.030178 | 0.029107 |  | 0.0073 | 1128.9 |  | 891.9387 | 0.10964 | 989.7309 | 0.099323 |  | 0.0053 | 1113
289.38 | 3.84 | 963.9574 | 0.0384 | 1000.9733 | 0.037681 | 0.032915 | 0.031855 |  | 0.00732 | 1133.16 |  | 892.6382 | 0.11022 | 991.0248 | 0.099839 |  | 0.00532 | 1117.2
288.45 | 3.666 | 960.8594 | 0.03666 | 996.0845 | 0.036004 | 0.031261 | 0.030197 |  | 0.00734 | 1137.42 |  | 888.8741 | 0.11072 | 987.2902 | 0.10031 |  | 0.00534 | 1121.4
289.23 | 3.851 | 963.4577 | 0.03851 | 1000.5605 | 0.037787 | 0.033022 | 0.031964 |  | 0.00736 | 1141.68 |  | 890.7395 | 0.11118 | 989.7719 | 0.10071 |  | 0.00536 | 1125.6
288.97 | 3.925 | 962.5916 | 0.03925 | 1000.3733 | 0.038499 | 0.033736 | 0.032681 |  | 0.00738 | 1145.94 |  | 884.5769 | 0.11176 | 983.4373 | 0.10126 |  | 0.00538 | 1129.8
289.9 | 3.708 | 965.6895 | 0.03708 | 1001.4973 | 0.036409 | 0.03164 | 0.030572 |  | 0.0074 | 1150.2 |  | 884.7435 | 0.11222 | 984.0294 | 0.10167 |  | 0.0054 | 1134
290 | 3.743 | 966.0227 | 0.03743 | 1002.1809 | 0.036747 | 0.031974 | 0.030908 |  | 0.00742 | 1154.46 |  | 879.6136 | 0.11381 | 979.7224 | 0.10312 |  | 0.00542 | 1138.2
288.61 | 4.04 | 961.3924 | 0.0404 | 1000.2327 | 0.039605 | 0.034842 | 0.033795 |  | 0.00744 | 1158.72 |  | 880.1133 | 0.11365 | 980.1381 | 0.10298 |  | 0.00544 | 1142.4
289.23 | 4.075 | 963.4577 | 0.04075 | 1002.7186 | 0.039942 | 0.035167 | 0.034118 |  | 0.00746 | 1162.98 |  | 877.2152 | 0.11458 | 977.7265 | 0.10382 |  | 0.00546 | 1146.6
289.79 | 3.82 | 965.3231 | 0.0382 | 1002.1985 | 0.037488 | 0.032716 | 0.031654 |  | 0.00748 | 1167.24 |  | 873.6176 | 0.11519 | 974.2496 | 0.10439 |  | 0.00548 | 1150.8
290.46 | 3.863 | 967.555 | 0.03863 | 1004.9316 | 0.037903 | 0.033117 | 0.032055 |  | 0.0075 | 1171.5 |  | 879.0806 | 0.11462 | 979.8408 | 0.10385 |  | 0.0055 | 1155
290.1 | 3.948 | 966.3558 | 0.03948 | 1004.5075 | 0.038721 | 0.033937 | 0.03288 |  | 0.00752 | 1175.76 |  | 872.2185 | 0.11527 | 972.7591 | 0.10446 |  | 0.00552 | 1159.2
289.74 | 4.06 | 965.1566 | 0.0406 | 1004.3419 | 0.039797 | 0.035015 | 0.033964 |  | 0.00754 | 1180.02 |  | 867.7881 | 0.11573 | 968.2173 | 0.1049 |  | 0.00554 | 1163.4
290.72 | 3.959 | 968.4211 | 0.03959 | 1006.7608 | 0.038826 | 0.034032 | 0.032973 |  | 0.00756 | 1184.28 |  | 865.7229 | 0.11712 | 967.1163 | 0.10615 |  | 0.00556 | 1167.6
290.05 | 3.994 | 966.1892 | 0.03994 | 1004.7788 | 0.039163 | 0.034378 | 0.033323 |  | 0.00758 | 1188.54 |  | 863.6576 | 0.11732 | 964.9819 | 0.10634
291.08 | 4.029 | 969.6203 | 0.04029 | 1008.6863 | 0.0395 | 0.034696 | 0.033639 |  | 0.0076 | 1192.8 |  | 866.3891 | 0.11716 | 967.8952 | 0.10618
290.25 | 4.063 | 966.8554 | 0.04063 | 1006.1388 | 0.039826 | 0.035035 | 0.033983 |  |  |  |  | 861.4257 | 0.11847 | 963.4788 | 0.10737
290.82 | 4.133 | 968.7542 | 0.04133 | 1008.7928 | 0.040499 | 0.035695 | 0.034644 |  |  |  |  | 860.5596 | 0.1204 | 964.171 | 0.10909
290.72 | 4.144 | 968.4211 | 0.04144 | 1008.5524 | 0.040604 | 0.035802 | 0.034751 |  |  |  |  | 856.4624 | 0.11925 | 958.5955 | 0.10809
290.41 | 4.434 | 967.3884 | 0.04434 | 1010.2824 | 0.043385 | 0.038574 | 0.037538 |  |  |  |  | 856.4624 | 0.11936 | 958.6897 | 0.10819
291.18 | 4.202 | 969.9534 | 0.04202 | 1010.7108 | 0.041161 | 0.036348 | 0.035299 |  |  |  |  | 856.1292 | 0.11998 | 958.8476 | 0.10874
291.08 | 4.233 | 969.6203 | 0.04233 | 1010.6643 | 0.041459 | 0.036646 | 0.035598 |  |  |  |  | 851.9987 | 0.12044 | 954.6134 | 0.10918
290.82 | 4.276 | 968.7542 | 0.04276 | 1010.1781 | 0.041871 | 0.037061 | 0.036016 |  |  |  |  | 849.6003 | 0.12233 | 953.5319 | 0.11087
290.72 | 4.299 | 968.4211 | 0.04299 | 1010.0535 | 0.042092 | 0.037282 | 0.036238 |  |  |  |  | 846.1692 | 0.12249 | 949.8165 | 0.11103
291.49 | 4.326 | 970.986 | 0.04326 | 1012.9909 | 0.04235 | 0.037527 | 0.036482 |  |  |  |  | 845.4697 | 0.12203 | 948.6424 | 0.11062
290.93 | 4.561 | 969.1206 | 0.04561 | 1013.3222 | 0.0446 | 0.039775 | 0.038743 |  |  |  |  | 843.4377 | 0.12264 | 946.8769 | 0.11117
291.54 | 4.403 | 971.1526 | 0.04403 | 1013.9124 | 0.043088 | 0.03826 | 0.037219 |  |  |  |  | 841.7055 | 0.12388 | 945.976 | 0.11228
291.59 | 4.407 | 971.3191 | 0.04407 | 1014.1252 | 0.043127 | 0.038297 | 0.037256 |  |  |  |  | 837.9414 | 0.12596 | 943.4885 | 0.11414
291.7 | 4.592 | 971.6855 | 0.04592 | 1016.3053 | 0.044897 | 0.040057 | 0.039024 |  |  |  |  | 838.974 | 0.12392 | 942.9397 | 0.11233
290.46 | 4.608 | 967.555 | 0.04608 | 1012.1399 | 0.04505 | 0.04023 | 0.039202 |  |  |  |  | 833.1446 | 0.12689 | 938.8623 | 0.11499
291.08 | 4.573 | 969.6203 | 0.04573 | 1013.961 | 0.044715 | 0.039887 | 0.038855 |  |  |  |  | 834.1772 | 0.12596 | 939.2502 | 0.11416
291.39 | 4.55 | 970.6529 | 0.0455 | 1014.8176 | 0.044495 | 0.039663 | 0.038629 |  |  |  |  | 834.5103 | 0.12527 | 939.0494 | 0.11355
291.23 | 4.623 | 970.1199 | 0.04623 | 1014.9686 | 0.045193 | 0.04036 | 0.03933 |  |  |  |  | 828.3478 | 0.12469 | 931.6345 | 0.11307
291.9 | 4.638 | 972.3518 | 0.04638 | 1017.4494 | 0.045337 | 0.040492 | 0.03946 |  |  |  |  | 826.449 | 0.12704 | 931.4411 | 0.11516
291.39 | 4.677 | 970.6529 | 0.04677 | 1016.0503 | 0.045709 | 0.040871 | 0.039843 |  |  |  |  | 826.1159 | 0.12681 | 930.8757 | 0.11496
292.06 | 4.692 | 972.8847 | 0.04692 | 1018.5325 | 0.045853 | 0.041002 | 0.039972 |  |  |  |  | 823.8841 | 0.12762 | 929.0282 | 0.11569
291.08 | 4.847 | 969.6203 | 0.04847 | 1016.6177 | 0.047332 | 0.042491 | 0.041472 |  |  |  |  | 820.1199 | 0.1282 | 925.2593 | 0.11622
291.59 | 4.87 | 971.3191 | 0.0487 | 1018.6224 | 0.047551 | 0.042701 | 0.041681 |  |  |  |  | 819.4204 | 0.1287 | 924.8798 | 0.11666
292.47 | 4.789 | 974.2505 | 0.04789 | 1020.9074 | 0.046779 | 0.041917 | 0.04089 |  |  |  |  | 813.4244 | 0.13167 | 920.528 | 0.11931
292.47 | 4.835 | 974.2505 | 0.04835 | 1021.3555 | 0.047217 | 0.042354 | 0.041329 |  |  |  |  | 814.7901 | 0.12974 | 920.501 | 0.1176
291.65 | 5.109 | 971.519 | 0.05109 | 1021.1539 | 0.049828 | 0.044965 | 0.043956 |  |  |  |  | 808.9607 | 0.13156 | 915.3876 | 0.11924
292.52 | 5.21 | 974.4171 | 0.0521 | 1025.1842 | 0.050788 | 0.045906 | 0.044899 |  |  |  |  | 809.6602 | 0.13075 | 915.5233 | 0.11852
291.44 | 5.213 | 970.8195 | 0.05213 | 1021.4283 | 0.050817 | 0.045953 | 0.044949 |  |  |  |  | 806.7288 | 0.1314 | 912.733 | 0.11911
292.93 | 4.997 | 975.7828 | 0.04997 | 1024.5427 | 0.048762 | 0.043883 | 0.042864 |  |  |  |  | 803.2978 | 0.13279 | 909.9677 | 0.12035
292.62 | 5.024 | 974.7502 | 0.05024 | 1023.7216 | 0.049019 | 0.044144 | 0.043127 |  |  |  |  | 802.2652 | 0.13252 | 908.5813 | 0.12012
292.57 | 5.044 | 974.5836 | 0.05044 | 1023.7416 | 0.049209 | 0.044334 | 0.043319 |  |  |  |  | 799.3671 | 0.13295 | 905.6429 | 0.12051
292.01 | 5.156 | 972.7182 | 0.05156 | 1022.8715 | 0.050275 | 0.045404 | 0.044396 |  |  |  |  | 798.3344 | 0.13596 | 906.876 | 0.12316
291.49 | 5.287 | 970.986 | 0.05287 | 1022.322 | 0.05152 | 0.046652 | 0.045651 |  |  |  |  | 794.2039 | 0.13372 | 900.4048 | 0.12122
293.39 | 5.163 | 977.3151 | 0.05163 | 1027.7739 | 0.050341 | 0.045447 | 0.044434 |  |  |  |  | 794.5703 | 0.13503 | 901.8611 | 0.12236
292.83 | 5.183 | 975.4497 | 0.05183 | 1026.0073 | 0.050532 | 0.045646 | 0.044636 |  |  |  |  | 788.7408 | 0.13499 | 895.213 | 0.12236
292.93 | 5.495 | 975.7828 | 0.05495 | 1029.4021 | 0.053493 | 0.048591 | 0.047596 |  |  |  |  | 792.1719 | 0.1353 | 899.3527 | 0.12261
291.75 | 5.476 | 971.8521 | 0.05476 | 1025.0707 | 0.053313 | 0.048432 | 0.047439 |  |  |  |  | 782.9114 | 0.13893 | 891.6813 | 0.12584
292.31 | 5.484 | 973.7175 | 0.05484 | 1027.1162 | 0.053389 | 0.048498 | 0.047504 |  |  |  |  | 780.513 | 0.13688 | 887.3496 | 0.12406
293.34 | 5.318 | 977.1486 | 0.05318 | 1029.1133 | 0.051814 | 0.046914 | 0.045908 |  |  |  |  | 783.7442 | 0.13688 | 891.0231 | 0.12404
293.14 | 5.372 | 976.4823 | 0.05372 | 1028.939 | 0.052327 | 0.047427 | 0.046425 |  |  |  |  | 775.3498 | 0.13808 | 882.4101 | 0.12514
293.39 | 5.41 | 977.3151 | 0.0541 | 1030.1879 | 0.052687 | 0.047782 | 0.04678 |  |  |  |  | 776.3824 | 0.13823 | 883.7018 | 0.12527
292.57 | 5.584 | 974.5836 | 0.05584 | 1029.0044 | 0.054337 | 0.049437 | 0.048446 |  |  |  |  | 775.7162 | 0.13874 | 883.3391 | 0.12572
292.62 | 5.626 | 974.7502 | 0.05626 | 1029.5896 | 0.054734 | 0.049832 | 0.048843 |  |  |  |  | 770.2199 | 0.14047 | 878.4126 | 0.12726
293.34 | 5.522 | 977.1486 | 0.05522 | 1031.1067 | 0.053749 | 0.048839 | 0.047843 |  |  |  |  | 766.6223 | 0.14063 | 874.4323 | 0.12742
293.39 | 5.549 | 977.3151 | 0.05549 | 1031.5463 | 0.054005 | 0.049093 | 0.048098 |  |  |  |  | 769.1872 | 0.14016 | 876.9965 | 0.12699
292.42 | 5.684 | 974.0839 | 0.05684 | 1029.4509 | 0.055283 | 0.050381 | 0.049396 |  |  |  |  | 763.6909 | 0.14063 | 871.0887 | 0.12743
294.07 | 5.615 | 979.5803 | 0.05615 | 1034.5837 | 0.05463 | 0.049704 | 0.04871 |  |  |  |  | 761.459 | 0.14275 | 870.1573 | 0.12929
293.45 | 5.634 | 977.515 | 0.05634 | 1032.5882 | 0.05481 | 0.049893 | 0.048902 |  |  |  |  | 756.7288 | 0.14124 | 863.6092 | 0.128
293.6 | 5.835 | 978.0147 | 0.05835 | 1035.0818 | 0.056711 | 0.051782 | 0.0508 |  |  |  |  | 756.7288 | 0.14221 | 864.3433 | 0.12885
292.47 | 5.734 | 974.2505 | 0.05734 | 1030.114 | 0.055756 | 0.050851 | 0.049868 |  |  |  |  | 752.9314 | 0.14283 | 860.4726 | 0.12941
293.14 | 5.765 | 976.4823 | 0.05765 | 1032.7766 | 0.056049 | 0.051131 | 0.050148 |  |  |  |  | 748.4344 | 0.14329 | 855.6775 | 0.12984
293.24 | 5.804 | 976.8155 | 0.05804 | 1033.5098 | 0.056418 | 0.051497 | 0.050514 |  |  |  |  | 747.3018 | 0.14383 | 854.7862 | 0.13031
292.93 | 5.816 | 975.7828 | 0.05816 | 1032.5343 | 0.056532 | 0.051615 | 0.050634 |  |  |  |  | 743.2045 | 0.14422 | 850.3895 | 0.13067
293.5 | 5.866 | 977.6815 | 0.05866 | 1035.0323 | 0.057004 | 0.052075 | 0.051095 |  |  |  |  | 741.9387 | 0.14618 | 850.3953 | 0.13239
292.57 | 5.978 | 974.5836 | 0.05978 | 1032.8442 | 0.058061 | 0.053143 | 0.052171 |  |  |  |  | 738.0746 | 0.1451 | 845.1692 | 0.13147
293.55 | 5.927 | 977.8481 | 0.05927 | 1035.8052 | 0.05758 | 0.052648 | 0.05167 |  |  |  |  | 736.509 | 0.14626 | 844.2308 | 0.13248
293.96 | 5.966 | 979.2139 | 0.05966 | 1037.6338 | 0.057948 | 0.053007 | 0.05203 |  |  |  |  | 731.5789 | 0.14669 | 838.8943 | 0.13288
293.86 | 6.024 | 978.8807 | 0.06024 | 1037.8485 | 0.058495 | 0.053553 | 0.052579 |  |  |  |  | 729.8135 | 0.14696 | 837.0668 | 0.13313
292.83 | 6.194 | 975.4497 | 0.06194 | 1035.8691 | 0.060097 | 0.055165 | 0.054202 |  |  |  |  | 729.1139 | 0.1475 | 836.6582 | 0.1336
293.81 | 6.078 | 978.7142 | 0.06078 | 1038.2004 | 0.059004 | 0.054061 | 0.053089 |  |  |  |  | 724.2172 | 0.14796 | 831.3724 | 0.13403
293.39 | 6.117 | 977.3151 | 0.06117 | 1037.0975 | 0.059372 | 0.054434 | 0.053465 |  |  |  |  | 723.1845 | 0.15101 | 832.3926 | 0.13668
293.96 | 6.159 | 979.2139 | 0.06159 | 1039.5236 | 0.059768 | 0.054818 | 0.053849 |  |  |  |  | 718.2545 | 0.14888 | 825.1882 | 0.13486
292.52 | 6.41 | 974.4171 | 0.0641 | 1036.8772 | 0.062129 | 0.057192 | 0.05624 |  |  |  |  | 716.7555 | 0.15016 | 824.3835 | 0.13598
293.81 | 6.24 | 978.7142 | 0.0624 | 1039.786 | 0.06053 | 0.055579 | 0.054615 |  |  |  |  | 712.1919 | 0.15043 | 819.3269 | 0.13623
293.29 | 6.267 | 976.982 | 0.06267 | 1038.2095 | 0.060785 | 0.055841 | 0.05488 |  |  |  |  | 711.3591 | 0.15047 | 818.3973 | 0.13627
293.55 | 6.321 | 977.8481 | 0.06321 | 1039.6579 | 0.061293 | 0.056342 | 0.055383 |  |  |  |  | 706.4624 | 0.15236 | 814.099 | 0.13794
293.6 | 6.375 | 978.0147 | 0.06375 | 1040.3631 | 0.0618 | 0.056846 | 0.055889 |  |  |  |  | 704.4637 | 0.15186 | 811.4435 | 0.13751
292.26 | 6.649 | 973.551 | 0.06649 | 1038.2824 | 0.064373 | 0.059429 | 0.058489 |  |  |  |  | 699.8001 | 0.15278 | 806.7156 | 0.13833
293.39 | 6.441 | 977.3151 | 0.06441 | 1040.264 | 0.062421 | 0.057467 | 0.056514 |  |  |  |  | 697.968 | 0.15301 | 804.7641 | 0.13854
293.09 | 6.475 | 976.3158 | 0.06475 | 1039.5322 | 0.06274 | 0.05779 | 0.056839 |  |  |  |  | 695.8028 | 0.15305 | 802.2954 | 0.13859
292.98 | 6.715 | 975.9494 | 0.06715 | 1041.4844 | 0.064992 | 0.060032 | 0.059093 |  |  |  |  | 690.6396 | 0.15352 | 796.6666 | 0.13902
292.21 | 6.796 | 973.3844 | 0.06796 | 1039.5356 | 0.06575 | 0.0608 | 0.059867 |  |  |  |  | 689.2738 | 0.15633 | 797.028 | 0.14146
293.24 | 6.811 | 976.8155 | 0.06811 | 1043.3464 | 0.065891 | 0.060922 | 0.059987 |  |  |  |  | 684.0773 | 0.15471 | 789.9109 | 0.14009
293.34 | 6.622 | 977.1486 | 0.06622 | 1041.8553 | 0.06412 | 0.059158 | 0.058214 |  |  |  |  | 682.3784 | 0.15537 | 788.3995 | 0.14067
293.65 | 6.657 | 978.1812 | 0.06657 | 1043.2987 | 0.064448 | 0.05948 | 0.058536 |  |  |  |  | 678.5143 | 0.15595 | 784.3286 | 0.14119
292.47 | 6.769 | 974.2505 | 0.06769 | 1040.1975 | 0.065497 | 0.060544 | 0.059609 |  |  |  |  | 676.5823 | 0.15629 | 782.3253 | 0.14149
293.65 | 6.734 | 978.1812 | 0.06734 | 1044.0519 | 0.06517 | 0.060198 | 0.059257 |  |  |  |  | 670.3198 | 0.15772 | 776.0426 | 0.14276
292.98 | 6.769 | 975.9494 | 0.06769 | 1042.0114 | 0.065497 | 0.060535 | 0.059599 |  |  |  |  | 668.8208 | 0.15737 | 774.0731 | 0.14246
292.83 | 7.02 | 975.4497 | 0.0702 | 1043.9263 | 0.067846 | 0.062874 | 0.06195 |  |  |  |  | 662.0586 | 0.15792 | 766.6109 | 0.14297
292.93 | 6.85 | 975.7828 | 0.0685 | 1042.6239 | 0.066256 | 0.061291 | 0.060358 |  |  |  |  | 658.994 | 0.15857 | 763.4907 | 0.14355
293.76 | 6.888 | 978.5476 | 0.06888 | 1045.95 | 0.066611 | 0.061631 | 0.060697
293.91 | 6.939 | 979.0473 | 0.06939 | 1046.9834 | 0.067088 | 0.062103 | 0.061171
293.24 | 6.977 | 976.8155 | 0.06977 | 1044.9679 | 0.067444 | 0.062468 | 0.06154
293.55 | 7.012 | 977.8481 | 0.07012 | 1046.4148 | 0.067771 | 0.062788 | 0.061861
293.34 | 7.081 | 977.1486 | 0.07081 | 1046.3405 | 0.068415 | 0.063433 | 0.06251
293.91 | 7.101 | 979.0473 | 0.07101 | 1048.5695 | 0.068602 | 0.063609 | 0.062685
292.67 | 7.139 | 974.9167 | 0.07139 | 1044.516 | 0.068957 | 0.063983 | 0.063064
293.5 | 7.182 | 977.6815 | 0.07182 | 1047.8986 | 0.069358 | 0.064368 | 0.063449
293.5 | 7.232 | 977.6815 | 0.07232 | 1048.3875 | 0.069825 | 0.064832 | 0.063915
292.67 | 7.274 | 974.9167 | 0.07274 | 1045.8322 | 0.070216 | 0.065236 | 0.064324
292.88 | 7.417 | 975.6163 | 0.07417 | 1047.9777 | 0.071548 | 0.066558 | 0.065652
293.34 | 7.351 | 977.1486 | 0.07351 | 1048.9788 | 0.070934 | 0.065939 | 0.065028
292.62 | 7.467 | 974.7502 | 0.07467 | 1047.5348 | 0.072014 | 0.067025 | 0.066122
291.9 | 7.529 | 972.3518 | 0.07529 | 1045.5601 | 0.07259 | 0.067612 | 0.066714
293.7 | 7.456 | 978.3478 | 0.07456 | 1051.2934 | 0.071911 | 0.066905 | 0.065998
293.14 | 7.521 | 976.4823 | 0.07521 | 1049.9236 | 0.072516 | 0.067516 | 0.066614
291.9 | 7.761 | 972.3518 | 0.07761 | 1047.816 | 0.074746 | 0.069756 | 0.068869
291.59 | 7.649 | 971.3191 | 0.07649 | 1045.6153 | 0.073706 | 0.068727 | 0.067835
293.04 | 7.68 | 976.1492 | 0.0768 | 1051.1175 | 0.073994 | 0.068988 | 0.068094
292.16 | 7.927 | 973.2179 | 0.07927 | 1050.3648 | 0.076285 | 0.071283 | 0.070403
291.28 | 7.861 | 970.2865 | 0.07861 | 1046.5607 | 0.075673 | 0.07069 | 0.069809
292.88 | 7.784 | 975.6163 | 0.07784 | 1051.5582 | 0.074959 | 0.069952 | 0.069062
292.47 | 7.83 | 974.2505 | 0.0783 | 1050.5343 | 0.075386 | 0.070383 | 0.069497
292.42 | 7.872 | 974.0839 | 0.07872 | 1050.7638 | 0.075775 | 0.070772 | 0.069888
291.23 | 8.139 | 970.1199 | 0.08139 | 1049.078 | 0.078247 | 0.073252 | 0.072384
292.26 | 8.197 | 973.551 | 0.08197 | 1053.3529 | 0.078783 | 0.073767 | 0.072899
291.49 | 8.27 | 970.986 | 0.0827 | 1051.2866 | 0.079458 | 0.074452 | 0.073589
291.54 | 8.131 | 971.1526 | 0.08131 | 1050.117 | 0.078173 | 0.073173 | 0.072304
291.39 | 8.197 | 970.6529 | 0.08197 | 1050.2173 | 0.078783 | 0.073782 | 0.072917
291.75 | 8.158 | 971.8521 | 0.08158 | 1051.1358 | 0.078423 | 0.073418 | 0.072549
292.73 | 8.212 | 975.1166 | 0.08212 | 1055.1932 | 0.078922 | 0.073897 | 0.073028
290.56 | 8.517 | 967.8881 | 0.08517 | 1050.3231 | 0.081737 | 0.076735 | 0.075887
292.31 | 8.305 | 973.7175 | 0.08305 | 1054.5848 | 0.079781 | 0.074759 | 0.073896
291.39 | 8.478 | 970.6529 | 0.08478 | 1052.9449 | 0.081377 | 0.076363 | 0.075511
290.82 | 8.444 | 968.7542 | 0.08444 | 1050.5558 | 0.081064 | 0.076061 | 0.075209
290.41 | 8.436 | 967.3884 | 0.08436 | 1048.9973 | 0.08099 | 0.075995 | 0.075143
291.39 | 8.478 | 970.6529 | 0.08478 | 1052.9449 | 0.081377 | 0.076363 | 0.075511
289.48 | 8.629 | 964.2905 | 0.08629 | 1047.4991 | 0.082768 | 0.07778 | 0.07694
290 | 8.617 | 966.0227 | 0.08617 | 1049.2648 | 0.082658 | 0.077661 | 0.076819
290.05 | 8.629 | 966.1892 | 0.08629 | 1049.5617 | 0.082768 | 0.07777 | 0.076929
289.64 | 8.671 | 964.8235 | 0.08671 | 1048.4833 | 0.083155 | 0.078162 | 0.077323
288.81 | 8.914 | 962.0586 | 0.08914 | 1047.8165 | 0.085388 | 0.080399 | 0.079574
289.95 | 8.772 | 965.8561 | 0.08772 | 1050.581 | 0.084084 | 0.079081 | 0.078246
288.09 | 9.023 | 959.6602 | 0.09023 | 1046.2504 | 0.086389 | 0.081407 | 0.080589
289.33 | 8.88 | 963.7908 | 0.0888 | 1049.3754 | 0.085076 | 0.080079 | 0.079251
287.89 | 9.146 | 958.994 | 0.09146 | 1046.7036 | 0.087516 | 0.082532 | 0.08172
287.79 | 8.988 | 958.6609 | 0.08988 | 1044.8253 | 0.086068 | 0.081092 | 0.080273
287.94 | 9.042 | 959.1606 | 0.09042 | 1045.8879 | 0.086563 | 0.081583 | 0.080766
286.39 | 9.084 | 953.9973 | 0.09084 | 1040.6585 | 0.086948 | 0.081993 | 0.081182
286.29 | 9.289 | 953.6642 | 0.09289 | 1042.2501 | 0.088826 | 0.083862 | 0.083062
286.6 | 9.185 | 954.6969 | 0.09185 | 1042.3858 | 0.087874 | 0.08291 | 0.082103
285.21 | 9.366 | 950.0666 | 0.09366 | 1039.0499 | 0.08953 | 0.084582 | 0.083788
285.42 | 9.254 | 950.7662 | 0.09254 | 1038.7501 | 0.088505 | 0.083559 | 0.082759
284.44 | 9.505 | 947.5017 | 0.09505 | 1037.5617 | 0.0908 | 0.085859 | 0.085073
283.87 | 9.412 | 945.6029 | 0.09412 | 1034.6031 | 0.08995 | 0.085024 | 0.084235
284.23 | 9.405 | 946.8021 | 0.09405 | 1035.8489 | 0.089886 | 0.084954 | 0.084164
283.46 | 9.609 | 944.2372 | 0.09609 | 1034.9689 | 0.091749 | 0.086821 | 0.086042
283.62 | 9.509 | 944.7702 | 0.09509 | 1034.6083 | 0.090837 | 0.08591 | 0.085126
283.1 | 9.578 | 943.038 | 0.09578 | 1033.3622 | 0.091466 | 0.086546 | 0.085767
282.07 | 9.628 | 939.6069 | 0.09628 | 1030.0723 | 0.091923 | 0.087018 | 0.086244
281.09 | 9.821 | 936.3424 | 0.09821 | 1028.3006 | 0.093682 | 0.088785 | 0.088022
280.63 | 9.733 | 934.8101 | 0.09733 | 1025.7952 | 0.09288 | 0.087995 | 0.08723
280.12 | 9.783 | 933.1113 | 0.09783 | 1024.3975 | 0.093336 | 0.088457 | 0.087696
280.32 | 9.833 | 933.7775 | 0.09833 | 1025.5958 | 0.093791 | 0.088907 | 0.088147
280.12 | 9.879 | 933.1113 | 0.09879 | 1025.2933 | 0.09421 | 0.089327 | 0.08857
278.98 | 9.933 | 929.3138 | 0.09933 | 1021.6225 | 0.094701 | 0.089836 | 0.089084
278.62 | 9.987 | 928.1146 | 0.09987 | 1020.8054 | 0.095192 | 0.090331 | 0.089582
277.59 | 10.037 | 924.6835 | 0.10037 | 1017.494 | 0.095646 | 0.090801 | 0.090058
277.13 | 10.261 | 923.1512 | 0.10261 | 1017.8758 | 0.09768 | 0.092833 | 0.092101
276.56 | 10.238 | 921.2525 | 0.10238 | 1015.5703 | 0.097471 | 0.092635 | 0.091903
276.62 | 10.188 | 921.4524 | 0.10188 | 1015.3299 | 0.097018 | 0.092183 | 0.091449
276 | 10.254 | 919.3871 | 0.10254 | 1013.661 | 0.097617 | 0.09279 | 0.09206
274.15 | 10.412 | 913.2245 | 0.10412 | 1008.3095 | 0.099049 | 0.094247 | 0.093529
274.56 | 10.362 | 914.5903 | 0.10362 | 1009.3601 | 0.098596 | 0.093789 | 0.093068
274.81 | 10.381 | 915.4231 | 0.10381 | 1010.4531 | 0.098768 | 0.093956 | 0.093235
273.84 | 10.435 | 912.1919 | 0.10435 | 1007.3791 | 0.099257 | 0.09446 | 0.093744
272.7 | 10.508 | 908.3944 | 0.10508 | 1003.8485 | 0.099918 | 0.095137 | 0.094427
272.19 | 10.69 | 906.6955 | 0.1069 | 1003.6213 | 0.10156 | 0.096784 | 0.096083
272.96 | 10.589 | 909.2605 | 0.10589 | 1005.5421 | 0.10065 | 0.095862 | 0.095155
271.16 | 10.64 | 903.2645 | 0.1064 | 999.3718 | 0.10111 | 0.096353 | 0.095652
270.8 | 10.898 | 902.0653 | 0.10898 | 1000.3724 | 0.10344 | 0.098677 | 0.097989
271.11 | 10.755 | 903.0979 | 0.10755 | 1000.2261 | 0.10215 | 0.097387 | 0.096692
270.08 | 10.798 | 899.6669 | 0.10798 | 996.8129 | 0.10254 | 0.097792 | 0.097101
268.33 | 10.917 | 893.8374 | 0.10917 | 991.4177 | 0.10361 | 0.098891 | 0.09821
269.2 | 10.914 | 896.7355 | 0.10914 | 994.6052 | 0.10358 | 0.098849 | 0.098165
267.76 | 10.964 | 891.9387 | 0.10964 | 989.7309 | 0.10404 | 0.099323 | 0.098645
267.97 | 11.022 | 892.6382 | 0.11022 | 991.0248 | 0.10456 | 0.099839 | 0.099163
266.84 | 11.072 | 888.8741 | 0.11072 | 987.2902 | 0.10501 | 0.10031 | 0.099636
267.4 | 11.118 | 890.7395 | 0.11118 | 989.7719 | 0.10542 | 0.10071 | 0.10004
265.55 | 11.176 | 884.5769 | 0.11176 | 983.4373 | 0.10594 | 0.10126 | 0.1006
265.6 | 11.222 | 884.7435 | 0.11222 | 984.0294 | 0.10636 | 0.10167 | 0.10101
264.06 | 11.381 | 879.6136 | 0.11381 | 979.7224 | 0.10779 | 0.10312 | 0.10247
264.21 | 11.365 | 880.1133 | 0.11365 | 980.1381 | 0.10764 | 0.10298 | 0.10232
263.34 | 11.458 | 877.2152 | 0.11458 | 977.7265 | 0.10848 | 0.10382 | 0.10318
262.26 | 11.519 | 873.6176 | 0.11519 | 974.2496 | 0.10902 | 0.10439 | 0.10374
263.9 | 11.462 | 879.0806 | 0.11462 | 979.8408 | 0.10851 | 0.10385 | 0.1032
261.84 | 11.527 | 872.2185 | 0.11527 | 972.7591 | 0.1091 | 0.10446 | 0.10382
260.51 | 11.573 | 867.7881 | 0.11573 | 968.2173 | 0.10951 | 0.1049 | 0.10426
259.89 | 11.712 | 865.7229 | 0.11712 | 967.1163 | 0.11075 | 0.10615 | 0.10552
259.27 | 11.732 | 863.6576 | 0.11732 | 964.9819 | 0.11093 | 0.10634 | 0.10571
260.09 | 11.716 | 866.3891 | 0.11716 | 967.8952 | 0.11079 | 0.10618 | 0.10555
258.6 | 11.847 | 861.4257 | 0.11847 | 963.4788 | 0.11196 | 0.10737 | 0.10676
258.34 | 12.04 | 860.5596 | 0.1204 | 964.171 | 0.11369 | 0.10909 | 0.10848
257.11 | 11.925 | 856.4624 | 0.11925 | 958.5955 | 0.11266 | 0.10809 | 0.10748
257.11 | 11.936 | 856.4624 | 0.11936 | 958.6897 | 0.11276 | 0.10819 | 0.10758
257.01 | 11.998 | 856.1292 | 0.11998 | 958.8476 | 0.11331 | 0.10874 | 0.10814
255.77 | 12.044 | 851.9987 | 0.12044 | 954.6134 | 0.11372 | 0.10918 | 0.10857
255.05 | 12.233 | 849.6003 | 0.12233 | 953.5319 | 0.11541 | 0.11087 | 0.11027
254.02 | 12.249 | 846.1692 | 0.12249 | 949.8165 | 0.11555 | 0.11103 | 0.11044
253.81 | 12.203 | 845.4697 | 0.12203 | 948.6424 | 0.11514 | 0.11062 | 0.11003
253.2 | 12.264 | 843.4377 | 0.12264 | 946.8769 | 0.11568 | 0.11117 | 0.11059
252.68 | 12.388 | 841.7055 | 0.12388 | 945.976 | 0.11679 | 0.11228 | 0.1117
251.55 | 12.596 | 837.9414 | 0.12596 | 943.4885 | 0.11864 | 0.11414 | 0.11357
251.86 | 12.392 | 838.974 | 0.12392 | 942.9397 | 0.11682 | 0.11233 | 0.11175
250.11 | 12.689 | 833.1446 | 0.12689 | 938.8623 | 0.11946 | 0.11499 | 0.11443
250.42 | 12.596 | 834.1772 | 0.12596 | 939.2502 | 0.11864 | 0.11416 | 0.11359
250.52 | 12.527 | 834.5103 | 0.12527 | 939.0494 | 0.11802 | 0.11355 | 0.11298
248.67 | 12.469 | 828.3478 | 0.12469 | 931.6345 | 0.11751 | 0.11307 | 0.1125
248.1 | 12.704 | 826.449 | 0.12704 | 931.4411 | 0.11959 | 0.11516 | 0.1146
248 | 12.681 | 826.1159 | 0.12681 | 930.8757 | 0.11939 | 0.11496 | 0.1144
247.33 | 12.762 | 823.8841 | 0.12762 | 929.0282 | 0.12011 | 0.11569 | 0.11513
246.2 | 12.82 | 820.1199 | 0.1282 | 925.2593 | 0.12062 | 0.11622 | 0.11567
245.99 | 12.87 | 819.4204 | 0.1287 | 924.8798 | 0.12107 | 0.11666 | 0.11611
244.19 | 13.167 | 813.4244 | 0.13167 | 920.528 | 0.12369 | 0.11931 | 0.11878
244.6 | 12.974 | 814.7901 | 0.12974 | 920.501 | 0.12199 | 0.1176 | 0.11706
242.85 | 13.156 | 808.9607 | 0.13156 | 915.3876 | 0.1236 | 0.11924 | 0.11871
243.06 | 13.075 | 809.6602 | 0.13075 | 915.5233 | 0.12288 | 0.11852 | 0.11799
242.18 | 13.14 | 806.7288 | 0.1314 | 912.733 | 0.12346 | 0.11911 | 0.11858
241.15 | 13.279 | 803.2978 | 0.13279 | 909.9677 | 0.12468 | 0.12035 | 0.11983
240.84 | 13.252 | 802.2652 | 0.13252 | 908.5813 | 0.12445 | 0.12012 | 0.1196
239.97 | 13.295 | 799.3671 | 0.13295 | 905.6429 | 0.12482 | 0.12051 | 0.11999
239.66 | 13.596 | 798.3344 | 0.13596 | 906.876 | 0.12748 | 0.12316 | 0.12265
238.42 | 13.372 | 794.2039 | 0.13372 | 900.4048 | 0.1255 | 0.12122 | 0.1207
238.53 | 13.503 | 794.5703 | 0.13503 | 901.8611 | 0.12666 | 0.12236 | 0.12186
236.78 | 13.499 | 788.7408 | 0.13499 | 895.213 | 0.12662 | 0.12236 | 0.12186
237.81 | 13.53 | 792.1719 | 0.1353 | 899.3527 | 0.1269 | 0.12261 | 0.12211
235.03 | 13.893 | 782.9114 | 0.13893 | 891.6813 | 0.13009 | 0.12584 | 0.12536
234.31 | 13.688 | 780.513 | 0.13688 | 887.3496 | 0.12829 | 0.12406 | 0.12357
235.28 | 13.688 | 783.7442 | 0.13688 | 891.0231 | 0.12829 | 0.12404 | 0.12355
232.76 | 13.808 | 775.3498 | 0.13808 | 882.4101 | 0.12934 | 0.12514 | 0.12466
233.07 | 13.823 | 776.3824 | 0.13823 | 883.7018 | 0.12947 | 0.12527 | 0.12478
232.87 | 13.874 | 775.7162 | 0.13874 | 883.3391 | 0.12992 | 0.12572 | 0.12523
231.22 | 14.047 | 770.2199 | 0.14047 | 878.4126 | 0.13144 | 0.12726 | 0.12679
230.14 | 14.063 | 766.6223 | 0.14063 | 874.4323 | 0.13158 | 0.12742 | 0.12695
230.91 | 14.016 | 769.1872 | 0.14016 | 876.9965 | 0.13117 | 0.12699 | 0.12652
229.26 | 14.063 | 763.6909 | 0.14063 | 871.0887 | 0.13158 | 0.12743 | 0.12697
228.59 | 14.275 | 761.459 | 0.14275 | 870.1573 | 0.13344 | 0.12929 | 0.12884
227.17 | 14.124 | 756.7288 | 0.14124 | 863.6092 | 0.13212 | 0.128 | 0.12754
227.17 | 14.221 | 756.7288 | 0.14221 | 864.3433 | 0.13296 | 0.12885 | 0.12839
226.03 | 14.283 | 752.9314 | 0.14283 | 860.4726 | 0.13351 | 0.12941 | 0.12896
224.68 | 14.329 | 748.4344 | 0.14329 | 855.6775 | 0.13391 | 0.12984 | 0.12939
224.34 | 14.383 | 747.3018 | 0.14383 | 854.7862 | 0.13438 | 0.13031 | 0.12987
223.11 | 14.422 | 743.2045 | 0.14422 | 850.3895 | 0.13472 | 0.13067 | 0.13023
222.73 | 14.618 | 741.9387 | 0.14618 | 850.3953 | 0.13643 | 0.13239 | 0.13195
221.57 | 14.51 | 738.0746 | 0.1451 | 845.1692 | 0.13549 | 0.13147 | 0.13103
221.1 | 14.626 | 736.509 | 0.14626 | 844.2308 | 0.1365 | 0.13248 | 0.13205
219.62 | 14.669 | 731.5789 | 0.14669 | 838.8943 | 0.13688 | 0.13288 | 0.13246
219.09 | 14.696 | 729.8135 | 0.14696 | 837.0668 | 0.13711 | 0.13313 | 0.1327
218.88 | 14.75 | 729.1139 | 0.1475 | 836.6582 | 0.13759 | 0.1336 | 0.13318
217.41 | 14.796 | 724.2172 | 0.14796 | 831.3724 | 0.13799 | 0.13403 | 0.13361
217.1 | 15.101 | 723.1845 | 0.15101 | 832.3926 | 0.14064 | 0.13668 | 0.13627
215.62 | 14.888 | 718.2545 | 0.14888 | 825.1882 | 0.13879 | 0.13486 | 0.13445
215.17 | 15.016 | 716.7555 | 0.15016 | 824.3835 | 0.1399 | 0.13598 | 0.13557
213.8 | 15.043 | 712.1919 | 0.15043 | 819.3269 | 0.14014 | 0.13623 | 0.13583
213.55 | 15.047 | 711.3591 | 0.15047 | 818.3973 | 0.14017 | 0.13627 | 0.13587
212.08 | 15.236 | 706.4624 | 0.15236 | 814.099 | 0.14181 | 0.13794 | 0.13754
211.48 | 15.186 | 704.4637 | 0.15186 | 811.4435 | 0.14138 | 0.13751 | 0.13712
210.08 | 15.278 | 699.8001 | 0.15278 | 806.7156 | 0.14218 | 0.13833 | 0.13795
209.53 | 15.301 | 697.968 | 0.15301 | 804.7641 | 0.14238 | 0.13854 | 0.13816
208.88 | 15.305 | 695.8028 | 0.15305 | 802.2954 | 0.14241 | 0.13859 | 0.13821
207.33 | 15.352 | 690.6396 | 0.15352 | 796.6666 | 0.14282 | 0.13902 | 0.13864
206.92 | 15.633 | 689.2738 | 0.15633 | 797.028 | 0.14525 | 0.14146 | 0.14109
205.36 | 15.471 | 684.0773 | 0.15471 | 789.9109 | 0.14385 | 0.14009 | 0.13971
204.85 | 15.537 | 682.3784 | 0.15537 | 788.3995 | 0.14442 | 0.14067 | 0.1403
203.69 | 15.595 | 678.5143 | 0.15595 | 784.3286 | 0.14492 | 0.14119 | 0.14082
203.11 | 15.629 | 676.5823 | 0.15629 | 782.3253 | 0.14522 | 0.14149 | 0.14113
201.23 | 15.772 | 670.3198 | 0.15772 | 776.0426 | 0.14645 | 0.14276 | 0.1424
200.78 | 15.737 | 668.8208 | 0.15737 | 774.0731 | 0.14615 | 0.14246 | 0.14211
198.75 | 15.792 | 662.0586 | 0.15792 | 766.6109 | 0.14663 | 0.14297 | 0.14262
197.83 | 15.857 | 658.994 | 0.15857 | 763.4907 | 0.14719 | 0.14355 | 0.1432

## Q890C20-2
荷载/Kn | 位移/mm | 名义应力/Mpa | 名义应变 | 真实应力 | 真实应变 | 真实塑性应变1 | 真实塑性应变2 | 求屈服应力1 | 应变 | 应力 | 屈服应力 | 屈服应力开始后的名义应力 | 屈服应力开始后的名义应变 | 屈服应力开始后的真实应力 | 屈服应力开始后的真实塑性应变 | 求屈服平台结束后的应力2 | 应变 | 应力 | 极限荷载 | 293.73
0 | 0 | 0 | 0 | 0 | 0 | 0 | 0 |  | 0.002 | 0 | 925.0429 | 922.3022 | 0.00706 | 928.8137 | 0.0026123 |  | 0 | 0 | 极限强度 | 969.9181
1.83 | 0 | 6.0428 | 0 | 6.0428 | 0 | -2.8775e-05 | -4.0028e-05 |  | 0.00202 | 4.26 | 屈服应力所在的行 | 925.0429 | 0.00679 | 931.324 | 0.0023322 |  | 2e-05 | 4.2 | 极限强度对应的行 | 352
2.42 | 0 | 7.991 | 0 | 7.991 | 0 | -3.8052e-05 | -5.2933e-05 |  | 0.00204 | 8.52 | 173 | 920.7833 | 0.00976 | 929.7701 | 0.0052852 |  | 4e-05 | 8.4 | 极限应变 | 0.06974
3.84 | -0.027 | 12.68 | -0.00027 | 12.6765 | -0.00027004 | -0.0003304 | -0.00035403 |  | 0.00206 | 12.78 | 屈服应力对应的应变 | 924.7127 | 0.0076 | 931.7405 | 0.0031344 |  | 6e-05 | 12.6 | 模拟阶段-极限真实应力 | 1040.4817
4.52 | 0 | 14.9254 | 0 | 14.9254 | 0 | -7.1073e-05 | -9.8866e-05 |  | 0.00208 | 17.04 | 0.00679 | 926.3968 | 0.00787 | 933.6875 | 0.0033931 |  | 8e-05 | 16.8 | 模拟阶段-极限真实应力对应的行 | 196
4.9 | -0.004 | 16.1802 | -4e-05 | 16.1795 | -4.0001e-05 | -0.00011705 | -0.00014718 |  | 0.0021 | 21.3 | 弹性模量 | 922.3022 | 0.00895 | 930.5568 | 0.004479 |  | 0.0001 | 21 | 模拟阶段-极限真实应力对应的真实塑性应变 | 0.069503
5.42 | -0.015 | 17.8972 | -0.00015 | 17.8946 | -0.00015001 | -0.00023522 | -0.00026856 |  | 0.00212 | 25.56 | 136236.0717 | 927.0902 | 0.00864 | 935.1003 | 0.00415 |  | 0.00012 | 25.2 | K-matlab | 1336
5.43 | 0 | 17.9303 | 0 | 17.9303 | 0 | -8.5382e-05 | -0.00011877 |  | 0.00214 | 29.82 |  | 928.6092 | 0.00895 | 936.9202 | 0.0044487 |  | 0.00014 | 29.4 | n | 0.09
5.94 | 0 | 19.6143 | 0 | 19.6143 | 0 | -9.3402e-05 | -0.00012993 |  | 0.00216 | 34.08 |  | 925.8684 | 0.01165 | 936.6548 | 0.0071224 |  | 0.00016 | 33.6 | K-equation | 1252.3302
6.63 | 0 | 21.8927 | 0 | 21.8927 | 0 | -0.00010425 | -0.00014502 |  | 0.00218 | 38.34 |  | 929.2696 | 0.00973 | 938.3114 | 0.0052148 |  | 0.00018 | 37.8 | n-equation | 0.069503
7.31 | 0 | 24.1382 | 0 | 24.1382 | 0 | -0.00011494 | -0.00015989 |  | 0.0022 | 42.6 |  | 926.8921 | 0.01034 | 936.4762 | 0.0058275 |  | 0.0002 | 42
7.61 | -0.004 | 25.1288 | -4e-05 | 25.1278 | -4.0001e-05 | -0.00015966 | -0.00020646 |  | 0.00222 | 46.86 |  | 927.2553 | 0.01208 | 938.4566 | 0.0075388 |  | 0.00022 | 46.2
7.86 | 0.004 | 25.9543 | 4e-05 | 25.9553 | 3.9999e-05 | -8.3598e-05 | -0.00013192 |  | 0.00224 | 51.12 |  | 929.6328 | 0.01088 | 939.7472 | 0.0063463 |  | 0.00024 | 50.4
8.81 | -0.008 | 29.0913 | -8e-05 | 29.0889 | -8.0003e-05 | -0.00021852 | -0.00027271 |  | 0.00226 | 55.38 |  | 927.2553 | 0.01131 | 937.7426 | 0.0067811 |  | 0.00026 | 54.6
9.33 | -0.019 | 30.8083 | -0.00019 | 30.8025 | -0.00019002 | -0.0003367 | -0.00039409 |  | 0.00228 | 59.64 |  | 929.7979 | 0.01131 | 940.3139 | 0.0067688 |  | 0.00028 | 58.8
9.9 | -0.004 | 32.6905 | -4e-05 | 32.6892 | -4.0001e-05 | -0.00019566 | -0.00025654 |  | 0.0023 | 63.9 |  | 930.6565 | 0.01165 | 941.4986 | 0.0070993 |  | 0.0003 | 63
10.79 | -0.008 | 35.6294 | -8e-05 | 35.6265 | -8.0003e-05 | -0.00024965 | -0.00031601 |  | 0.00232 | 68.16 |  | 930.6565 | 0.01192 | 941.7499 | 0.007365 |  | 0.00032 | 67.2
11.23 | 0 | 37.0823 | 0 | 37.0823 | 0 | -0.00017658 | -0.00024563 |  | 0.00234 | 72.42 |  | 928.4441 | 0.01474 | 942.1293 | 0.010146 |  | 0.00034 | 71.4
11.93 | -0.008 | 39.3937 | -8e-05 | 39.3906 | -8.0003e-05 | -0.00026758 | -0.00034095 |  | 0.00236 | 76.68 |  | 932.1754 | 0.01266 | 943.9767 | 0.0080854 |  | 0.00036 | 75.6
11.83 | -0.008 | 39.0635 | -8e-05 | 39.0604 | -8.0003e-05 | -0.00026601 | -0.00033876 |  | 0.00238 | 80.94 |  | 931.6471 | 0.0154 | 945.9944 | 0.010778 |  | 0.00038 | 79.8
12.88 | -0.004 | 42.5307 | -4e-05 | 42.529 | -4.0001e-05 | -0.00024252 | -0.00032173 |  | 0.0024 | 85.2 |  | 929.7979 | 0.01486 | 943.6147 | 0.010257 |  | 0.0004 | 84
14.13 | 0 | 46.6583 | 0 | 46.6583 | 0 | -0.00022218 | -0.00030907 |  | 0.00242 | 89.46 |  | 935.5765 | 0.0137 | 948.3939 | 0.0090908 |  | 0.00042 | 88.2
14.32 | 0.012 | 47.2857 | 0.00012 | 47.2914 | 0.00011999 | -0.0001052 | -0.00019323 |  | 0.00244 | 93.72 |  | 930.8216 | 0.01409 | 943.9368 | 0.0094967 |  | 0.00044 | 92.4
15.44 | 0.012 | 50.984 | 0.00012 | 50.9901 | 0.00011999 | -0.00012282 | -0.00021773 |  | 0.00246 | 97.98 |  | 930.8216 | 0.01482 | 944.6163 | 0.010213 |  | 0.00046 | 96.6
15.81 | 0.004 | 52.2058 | 4e-05 | 52.2079 | 3.9999e-05 | -0.00020861 | -0.00030581 |  | 0.00248 | 102.24 |  | 931.8452 | 0.01474 | 945.5806 | 0.01013 |  | 0.00048 | 100.8
16.54 | 0.015 | 54.6163 | 0.00015 | 54.6245 | 0.00014999 | -0.00011013 | -0.00021179 |  | 0.0025 | 106.5 |  | 930.4913 | 0.01482 | 944.2812 | 0.010215 |  | 0.0005 | 105
17.43 | 0.015 | 57.5551 | 0.00015 | 57.5638 | 0.00014999 | -0.00012412 | -0.00023126 |  | 0.00252 | 110.76 |  | 933.0339 | 0.01555 | 947.5426 | 0.010918 |  | 0.00052 | 109.2
18.15 | 0.008 | 59.9326 | 8e-05 | 59.9374 | 7.9997e-05 | -0.00020542 | -0.000317 |  | 0.00254 | 115.02 |  | 936.0719 | 0.01605 | 951.0958 | 0.011394 |  | 0.00054 | 113.4
18.41 | 0.012 | 60.7912 | 0.00012 | 60.7985 | 0.00011999 | -0.00016952 | -0.00028269 |  | 0.00256 | 119.28 |  | 934.0576 | 0.01632 | 949.3014 | 0.011668 |  | 0.00056 | 117.6
18.81 | 0.015 | 62.112 | 0.00015 | 62.1213 | 0.00014999 | -0.00014583 | -0.00026144 |  | 0.00258 | 123.54 |  | 934.8831 | 0.0164 | 950.2152 | 0.011742 |  | 0.00058 | 121.8
18.49 | 0.015 | 61.0553 | 0.00015 | 61.0645 | 0.00014999 | -0.00014079 | -0.00025445 |  | 0.0026 | 127.8 |  | 933.5293 | 0.01694 | 949.3432 | 0.012277 |  | 0.0006 | 126
19.1 | 0.008 | 63.0696 | 8e-05 | 63.0747 | 7.9997e-05 | -0.00022036 | -0.00033778 |  | 0.00262 | 132.06 |  | 930.2932 | 0.01933 | 948.2758 | 0.01463 |  | 0.00062 | 130.2
19.1 | 0.012 | 63.0696 | 0.00012 | 63.0772 | 0.00011999 | -0.00018037 | -0.00029778 |  | 0.00264 | 136.32 |  | 933.0339 | 0.01891 | 950.6776 | 0.014206 |  | 0.00064 | 134.4
19.1 | 0.012 | 63.0696 | 0.00012 | 63.0772 | 0.00011999 | -0.00018037 | -0.00029778 |  | 0.00266 | 140.58 |  | 935.4114 | 0.01802 | 952.2676 | 0.013325 |  | 0.00066 | 138.6
19.09 | 0.019 | 63.0366 | 0.00019 | 63.0486 | 0.00018998 | -0.00011025 | -0.00022758 |  | 0.00268 | 144.84 |  | 935.0482 | 0.01833 | 952.1876 | 0.01363 |  | 0.00068 | 142.8
19.12 | 0.008 | 63.1356 | 8e-05 | 63.1407 | 7.9997e-05 | -0.00022067 | -0.00033822 |  | 0.0027 | 149.1 |  | 933.5293 | 0.02161 | 953.7028 | 0.016838 |  | 0.0007 | 147
19.12 | 0.012 | 63.1356 | 0.00012 | 63.1432 | 0.00011999 | -0.00018069 | -0.00029822 |  | 0.00272 | 153.36 |  | 933.199 | 0.01941 | 951.3124 | 0.014694 |  | 0.00072 | 151.2
19.1 | 0.015 | 63.0696 | 0.00015 | 63.0791 | 0.00014999 | -0.00015039 | -0.00026779 |  | 0.00274 | 157.62 |  | 934.5529 | 0.01968 | 952.9449 | 0.014951 |  | 0.00074 | 155.4
19.09 | 0.012 | 63.0366 | 0.00012 | 63.0442 | 0.00011999 | -0.00018022 | -0.00029756 |  | 0.00276 | 161.88 |  | 935.5765 | 0.0198 | 954.101 | 0.015063 |  | 0.00076 | 159.6
19.08 | 0.015 | 63.0036 | 0.00015 | 63.013 | 0.00014999 | -0.00015007 | -0.00026735 |  | 0.00278 | 166.14 |  | 937.954 | 0.02003 | 956.7413 | 0.015276 |  | 0.00078 | 163.8
19.1 | 0.019 | 63.0696 | 0.00019 | 63.0816 | 0.00018998 | -0.00011041 | -0.00022779 |  | 0.0028 | 170.4 |  | 933.5293 | 0.01995 | 952.1532 | 0.01522 |  | 0.0008 | 168
19.12 | 0.008 | 63.1356 | 8e-05 | 63.1407 | 7.9997e-05 | -0.00022067 | -0.00033822 |  | 0.00282 | 174.66 |  | 938.1191 | 0.0208 | 957.632 | 0.016026 |  | 0.00082 | 172.2
19.07 | 0.012 | 62.9705 | 0.00012 | 62.9781 | 0.00011999 | -0.0001799 | -0.00029713 |  | 0.00284 | 178.92 |  | 936.9304 | 0.02111 | 956.709 | 0.016335 |  | 0.00084 | 176.4
19.06 | 0.015 | 62.9375 | 0.00015 | 62.947 | 0.00014999 | -0.00014976 | -0.00026691 |  | 0.00286 | 183.18 |  | 939.1428 | 0.02219 | 959.9824 | 0.017376 |  | 0.00086 | 180.6
19.07 | 0.008 | 62.9705 | 8e-05 | 62.9756 | 7.9997e-05 | -0.00021989 | -0.00033712 |  | 0.00288 | 187.44 |  | 934.3878 | 0.02254 | 955.4489 | 0.01774 |  | 0.00088 | 184.8
19.3 | 0.012 | 63.73 | 0.00012 | 63.7377 | 0.00011999 | -0.00018352 | -0.00030216 |  | 0.0029 | 191.7 |  | 938.8126 | 0.02215 | 959.6073 | 0.017339 |  | 0.0009 | 189
19.67 | 0.019 | 64.9518 | 0.00019 | 64.9641 | 0.00018998 | -0.00011937 | -0.00024026 |  | 0.00292 | 195.96 |  | 940.4966 | 0.02536 | 964.3476 | 0.020452 |  | 0.00092 | 193.2
19.97 | 0.039 | 65.9424 | 0.00039 | 65.9681 | 0.00038992 | 7.579e-05 | -4.6882e-05 |  | 0.00294 | 200.22 |  | 934.3878 | 0.02354 | 956.3833 | 0.018713 |  | 0.00094 | 197.4
20.34 | 0.019 | 67.1642 | 0.00019 | 67.1769 | 0.00018998 | -0.00012991 | -0.00025492 |  | 0.00296 | 204.48 |  | 940.6617 | 0.02327 | 962.5509 | 0.01842 |  | 0.00096 | 201.6
21.33 | 0.015 | 70.4332 | 0.00015 | 70.4438 | 0.00014999 | -0.00018546 | -0.00031656 |  | 0.00298 | 208.74 |  | 935.7416 | 0.02354 | 957.769 | 0.018706 |  | 0.00098 | 205.8
21.76 | 0.023 | 71.8531 | 0.00023 | 71.8696 | 0.00022997 | -0.00011226 | -0.00024599 |  | 0.003 | 213 |  | 939.3079 | 0.0237 | 961.5695 | 0.018845 |  | 0.001 | 210
22.81 | 0.027 | 75.3203 | 0.00027 | 75.3406 | 0.00026996 | -8.8801e-05 | -0.00022896 |  | 0.00302 | 217.26 |  | 938.2842 | 0.02493 | 961.6757 | 0.020045 |  | 0.00102 | 214.2
23.53 | 0.023 | 77.6978 | 0.00023 | 77.7157 | 0.00022997 | -0.0001401 | -0.0002847 |  | 0.00304 | 221.52 |  | 941.6854 | 0.02443 | 964.6908 | 0.019543 |  | 0.00104 | 218.4
24.59 | 0.019 | 81.198 | 0.00019 | 81.2134 | 0.00018998 | -0.00019675 | -0.00034788 |  | 0.00306 | 225.78 |  | 941.025 | 0.02474 | 964.3059 | 0.019847 |  | 0.00106 | 222.6
25.17 | 0.027 | 83.1132 | 0.00027 | 83.1356 | 0.00026996 | -0.00012592 | -0.00028058 |  | 0.00308 | 230.04 |  | 938.1191 | 0.02794 | 964.3302 | 0.022965 |  | 0.00108 | 226.8
26.33 | 0.039 | 86.9436 | 0.00039 | 86.9775 | 0.00038992 | -2.4255e-05 | -0.00018599 |  | 0.0031 | 234.3 |  | 939.1428 | 0.02771 | 965.1664 | 0.022737 |  | 0.0011 | 231
27.67 | 0.031 | 91.3684 | 0.00031 | 91.3967 | 0.00030995 | -0.00012527 | -0.00029528 |  | 0.00312 | 238.56 |  | 939.6381 | 0.02543 | 963.5331 | 0.020524 |  | 0.00112 | 235.2
28.73 | 0.023 | 94.8686 | 0.00023 | 94.8904 | 0.00022997 | -0.00022189 | -0.00039844 |  | 0.00314 | 242.82 |  | 944.4261 | 0.02601 | 968.9906 | 0.021063 |  | 0.00114 | 239.4
29.3 | 0.031 | 96.7508 | 0.00031 | 96.7808 | 0.00030995 | -0.00015091 | -0.00033093 |  | 0.00316 | 247.08 |  | 940.3315 | 0.02771 | 966.3881 | 0.022731 |  | 0.00116 | 243.6
30.88 | 0.031 | 101.968 | 0.00031 | 101.9996 | 0.00030995 | -0.00017576 | -0.00036549 |  | 0.00318 | 251.34 |  | 944.261 | 0.02655 | 969.3311 | 0.021588 |  | 0.00118 | 247.8
31.52 | 0.073 | 104.0814 | 0.00073 | 104.1573 | 0.00072973 | 0.00023375 | 4.0293e-05 |  | 0.0032 | 255.6 |  | 943.2374 | 0.02698 | 968.6859 | 0.02201 |  | 0.0012 | 252
33.25 | 0.031 | 109.794 | 0.00031 | 109.828 | 0.00030995 | -0.00021304 | -0.00041733 |  | 0.00322 | 259.86 |  | 940.8599 | 0.02829 | 967.4768 | 0.02329 |  | 0.00122 | 256.2
33.85 | 0.039 | 111.7752 | 0.00039 | 111.8188 | 0.00038992 | -0.00014255 | -0.00035048 |  | 0.00324 | 264.12 |  | 942.3788 | 0.02763 | 968.4167 | 0.022644 |  | 0.00124 | 260.4
35.7 | 0.1 | 117.884 | 0.001 | 118.0019 | 0.0009995 | 0.00043759 | 0.00021863 |  | 0.00326 | 268.38 |  | 945.2516 | 0.02794 | 971.6619 | 0.02293 |  | 0.00126 | 264.6
36.38 | 0.062 | 120.1294 | 0.00062 | 120.2039 | 0.00061981 | 4.7408e-05 | -0.00017594 |  | 0.00328 | 272.64 |  | 945.2516 | 0.02829 | 971.9928 | 0.023269 |  | 0.00128 | 268.8
37.85 | 0.023 | 124.9835 | 0.00023 | 125.0122 | 0.00022997 | -0.00036532 | -0.00059792 |  | 0.0033 | 276.9 |  | 944.4261 | 0.0286 | 971.4367 | 0.023573 |  | 0.0013 | 273
39.41 | 0.085 | 130.1347 | 0.00085 | 130.2453 | 0.00084964 | 0.00022942 | -1.238e-05 |  | 0.00332 | 281.16 |  | 946.2753 | 0.02891 | 973.6321 | 0.023864 |  | 0.00132 | 277.2
39.88 | 0.031 | 131.6867 | 0.00031 | 131.7275 | 0.00030995 | -0.00031732 | -0.00056235 |  | 0.00334 | 285.42 |  | 942.709 | 0.02937 | 970.3964 | 0.024326 |  | 0.00134 | 281.4
41.16 | 0.054 | 135.9134 | 0.00054 | 135.9867 | 0.00053985 | -0.0001077 | -0.00036044 |  | 0.00336 | 289.68 |  | 948.8179 | 0.0296 | 976.9029 | 0.024518 |  | 0.00136 | 285.6
43.26 | 0.039 | 142.8477 | 0.00039 | 142.9034 | 0.00038992 | -0.00029057 | -0.00055631 |  | 0.00338 | 293.94 |  | 945.0865 | 0.03284 | 976.1232 | 0.027664 |  | 0.00138 | 289.8
44.46 | 0.139 | 146.8102 | 0.00139 | 147.0143 | 0.001389 | 0.00068897 | 0.00041656 |  | 0.0034 | 298.2 |  | 945.4167 | 0.03257 | 976.2089 | 0.027402 |  | 0.0014 | 294
45.82 | 0.031 | 151.301 | 0.00031 | 151.3479 | 0.00030995 | -0.00041075 | -0.00069227 |  | 0.00342 | 302.46 |  | 948.3225 | 0.03029 | 977.0472 | 0.025188 |  | 0.00142 | 298.2
47.12 | 0.135 | 155.5937 | 0.00135 | 155.8038 | 0.0013491 | 0.00060717 | 0.00031843 |  | 0.00344 | 306.72 |  | 944.5912 | 0.0328 | 975.5738 | 0.027628 |  | 0.00144 | 302.4
48.85 | 0.019 | 161.3063 | 0.00019 | 161.3369 | 0.00018998 | -0.00057829 | -0.00087852 |  | 0.00346 | 310.98 |  | 949.6764 | 0.03118 | 979.2873 | 0.026041 |  | 0.00146 | 306.6
49.6 | 0.089 | 163.7829 | 0.00089 | 163.9286 | 0.0008896 | 0.00010899 | -0.0001953 |  | 0.00348 | 315.24 |  | 947.464 | 0.03157 | 977.3754 | 0.026428 |  | 0.00148 | 310.8
51.45 | 0.162 | 169.8917 | 0.00162 | 170.1669 | 0.0016187 | 0.00080837 | 0.00049332 |  | 0.0035 | 319.5 |  | 949.5113 | 0.03176 | 979.6678 | 0.026601 |  | 0.0015 | 315
53.11 | 0.158 | 175.3731 | 0.00158 | 175.6502 | 0.0015788 | 0.00074232 | 0.00041707 |  | 0.00352 | 323.76 |  | 945.9451 | 0.03369 | 977.8139 | 0.028479 |  | 0.00152 | 319.2
53.92 | 0.147 | 178.0478 | 0.00147 | 178.3095 | 0.0014689 | 0.00061983 | 0.00028952 |  | 0.00354 | 328.02 |  | 949.3462 | 0.03238 | 980.086 | 0.0272 |  | 0.00154 | 323.4
56.64 | 0.139 | 187.0295 | 0.00139 | 187.2894 | 0.001389 | 0.00049718 | 0.00015014 |  | 0.00356 | 332.28 |  | 946.9687 | 0.03365 | 978.8342 | 0.028435 |  | 0.00156 | 327.6
58.37 | 0.139 | 192.742 | 0.00139 | 193.01 | 0.001389 | 0.00046994 | 0.0001123 |  | 0.00358 | 336.54 |  | 948.3225 | 0.03469 | 981.2199 | 0.029429 |  | 0.00158 | 331.8
58.58 | 0.058 | 193.4355 | 0.00058 | 193.5477 | 0.00057983 | -0.00034182 | -0.00070149 |  | 0.0036 | 340.8 |  | 953.4077 | 0.0335 | 985.3469 | 0.028259 |  | 0.0016 | 336
61.67 | 0.058 | 203.6389 | 0.00058 | 203.757 | 0.00057983 | -0.00039044 | -0.00076908 |  | 0.00362 | 345.06 |  | 949.3462 | 0.03388 | 981.51 | 0.028645 |  | 0.00162 | 340.2
63.79 | 0.062 | 210.6393 | 0.00062 | 210.7699 | 0.00061981 | -0.00038386 | -0.00077548 |  | 0.00364 | 349.32 |  | 950.2047 | 0.03477 | 983.2433 | 0.029497 |  | 0.00164 | 344.4
65.15 | 0.158 | 215.1301 | 0.00158 | 215.47 | 0.0015788 | 0.00055271 | 0.00015372 |  | 0.00366 | 353.58 |  | 953.0775 | 0.03435 | 985.8157 | 0.029079 |  | 0.00166 | 348.6
67.07 | 0.073 | 221.4701 | 0.00073 | 221.6318 | 0.00072973 | -0.00032566 | -0.0007373 |  | 0.00368 | 357.84 |  | 952.5822 | 0.03662 | 987.4658 | 0.031263 |  | 0.00168 | 352.8
69.39 | 0.077 | 229.1309 | 0.00077 | 229.3073 | 0.0007697 | -0.00032224 | -0.00074807 |  | 0.0037 | 362.1 |  | 949.5113 | 0.03608 | 983.7697 | 0.03076 |  | 0.0017 | 357
70.24 | 0.208 | 231.9377 | 0.00208 | 232.4201 | 0.0020778 | 0.00097108 | 0.00054147 |  | 0.00372 | 366.36 |  | 949.1811 | 0.03836 | 985.5917 | 0.032949 |  | 0.00172 | 361.2
72.08 | 0.193 | 238.0135 | 0.00193 | 238.4728 | 0.0019281 | 0.00079255 | 0.00035153 |  | 0.00374 | 370.62 |  | 950.3698 | 0.03608 | 984.6592 | 0.030756 |  | 0.00174 | 365.4
74.27 | 0.12 | 245.245 | 0.0012 | 245.5393 | 0.0011993 | 3.0046e-05 | -0.00042524 |  | 0.00376 | 374.88 |  | 955.455 | 0.03616 | 990.0043 | 0.030807 |  | 0.00176 | 369.6
74.16 | 0.089 | 244.8818 | 0.00089 | 245.0997 | 0.0008896 | -0.00027754 | -0.00073251 |  | 0.00378 | 379.14 |  | 954.7616 | 0.03647 | 989.5817 | 0.031108 |  | 0.00178 | 373.8
77.3 | 0.212 | 255.2503 | 0.00212 | 255.7914 | 0.0021178 | 0.0008997 | 0.00042696 |  | 0.0038 | 383.4 |  | 952.3841 | 0.03666 | 987.2985 | 0.031303 |  | 0.0018 | 378
78.12 | 0.135 | 257.958 | 0.00135 | 258.3062 | 0.0013491 | 0.00011906 | -0.00035964 |  | 0.00382 | 387.66 |  | 949.3462 | 0.03759 | 985.0321 | 0.03221 |  | 0.00182 | 382.2
81.03 | 0.096 | 267.567 | 0.00096 | 267.8239 | 0.00095954 | -0.00031581 | -0.00081284 |  | 0.00384 | 391.92 |  | 951.0302 | 0.03682 | 986.0472 | 0.031463 |  | 0.00184 | 386.4
84.23 | 0.1 | 278.1337 | 0.001 | 278.4118 | 0.0009995 | -0.00032627 | -0.00084287 |  | 0.00386 | 396.18 |  | 955.7852 | 0.03755 | 991.675 | 0.03214 |  | 0.00186 | 390.6
85.98 | 0.247 | 283.9123 | 0.00247 | 284.6136 | 0.002467 | 0.0011117 | 0.0005863 |  | 0.00388 | 400.44 |  | 954.6295 | 0.03902 | 991.8792 | 0.033555 |  | 0.00188 | 394.8
87.81 | 0.096 | 289.9551 | 0.00096 | 290.2334 | 0.00095954 | -0.00042252 | -0.00096114 |  | 0.0039 | 404.7 |  | 952.0539 | 0.03747 | 987.7273 | 0.032082 |  | 0.0019 | 399
88.88 | 0.247 | 293.4883 | 0.00247 | 294.2132 | 0.002467 | 0.0010659 | 0.00052287 |  | 0.00392 | 408.96 |  | 957.8325 | 0.03851 | 994.7186 | 0.03305 |  | 0.00192 | 403.2
91.38 | 0.104 | 301.7435 | 0.00104 | 302.0573 | 0.0010395 | -0.00039891 | -0.00095931 |  | 0.00394 | 413.22 |  | 954.2663 | 0.0406 | 993.0095 | 0.035069 |  | 0.00194 | 407.4
93.36 | 0.112 | 308.2816 | 0.00112 | 308.6269 | 0.0011194 | -0.00035028 | -0.0009227 |  | 0.00396 | 417.48 |  | 956.8089 | 0.03929 | 994.4019 | 0.033803 |  | 0.00196 | 411.6
95.54 | 0.108 | 315.4801 | 0.00108 | 315.8208 | 0.0010794 | -0.00042449 | -0.0010103 |  | 0.00398 | 421.74 |  | 955.455 | 0.03952 | 993.2146 | 0.034029 |  | 0.00198 | 415.8
98.02 | 0.112 | 323.6693 | 0.00112 | 324.0318 | 0.0011194 | -0.00042364 | -0.0010246 |  | 0.004 | 426 |  | 956.3136 | 0.04114 | 995.6563 | 0.035575 |  | 0.002 | 420
98.26 | 0.197 | 324.4618 | 0.00197 | 325.101 | 0.0019681 | 0.00041996 | -0.00018119 |  | 0.00402 | 430.26 |  | 955.455 | 0.04025 | 993.9121 | 0.034728 |  | 0.00202 | 424.2
102.51 | 0.108 | 338.4956 | 0.00108 | 338.8612 | 0.0010794 | -0.00053421 | -0.0011628 |  | 0.00404 | 434.52 |  | 957.8325 | 0.04048 | 996.6056 | 0.034936 |  | 0.00204 | 428.4
104.82 | 0.27 | 346.1234 | 0.0027 | 347.0579 | 0.0026964 | 0.0010437 | 0.00040362 |  | 0.00406 | 438.78 |  | 954.2663 | 0.04183 | 994.1832 | 0.036245 |  | 0.00206 | 432.6
103.44 | 0.131 | 341.5665 | 0.00131 | 342.014 | 0.0013091 | -0.0003195 | -0.00095341 |  | 0.00408 | 443.04 |  | 959.7147 | 0.04122 | 999.2741 | 0.035635 |  | 0.00208 | 436.8
105.97 | 0.178 | 349.9208 | 0.00178 | 350.5436 | 0.0017784 | 0.00010916 | -0.00053948 |  | 0.0041 | 447.3 |  | 955.2899 | 0.04384 | 997.1698 | 0.038158 |  | 0.0021 | 441
110.14 | 0.347 | 363.6904 | 0.00347 | 364.9524 | 0.003464 | 0.0017261 | 0.0010549 |  | 0.00412 | 451.56 |  | 957.007 | 0.04488 | 999.9575 | 0.03914 |  | 0.00212 | 445.2
113.13 | 0.17 | 373.5636 | 0.0017 | 374.1987 | 0.0016986 | -8.3342e-05 | -0.00077595 |  | 0.00414 | 455.82 |  | 956.6438 | 0.04477 | 999.4727 | 0.039037 |  | 0.00214 | 449.4
116.94 | 0.17 | 386.1445 | 0.0017 | 386.8009 | 0.0016986 | -0.00014335 | -0.00085928 |  | 0.00416 | 460.08 |  | 954.7616 | 0.04261 | 995.444 | 0.036987 |  | 0.00216 | 453.6
119.33 | 0.178 | 394.0365 | 0.00178 | 394.7378 | 0.0017784 | -0.00010129 | -0.0008317 |  | 0.00418 | 464.34 |  | 960.21 | 0.04291 | 1001.4126 | 0.037246 |  | 0.00218 | 457.8
120.09 | 0.367 | 396.546 | 0.00367 | 398.0014 | 0.0036633 | 0.001768 | 0.0010365 |  | 0.0042 | 468.6 |  | 956.6438 | 0.04554 | 1000.2093 | 0.039771 |  | 0.0022 | 462
124.4 | 0.174 | 410.778 | 0.00174 | 411.4927 | 0.0017385 | -0.000221 | -0.00098253 |  | 0.00422 | 472.86 |  | 957.3372 | 0.04488 | 1000.3025 | 0.039139 |  | 0.00222 | 466.2
122.82 | 0.104 | 405.5607 | 0.00104 | 405.9825 | 0.0010395 | -0.00089379 | -0.001647 |  | 0.00424 | 477.12 |  | 961.2337 | 0.04384 | 1003.3741 | 0.038128 |  | 0.00224 | 470.4
127.84 | 0.174 | 422.1371 | 0.00174 | 422.8716 | 0.0017385 | -0.00027519 | -0.0010578 |  | 0.00426 | 481.38 |  | 959.0213 | 0.04407 | 1001.2853 | 0.038359 |  | 0.00226 | 474.6
130.24 | 0.174 | 430.0621 | 0.00174 | 430.8104 | 0.0017385 | -0.00031299 | -0.0011103 |  | 0.00428 | 485.64 |  | 961.0686 | 0.04457 | 1003.9034 | 0.038825 |  | 0.00228 | 478.8
132.81 | 0.398 | 438.5484 | 0.00398 | 440.2938 | 0.0039721 | 0.0018755 | 0.0010671 |  | 0.0043 | 489.9 |  | 960.9034 | 0.04743 | 1006.4791 | 0.041547 |  | 0.0023 | 483
136.37 | 0.17 | 450.3038 | 0.0017 | 451.0693 | 0.0016986 | -0.00044939 | -0.0012843 |  | 0.00432 | 494.16 |  | 960.0449 | 0.04531 | 1003.5445 | 0.039535 |  | 0.00232 | 487.2
137.84 | 0.332 | 455.1578 | 0.00332 | 456.669 | 0.0033145 | 0.0011399 | 0.00029951 |  | 0.00434 | 498.42 |  | 960.5732 | 0.04635 | 1005.0958 | 0.040522 |  | 0.00234 | 491.4
141.44 | 0.181 | 467.0453 | 0.00181 | 467.8907 | 0.0018084 | -0.00041969 | -0.0012854 |  | 0.00436 | 502.68 |  | 960.21 | 0.04592 | 1004.3029 | 0.040114 |  | 0.00236 | 495.6
143.56 | 0.394 | 474.0457 | 0.00394 | 475.9134 | 0.0039323 | 0.001666 | 0.00079216 |  | 0.00438 | 506.94 |  | 961.762 | 0.04619 | 1006.1858 | 0.040364 |  | 0.00238 | 499.8
145.62 | 0.205 | 480.848 | 0.00205 | 481.8337 | 0.0020479 | -0.00024654 | -0.0011373 |  | 0.0044 | 511.2 |  | 960.7383 | 0.04647 | 1005.3839 | 0.040635 |  | 0.0024 | 504
149.68 | 0.189 | 494.2544 | 0.00189 | 495.1885 | 0.0018882 | -0.00046982 | -0.0013858 |  | 0.00442 | 515.46 |  | 960.0449 | 0.04863 | 1006.7319 | 0.042691 |  | 0.00242 | 508.2
152.38 | 0.293 | 503.17 | 0.00293 | 504.6443 | 0.0029257 | 0.00052265 | -0.00040731 |  | 0.00444 | 519.72 |  | 960.9034 | 0.04731 | 1006.3638 | 0.041433 |  | 0.00244 | 512.4
143.11 | 0.235 | 472.5598 | 0.00235 | 473.6703 | 0.0023472 | 9.167e-05 | -0.00078302 |  | 0.00446 | 523.98 |  | 962.0922 | 0.04782 | 1008.0994 | 0.041911 |  | 0.00246 | 516.6
149.92 | 0.239 | 495.0469 | 0.00239 | 496.2301 | 0.0023871 | 2.4148e-05 | -0.00089207 |  | 0.00448 | 528.24 |  | 962.7526 | 0.04805 | 1009.0129 | 0.042126 |  | 0.00248 | 520.8
154.7 | 0.243 | 510.8308 | 0.00243 | 512.0721 | 0.0024271 | -1.1386e-05 | -0.00095672 |  | 0.0045 | 532.5 |  | 960.7383 | 0.04836 | 1007.1996 | 0.042431 |  | 0.0025 | 525
157.95 | 0.455 | 521.5625 | 0.00455 | 523.9357 | 0.0045397 | 0.0020447 | 0.0010848 |  | 0.00452 | 536.76 |  | 963.9744 | 0.04886 | 1011.0742 | 0.042889 |  | 0.00252 | 529.2
161.55 | 0.444 | 533.45 | 0.00444 | 535.8185 | 0.0044302 | 0.0018787 | 0.00089657 |  | 0.00454 | 541.02 |  | 963.1158 | 0.04917 | 1010.4722 | 0.043188 |  | 0.00254 | 533.4
164.94 | 0.247 | 544.644 | 0.00247 | 545.9893 | 0.002467 | -0.00013299 | -0.0011408 |  | 0.00456 | 545.28 |  | 960.0449 | 0.04921 | 1007.2887 | 0.043241 |  | 0.00256 | 537.6
165.91 | 0.255 | 547.847 | 0.00255 | 549.2441 | 0.0025468 | -6.8694e-05 | -0.0010822 |  | 0.00458 | 549.54 |  | 964.1395 | 0.04986 | 1012.2115 | 0.043837 |  | 0.00258 | 541.8
168.14 | 0.32 | 555.2107 | 0.0032 | 556.9873 | 0.0031949 | 0.00054257 | -0.00048285 |  | 0.0046 | 553.8 |  | 961.3988 | 0.05295 | 1012.3048 | 0.046775 |  | 0.0026 | 546
172.19 | 0.286 | 568.5841 | 0.00286 | 570.2102 | 0.0028559 | 0.00014063 | -0.00091041 |  | 0.00462 | 558.06 |  | 960.7383 | 0.05171 | 1010.4181 | 0.045606 |  | 0.00262 | 550.2
176 | 0.266 | 581.165 | 0.00266 | 582.7109 | 0.0026565 | -0.00011835 | -0.0011932 |  | 0.00464 | 562.32 |  | 964.4697 | 0.0509 | 1013.5612 | 0.04482 |  | 0.00264 | 554.4
173.2 | 0.278 | 571.9192 | 0.00278 | 573.5091 | 0.0027761 | 4.5147e-05 | -0.0010123 |  | 0.00466 | 566.58 |  | 962.2573 | 0.05106 | 1011.3902 | 0.044983 |  | 0.00266 | 558.6
180.25 | 0.455 | 595.1988 | 0.00455 | 597.9069 | 0.0045397 | 0.0016925 | 0.00059705 |  | 0.00468 | 570.84 |  | 962.4224 | 0.05276 | 1013.1998 | 0.046591 |  | 0.00268 | 562.8
184.13 | 0.452 | 608.0108 | 0.00452 | 610.759 | 0.0045098 | 0.0016014 | 0.00048232 |  | 0.0047 | 575.1 |  | 961.2337 | 0.05164 | 1010.8718 | 0.045537 |  | 0.0027 | 567
187.44 | 0.444 | 618.9407 | 0.00444 | 621.6888 | 0.0044302 | 0.0014697 | 0.00033028 |  | 0.00472 | 579.36 |  | 966.6821 | 0.05222 | 1017.1622 | 0.046059 |  | 0.00272 | 571.2
191.15 | 0.343 | 631.1914 | 0.00343 | 633.3564 | 0.0034241 | 0.00040815 | -0.00075691 |  | 0.00474 | 583.62 |  | 966.6821 | 0.05272 | 1017.6456 | 0.046531 |  | 0.00274 | 575.4
191.75 | 0.255 | 633.1726 | 0.00255 | 634.7872 | 0.0025468 | -0.00047604 | -0.0016474 |  | 0.00476 | 587.88 |  | 964.965 | 0.05299 | 1016.0985 | 0.046795 |  | 0.00276 | 579.6
196.1 | 0.301 | 647.5367 | 0.00301 | 649.4857 | 0.0030055 | -8.731e-05 | -0.0012838 |  | 0.00478 | 592.14 |  | 966.6821 | 0.05299 | 1017.9066 | 0.046787 |  | 0.00278 | 583.8
200.48 | 0.324 | 661.9997 | 0.00324 | 664.1446 | 0.0032348 | 7.2169e-05 | -0.0011504 |  | 0.0048 | 596.4 |  | 963.446 | 0.05384 | 1015.318 | 0.047606 |  | 0.0028 | 588
203.87 | 0.328 | 673.1938 | 0.00328 | 675.4018 | 0.0032746 | 5.8433e-05 | -0.0011846 |  | 0.00482 | 600.66 |  | 965.9886 | 0.05407 | 1018.2196 | 0.04781 |  | 0.00282 | 592.2
207.48 | 0.324 | 685.1143 | 0.00324 | 687.334 | 0.0032348 | -3.8257e-05 | -0.0013035 |  | 0.00484 | 604.92 |  | 963.9744 | 0.05453 | 1016.5399 | 0.048255 |  | 0.00284 | 596.4
203.54 | 0.293 | 672.1041 | 0.00293 | 674.0733 | 0.0029257 | -0.00028416 | -0.0015263 |  | 0.00486 | 609.18 |  | 966.3519 | 0.05492 | 1019.4239 | 0.048611 |  | 0.00286 | 600.6
210.41 | 0.324 | 694.7893 | 0.00324 | 697.0404 | 0.0032348 | -8.4478e-05 | -0.0013676 |  | 0.00488 | 613.44 |  | 961.2337 | 0.05565 | 1014.7263 | 0.049325 |  | 0.00288 | 604.8
213.54 | 0.289 | 705.1248 | 0.00289 | 707.1626 | 0.0028858 | -0.00048161 | -0.001785 |  | 0.0049 | 617.7 |  | 963.1158 | 0.05565 | 1016.7132 | 0.049315 |  | 0.0029 | 609
217.34 | 0.305 | 717.6727 | 0.00305 | 719.8616 | 0.0030454 | -0.00038255 | -0.0017085 |  | 0.00492 | 621.96 |  | 965.1301 | 0.056 | 1019.1774 | 0.049635 |  | 0.00292 | 613.2
221.83 | 0.355 | 732.499 | 0.00355 | 735.0994 | 0.0035437 | 4.324e-05 | -0.0013084 |  | 0.00494 | 626.22 |  | 965.6584 | 0.05851 | 1022.1591 | 0.051995 |  | 0.00294 | 617.4
224.61 | 0.359 | 741.6788 | 0.00359 | 744.3414 | 0.0035836 | 3.9088e-05 | -0.0013293 |  | 0.00496 | 630.48 |  | 963.446 | 0.05658 | 1017.9578 | 0.05019 |  | 0.00296 | 621.6
227.59 | 0.417 | 751.519 | 0.00417 | 754.6528 | 0.0041613 | 0.00056774 | -0.00081677 |  | 0.00498 | 634.74 |  | 967.1774 | 0.057 | 1022.3065 | 0.050567 |  | 0.00298 | 625.8
232.57 | 0.386 | 767.9633 | 0.00386 | 770.9276 | 0.0038526 | 0.00018149 | -0.0012345 |  | 0.005 | 639 |  | 966.3519 | 0.05758 | 1021.9944 | 0.051117 |  | 0.003 | 630
235.83 | 0.398 | 778.728 | 0.00398 | 781.8274 | 0.0039721 | 0.00024911 | -0.0011862 |  | 0.00502 | 643.26 |  | 964.965 | 0.05878 | 1021.6856 | 0.052252 |  | 0.00302 | 634.2
238.8 | 0.398 | 788.5352 | 0.00398 | 791.6736 | 0.0039721 | 0.00020223 | -0.0012512 |  | 0.00504 | 647.52 |  | 963.1158 | 0.06051 | 1021.394 | 0.053886 |  | 0.00304 | 638.4
241.75 | 0.556 | 798.2763 | 0.00556 | 802.7147 | 0.0055446 | 0.0017221 | 0.00025678 |  | 0.00506 | 651.78 |  | 965.6584 | 0.05908 | 1022.7095 | 0.052531 |  | 0.00306 | 642.6
236.52 | 0.405 | 781.0065 | 0.00405 | 784.1695 | 0.0040418 | 0.00030768 | -0.0011316 |  | 0.00508 | 656.04 |  | 965.1301 | 0.05924 | 1022.3044 | 0.052684 |  | 0.00308 | 646.8
242.44 | 0.398 | 800.5547 | 0.00398 | 803.741 | 0.0039721 | 0.00014476 | -0.0013308 |  | 0.0051 | 660.3 |  | 969.3898 | 0.0592 | 1026.7777 | 0.052624 |  | 0.0031 | 651
247.92 | 0.328 | 818.6501 | 0.00328 | 821.3353 | 0.0032746 | -0.00063649 | -0.0021481 |  | 0.00512 | 664.56 |  | 963.446 | 0.05982 | 1021.0794 | 0.053237 |  | 0.00312 | 655.2
254.51 | 0.405 | 840.4108 | 0.00405 | 843.8144 | 0.0040418 | 2.3657e-05 | -0.0015251 |  | 0.00514 | 668.82 |  | 966.1537 | 0.05916 | 1023.3114 | 0.052603 |  | 0.00314 | 659.4
256.31 | 0.644 | 846.3545 | 0.00644 | 851.805 | 0.0064194 | 0.0023631 | 0.00081306 |  | 0.00516 | 673.08 |  | 965.8235 | 0.06024 | 1024.0047 | 0.053619 |  | 0.00316 | 663.6
260.94 | 0.398 | 861.6431 | 0.00398 | 865.0725 | 0.0039721 | -0.00014729 | -0.0017355 |  | 0.00518 | 677.34 |  | 967.8708 | 0.06051 | 1026.4367 | 0.053862 |  | 0.00318 | 667.8
265.42 | 0.436 | 876.4364 | 0.00436 | 880.2577 | 0.0043505 | 0.00015882 | -0.001455 |  | 0.0052 | 681.6 |  | 965.4933 | 0.06086 | 1024.2533 | 0.054203 |  | 0.0032 | 672
258.06 | 0.652 | 852.1331 | 0.00652 | 857.689 | 0.0064988 | 0.0024146 | 0.00085426 |  | 0.00522 | 685.86 |  | 964.965 | 0.06121 | 1024.0305 | 0.054533 |  | 0.00322 | 676.2
261.66 | 0.432 | 864.0206 | 0.00432 | 867.7532 | 0.0043107 | 0.00017854 | -0.0014126 |  | 0.00524 | 690.12 |  | 965.4933 | 0.06171 | 1025.0739 | 0.055 |  | 0.00324 | 680.4
267.68 | 0.475 | 883.8991 | 0.00475 | 888.0976 | 0.0047388 | 0.00050972 | -0.0011162 |  | 0.00526 | 694.38 |  | 965.6584 | 0.06429 | 1027.7406 | 0.057414 |  | 0.00326 | 684.6
274.01 | 0.459 | 904.8012 | 0.00459 | 908.9543 | 0.0045795 | 0.00025114 | -0.001414 |  | 0.00528 | 698.64 |  | 963.446 | 0.06264 | 1023.7963 | 0.055881 |  | 0.00328 | 688.8
277.62 | 0.656 | 916.7217 | 0.00656 | 922.7354 | 0.0065386 | 0.0021446 | 0.00046616 |  | 0.0053 | 702.9 |  | 968.8945 | 0.06283 | 1029.7701 | 0.056031 |  | 0.0033 | 693
280.96 | 0.482 | 927.7506 | 0.00482 | 932.2224 | 0.0048084 | 0.00036927 | -0.001337 |  | 0.00532 | 707.16 |  | 966.6821 | 0.06576 | 1030.2511 | 0.058782 |  | 0.00332 | 697.2
281.79 | 0.502 | 930.4913 | 0.00502 | 935.1624 | 0.0050074 | 0.00055429 | -0.0011562 |  | 0.00534 | 711.42 |  | 968.201 | 0.0636 | 1029.7786 | 0.056756 |  | 0.00334 | 701.4
280.91 | 0.726 | 927.5855 | 0.00726 | 934.3198 | 0.0072338 | 0.0027846 | 0.0010894 |  | 0.00536 | 715.68 |  | 963.9744 | 0.06649 | 1028.069 | 0.059477 |  | 0.00336 | 705.6
280.24 | 0.54 | 925.3731 | 0.0054 | 930.3701 | 0.0053855 | 0.00095514 | -0.00074425 |  | 0.00538 | 719.94 |  | 962.5875 | 0.06491 | 1025.0691 | 0.058009 |  | 0.00338 | 709.8
280.65 | 0.583 | 926.727 | 0.00583 | 932.1298 | 0.0058131 | 0.0013744 | -0.00032562 |  | 0.0054 | 724.2 |  | 968.8945 | 0.06491 | 1031.7854 | 0.057977 |  | 0.0034 | 714
279.31 | 0.706 | 922.3022 | 0.00706 | 928.8137 | 0.0070352 | 0.0026123 | 0.00092582 |  | 0.00542 | 728.46 |  | 962.7526 | 0.06568 | 1025.9862 | 0.058727 |  | 0.00342 | 718.2
280.14 | 0.679 | 925.0429 | 0.00679 | 931.324 | 0.0067671 | 0.0023322 | 0.00063952 |  | 0.00544 | 732.72 |  | 967.0123 | 0.06541 | 1030.2646 | 0.058454 |  | 0.00344 | 722.4
278.85 | 0.976 | 920.7833 | 0.00976 | 929.7701 | 0.0097127 | 0.0052852 | 0.0036134 |  | 0.00546 | 736.98 |  | 967.8708 | 0.06815 | 1033.8312 | 0.061005 |  | 0.00346 | 726.6
280.04 | 0.76 | 924.7127 | 0.0076 | 931.7405 | 0.0075713 | 0.0031344 | 0.0014459 |  | 0.00548 | 741.24 |  | 967.7057 | 0.06634 | 1031.9033 | 0.059318 |  | 0.00348 | 730.8
280.55 | 0.787 | 926.3968 | 0.00787 | 933.6875 | 0.0078392 | 0.0033931 | 0.0017027 |  | 0.0055 | 745.5 |  | 963.9744 | 0.06638 | 1027.963 | 0.059375 |  | 0.0035 | 735
279.31 | 0.895 | 922.3022 | 0.00895 | 930.5568 | 0.0089102 | 0.004479 | 0.0028008 |  | 0.00552 | 749.76 |  | 967.5406 | 0.06703 | 1032.3949 | 0.059963 |  | 0.00352 | 739.2
280.76 | 0.864 | 927.0902 | 0.00864 | 935.1003 | 0.0086029 | 0.00415 | 0.0024618 |  | 0.00554 | 754.02 |  | 967.8708 | 0.06746 | 1033.1634 | 0.060362 |  | 0.00354 | 743.4
281.22 | 0.895 | 928.6092 | 0.00895 | 936.9202 | 0.0089102 | 0.0044487 | 0.002759 |  | 0.00556 | 758.28 |  | 962.5875 | 0.06974 | 1029.7184 | 0.062512 |  | 0.00356 | 747.6
280.39 | 1.165 | 925.8684 | 0.01165 | 936.6548 | 0.011583 | 0.0071224 | 0.0054497 |  | 0.00558 | 762.54 |  | 969.9181 | 0.06827 | 1036.1344 | 0.061107 |  | 0.00358 | 751.8
281.42 | 0.973 | 929.2696 | 0.00973 | 938.3114 | 0.009683 | 0.0052148 | 0.0035274 |  | 0.0056 | 766.8 |  | 965.3282 | 0.06974 | 1032.6502 | 0.062498 |  | 0.0036 | 756
280.7 | 1.034 | 926.8921 | 0.01034 | 936.4762 | 0.010287 | 0.0058275 | 0.0041471 |  | 0.00562 | 771.06 |  | 964.7999 | 0.07105 | 1033.3489 | 0.063719 |  | 0.00362 | 760.2
280.81 | 1.208 | 927.2553 | 0.01208 | 938.4566 | 0.012008 | 0.0075388 | 0.0058654 |  | 0.00564 | 775.32 |  | 965.3282 | 0.07089 | 1033.7603 | 0.063567 |  | 0.00364 | 764.4
281.53 | 1.088 | 929.6328 | 0.01088 | 939.7472 | 0.010821 | 0.0063463 | 0.0046633 |  | 0.00566 | 779.58 |  | 964.6348 | 0.0712 | 1033.3168 | 0.063859 |  | 0.00366 | 768.6
280.81 | 1.131 | 927.2553 | 0.01131 | 937.7426 | 0.011247 | 0.0067811 | 0.0051043 |  | 0.00568 | 783.84 |  | 969.3898 | 0.07031 | 1037.5476 | 0.063008 |  | 0.00368 | 772.8
281.58 | 1.131 | 929.7979 | 0.01131 | 940.3139 | 0.011247 | 0.0067688 | 0.0050875 |  | 0.0057 | 788.1 |  | 965.9886 | 0.0707 | 1034.284 | 0.063387 |  | 0.0037 | 777
281.84 | 1.165 | 930.6565 | 0.01165 | 941.4986 | 0.011583 | 0.0070993 | 0.0054179 |  | 0.00572 | 792.36 |  | 966.517 | 0.0712 | 1035.333 | 0.063849 |  | 0.00372 | 781.2
281.84 | 1.192 | 930.6565 | 0.01192 | 941.7499 | 0.01185 | 0.007365 | 0.0056848 |  | 0.00574 | 796.62 |  | 961.762 | 0.07128 | 1030.3164 | 0.063948 |  | 0.00374 | 785.4
281.17 | 1.474 | 928.4441 | 0.01474 | 942.1293 | 0.014632 | 0.010146 | 0.0084824 |  | 0.00576 | 800.88 |  | 963.9744 | 0.07421 | 1035.5109 | 0.066655 |  | 0.00376 | 789.6
282.3 | 1.266 | 932.1754 | 0.01266 | 943.9767 | 0.012581 | 0.0080854 | 0.0064058 |  | 0.00578 | 805.14 |  | 965.3282 | 0.07236 | 1035.1794 | 0.064932 |  | 0.00378 | 793.8
282.14 | 1.54 | 931.6471 | 0.0154 | 945.9944 | 0.015283 | 0.010778 | 0.0091113 |  | 0.0058 | 809.4 |  | 968.8945 | 0.07294 | 1039.5656 | 0.065452 |  | 0.0038 | 798
281.58 | 1.486 | 929.7979 | 0.01486 | 943.6147 | 0.014751 | 0.010257 | 0.0085916 |  | 0.00582 | 813.66 |  | 966.1537 | 0.07329 | 1036.9632 | 0.065791 |  | 0.00382 | 802.2
283.33 | 1.37 | 935.5765 | 0.0137 | 948.3939 | 0.013607 | 0.0090908 | 0.0074097 |  | 0.00584 | 817.92 |  | 963.2809 | 0.07383 | 1034.4 | 0.066306 |  | 0.00384 | 806.4
281.89 | 1.409 | 930.8216 | 0.01409 | 943.9368 | 0.013992 | 0.0094967 | 0.0078258 |  | 0.00586 | 822.18 |  | 962.5875 | 0.07649 | 1036.2158 | 0.068771 |  | 0.00386 | 810.6
281.89 | 1.482 | 930.8216 | 0.01482 | 944.6163 | 0.014711 | 0.010213 | 0.0085454 |  | 0.00588 | 826.44 |  | 965.8235 | 0.0773 | 1040.4817 | 0.069503 |  | 0.00388 | 814.8
282.2 | 1.474 | 931.8452 | 0.01474 | 945.5806 | 0.014632 | 0.01013 | 0.0084598 |  | 0.0059 | 830.7 |  | 965.4933 | 0.07556 | 1038.446 | 0.067896 |  | 0.0039 | 819
281.79 | 1.482 | 930.4913 | 0.01482 | 944.2812 | 0.014711 | 0.010215 | 0.0085476 |  | 0.00592 | 834.96 |  | 961.5639 | 0.0773 | 1035.8927 | 0.069525 |  | 0.00392 | 823.2
282.56 | 1.555 | 933.0339 | 0.01555 | 947.5426 | 0.01543 | 0.010918 | 0.0092499 |  | 0.00594 | 839.22 |  | 965.3282 | 0.07603 | 1038.7221 | 0.068332 |  | 0.00394 | 827.4
283.48 | 1.605 | 936.0719 | 0.01605 | 951.0958 | 0.015923 | 0.011394 | 0.009722 |  | 0.00596 | 843.48 |  | 959.0213 | 0.07869 | 1034.4866 | 0.070821 |  | 0.00396 | 831.6
282.87 | 1.632 | 934.0576 | 0.01632 | 949.3014 | 0.016188 | 0.011668 | 0.010001 |  | 0.00598 | 847.74 |  | 961.0686 | 0.07915 | 1037.1371 | 0.071235 |  | 0.00398 | 835.8
283.12 | 1.64 | 934.8831 | 0.0164 | 950.2152 | 0.016267 | 0.011742 | 0.010074 |  | 0.006 | 852 |  | 959.1864 | 0.07846 | 1034.4441 | 0.070608 |  | 0.004 | 840
282.71 | 1.694 | 933.5293 | 0.01694 | 949.3432 | 0.016798 | 0.012277 | 0.010614 |  | 0.00602 | 856.26 |  | 964.6348 | 0.07796 | 1039.8377 | 0.070119 |  | 0.00402 | 844.2
281.73 | 1.933 | 930.2932 | 0.01933 | 948.2758 | 0.019146 | 0.01463 | 0.012983 |  | 0.00604 | 860.52 |  | 962.4224 | 0.07838 | 1037.8571 | 0.070518 |  | 0.00404 | 848.4
282.56 | 1.891 | 933.0339 | 0.01891 | 950.6776 | 0.018733 | 0.014206 | 0.012553 |  | 0.00606 | 864.78 |  | 959.8798 | 0.08027 | 1036.9294 | 0.072273 |  | 0.00406 | 852.6
283.28 | 1.802 | 935.4114 | 0.01802 | 952.2676 | 0.01786 | 0.013325 | 0.011663 |  | 0.00608 | 869.04 |  | 959.0213 | 0.08066 | 1036.3759 | 0.072637 |  | 0.00408 | 856.8
283.17 | 1.833 | 935.0482 | 0.01833 | 952.1876 | 0.018164 | 0.01363 | 0.01197 |  | 0.0061 | 873.3 |  | 962.5875 | 0.07981 | 1039.4116 | 0.071836 |  | 0.0041 | 861
282.71 | 2.161 | 933.5293 | 0.02161 | 953.7028 | 0.02138 | 0.016838 | 0.015196 |  | 0.00612 | 877.56 |  | 959.3845 | 0.08031 | 1036.4327 | 0.072313 |  | 0.00412 | 865.2
282.61 | 1.941 | 933.199 | 0.01941 | 951.3124 | 0.019224 | 0.014694 | 0.013042 |  | 0.00614 | 881.82 |  | 958.1627 | 0.08178 | 1036.5213 | 0.073672 |  | 0.00414 | 869.4
283.02 | 1.968 | 934.5529 | 0.01968 | 952.9449 | 0.019489 | 0.014951 | 0.013298 |  | 0.00616 | 886.08 |  | 958.526 | 0.08131 | 1036.4637 | 0.073238 |  | 0.00416 | 873.6
283.33 | 1.98 | 935.5765 | 0.0198 | 954.101 | 0.019607 | 0.015063 | 0.013409 |  | 0.00618 | 890.34 |  | 957.8325 | 0.08185 | 1036.2311 | 0.073738 |  | 0.00418 | 877.8
284.05 | 2.003 | 937.954 | 0.02003 | 956.7413 | 0.019832 | 0.015276 | 0.013619 |  | 0.0062 | 894.6 |  | 955.455 | 0.08494 | 1036.6114 | 0.076588 |  | 0.0042 | 882
282.71 | 1.995 | 933.5293 | 0.01995 | 952.1532 | 0.019754 | 0.01522 | 0.01357 |  | 0.00622 | 898.86 |  | 955.6201 | 0.0827 | 1034.6499 | 0.074531 |  | 0.00422 | 886.2
284.1 | 2.08 | 938.1191 | 0.0208 | 957.632 | 0.020587 | 0.016026 | 0.014372 |  | 0.00624 | 903.12 |  | 955.7852 | 0.08332 | 1035.4213 | 0.0751 |  | 0.00424 | 890.4
283.74 | 2.111 | 936.9304 | 0.02111 | 956.709 | 0.02089 | 0.016335 | 0.014684 |  | 0.00626 | 907.38 |  | 953.9361 | 0.08556 | 1035.5548 | 0.077165 |  | 0.00426 | 894.6
284.41 | 2.219 | 939.1428 | 0.02219 | 959.9824 | 0.021947 | 0.017376 | 0.015726 |  | 0.00628 | 911.64 |  | 951.0302 | 0.08348 | 1030.4223 | 0.075271 |  | 0.00428 | 898.8
282.97 | 2.254 | 934.3878 | 0.02254 | 955.4489 | 0.02229 | 0.01774 | 0.0161 |  | 0.0063 | 915.9 |  | 947.8272 | 0.08486 | 1028.2599 | 0.076554 |  | 0.0043 | 903
284.31 | 2.215 | 938.8126 | 0.02215 | 959.6073 | 0.021908 | 0.017339 | 0.01569 |  | 0.00632 | 920.16 |  | 953.771 | 0.08544 | 1035.2612 | 0.077056 |  | 0.00432 | 907.2
284.82 | 2.536 | 940.4966 | 0.02536 | 964.3476 | 0.025044 | 0.020452 | 0.018814 |  | 0.00634 | 924.42 |  | 948.3225 | 0.08575 | 1029.6412 | 0.077368 |  | 0.00434 | 911.4
282.97 | 2.354 | 934.3878 | 0.02354 | 956.3833 | 0.023267 | 0.018713 | 0.017078 |  | 0.00636 | 928.68 |  | 948.8179 | 0.08872 | 1032.997 | 0.080084 |  | 0.00436 | 915.6
284.87 | 2.327 | 940.6617 | 0.02327 | 962.5509 | 0.023003 | 0.01842 | 0.016772 |  | 0.00638 | 932.94 |  | 949.1811 | 0.08652 | 1031.3042 | 0.078069 |  | 0.00438 | 919.8
283.38 | 2.354 | 935.7416 | 0.02354 | 957.769 | 0.023267 | 0.018706 | 0.017069 |  | 0.0064 | 937.2 |  | 945.9451 | 0.08703 | 1028.2707 | 0.078553 |  | 0.0044 | 924
284.46 | 2.37 | 939.3079 | 0.0237 | 961.5695 | 0.023424 | 0.018845 | 0.017201 |  | 0.00642 | 941.46 |  | 944.0629 | 0.0893 | 1028.3677 | 0.080638 |  | 0.00442 | 928.2
284.15 | 2.493 | 938.2842 | 0.02493 | 961.6757 | 0.024624 | 0.020045 | 0.018409 |  | 0.00644 | 945.72 |  | 944.4261 | 0.08811 | 1027.6395 | 0.079549 |  | 0.00444 | 932.4
285.18 | 2.443 | 941.6854 | 0.02443 | 964.6908 | 0.024136 | 0.019543 | 0.017899 |  | 0.00646 | 949.98 |  | 942.5439 | 0.09131 | 1028.6076 | 0.082481 |  | 0.00446 | 936.6
284.98 | 2.474 | 941.025 | 0.02474 | 964.3059 | 0.024439 | 0.019847 | 0.018206 |  | 0.00648 | 954.24 |  | 938.4493 | 0.08865 | 1021.6429 | 0.080073 |  | 0.00448 | 940.8
284.1 | 2.794 | 938.1191 | 0.02794 | 964.3302 | 0.027557 | 0.022965 | 0.021343 |  | 0.0065 | 958.5 |  | 941.025 | 0.08965 | 1025.3879 | 0.080974 |  | 0.0045 | 945
284.41 | 2.771 | 939.1428 | 0.02771 | 965.1664 | 0.027333 | 0.022737 | 0.021112 |  | 0.00652 | 962.76 |  | 937.2606 | 0.09019 | 1021.7921 | 0.081486 |  | 0.00452 | 949.2
284.56 | 2.543 | 939.6381 | 0.02543 | 963.5331 | 0.025112 | 0.020524 | 0.018888 |  | 0.00654 | 967.02 |  | 937.0955 | 0.09231 | 1023.5988 | 0.08342 |  | 0.00454 | 953.4
286.01 | 2.601 | 944.4261 | 0.02601 | 968.9906 | 0.025677 | 0.021063 | 0.019422 |  | 0.00656 | 971.28 |  | 935.7416 | 0.09119 | 1021.0719 | 0.082407 |  | 0.00456 | 957.6
284.77 | 2.771 | 940.3315 | 0.02771 | 966.3881 | 0.027333 | 0.022731 | 0.021104 |  | 0.00658 | 975.54 |  | 933.199 | 0.09312 | 1020.0985 | 0.084178 |  | 0.00458 | 961.8
285.96 | 2.655 | 944.261 | 0.02655 | 969.3311 | 0.026204 | 0.021588 | 0.019949 |  | 0.0066 | 979.8 |  | 931.3169 | 0.09254 | 1017.5009 | 0.08366 |  | 0.0046 | 966
285.65 | 2.698 | 943.2374 | 0.02698 | 968.6859 | 0.026622 | 0.02201 | 0.020374 |  | 0.00662 | 984.06 |  | 930.9867 | 0.09262 | 1017.2146 | 0.083735 |  | 0.00462 | 970.2
284.93 | 2.829 | 940.8599 | 0.02829 | 967.4768 | 0.027897 | 0.02329 | 0.021665 |  | 0.00664 | 988.32 |  | 926.0666 | 0.09401 | 1013.1261 | 0.085025 |  | 0.00464 | 974.4
285.39 | 2.763 | 942.3788 | 0.02763 | 968.4167 | 0.027255 | 0.022644 | 0.021013 |  | 0.00666 | 992.58 |  | 924.7127 | 0.09428 | 1011.8946 | 0.085278 |  | 0.00466 | 978.6
286.26 | 2.794 | 945.2516 | 0.02794 | 971.6619 | 0.027557 | 0.02293 | 0.021295 |  | 0.00668 | 996.84 |  | 921.972 | 0.09498 | 1009.5409 | 0.085929 |  | 0.00468 | 982.8
286.26 | 2.829 | 945.2516 | 0.02829 | 971.9928 | 0.027897 | 0.023269 | 0.021636 |  | 0.0067 | 1001.1 |  | 921.4767 | 0.09447 | 1008.5286 | 0.085468 |  | 0.0047 | 987
286.01 | 2.86 | 944.4261 | 0.0286 | 971.4367 | 0.028199 | 0.023573 | 0.021943 |  | 0.00672 | 1005.36 |  | 924.5146 | 0.09532 | 1012.6393 | 0.086224 |  | 0.00472 | 991.2
286.57 | 2.891 | 946.2753 | 0.02891 | 973.6321 | 0.0285 | 0.023864 | 0.022232 |  | 0.00674 | 1009.62 |  | 917.0519 | 0.09822 | 1007.1247 | 0.088895 |  | 0.00474 | 995.4
285.49 | 2.937 | 942.709 | 0.02937 | 970.3964 | 0.028947 | 0.024326 | 0.022702 |  | 0.00676 | 1013.88 |  | 916.3585 | 0.09536 | 1003.7424 | 0.086303 |  | 0.00476 | 999.6
287.34 | 2.96 | 948.8179 | 0.0296 | 976.9029 | 0.02917 | 0.024518 | 0.022885 |  | 0.00678 | 1018.14 |  | 918.5709 | 0.09667 | 1007.3691 | 0.087481 |  | 0.00478 | 1003.8
286.21 | 3.284 | 945.0865 | 0.03284 | 976.1232 | 0.032312 | 0.027664 | 0.026052 |  | 0.0068 | 1022.4 |  | 911.9337 | 0.09748 | 1000.829 | 0.088251 |  | 0.0048 | 1008
286.31 | 3.257 | 945.4167 | 0.03257 | 976.2089 | 0.032051 | 0.027402 | 0.025788 |  | 0.00682 | 1026.66 |  | 913.6508 | 0.09772 | 1002.9327 | 0.088459 |  | 0.00482 | 1012.2
287.19 | 3.029 | 948.3225 | 0.03029 | 977.0472 | 0.02984 | 0.025188 | 0.023559 |  | 0.00684 | 1030.92 |  | 913.4857 | 0.09814 | 1003.1352 | 0.088841 |  | 0.00484 | 1016.4
286.06 | 3.28 | 944.5912 | 0.0328 | 975.5738 | 0.032274 | 0.027628 | 0.026017 |  | 0.00686 | 1035.18 |  | 909.5562 | 0.09853 | 999.1748 | 0.089215 |  | 0.00486 | 1020.6
287.6 | 3.118 | 949.6764 | 0.03118 | 979.2873 | 0.030704 | 0.026041 | 0.024413 |  | 0.00688 | 1039.44 |  | 909.226 | 0.09922 | 999.4394 | 0.089842 |  | 0.00488 | 1024.8
286.93 | 3.157 | 947.464 | 0.03157 | 977.3754 | 0.031082 | 0.026428 | 0.024806 |  | 0.0069 | 1043.7 |  | 907.3768 | 0.0998 | 997.933 | 0.090376 |  | 0.0049 | 1029
287.55 | 3.176 | 949.5113 | 0.03176 | 979.6678 | 0.031266 | 0.026601 | 0.024976 |  | 0.00692 | 1047.96 |  | 901.4001 | 0.1015 | 992.8922 | 0.091945 |  | 0.00492 | 1033.2
286.47 | 3.369 | 945.9451 | 0.03369 | 977.8139 | 0.033135 | 0.028479 | 0.026869 |  | 0.00694 | 1052.22 |  | 904.3059 | 0.10088 | 995.5323 | 0.091369 |  | 0.00494 | 1037.4
287.5 | 3.238 | 949.3462 | 0.03238 | 980.086 | 0.031867 | 0.0272 | 0.025578 |  | 0.00696 | 1056.48 |  | 901.235 | 0.10119 | 992.4309 | 0.091666 |  | 0.00496 | 1041.6
286.78 | 3.365 | 946.9687 | 0.03365 | 978.8342 | 0.033096 | 0.028435 | 0.026823 |  | 0.00698 | 1060.74 |  | 900.3764 | 0.10184 | 992.0708 | 0.092257 |  | 0.00498 | 1045.8
287.19 | 3.469 | 948.3225 | 0.03469 | 981.2199 | 0.034102 | 0.029429 | 0.02782 |  | 0.007 | 1065 |  | 897.6687 | 0.10231 | 989.5092 | 0.092696 |  | 0.005 | 1050
288.73 | 3.35 | 953.4077 | 0.0335 | 985.3469 | 0.032951 | 0.028259 | 0.026636 |  | 0.00702 | 1069.26 |  | 897.3385 | 0.10293 | 989.7016 | 0.093257 |  | 0.00502 | 1054.2
287.5 | 3.388 | 949.3462 | 0.03388 | 981.51 | 0.033319 | 0.028645 | 0.02703 |  | 0.00704 | 1073.52 |  | 890.8665 | 0.10443 | 983.8996 | 0.094644 |  | 0.00504 | 1058.4
287.76 | 3.477 | 950.2047 | 0.03477 | 983.2433 | 0.034179 | 0.029497 | 0.027885 |  | 0.00706 | 1077.78 |  | 892.4184 | 0.10397 | 985.2032 | 0.094221 |  | 0.00506 | 1062.6
288.63 | 3.435 | 953.0775 | 0.03435 | 985.8157 | 0.033773 | 0.029079 | 0.02746 |  | 0.00708 | 1082.04 |  | 888.1588 | 0.1037 | 980.2608 | 0.094 |  | 0.00508 | 1066.8
288.48 | 3.662 | 952.5822 | 0.03662 | 987.4658 | 0.035965 | 0.031263 | 0.029655 |  | 0.0071 | 1086.3 |  | 890.5363 | 0.10497 | 984.0158 | 0.095132 |  | 0.0051 | 1071
287.55 | 3.608 | 949.5113 | 0.03608 | 983.7697 | 0.035444 | 0.03076 | 0.029155 |  | 0.00712 | 1090.56 |  | 886.4417 | 0.10586 | 980.2804 | 0.095955 |  | 0.00512 | 1075.2
287.45 | 3.836 | 949.1811 | 0.03836 | 985.5917 | 0.037643 | 0.032949 | 0.031355 |  | 0.00714 | 1094.82 |  | 882.3801 | 0.10779 | 977.4919 | 0.097712 |  | 0.00514 | 1079.4
287.81 | 3.608 | 950.3698 | 0.03608 | 984.6592 | 0.035444 | 0.030756 | 0.029149 |  | 0.00716 | 1099.08 |  | 881.1914 | 0.10705 | 975.5229 | 0.097053 |  | 0.00516 | 1083.6
289.35 | 3.616 | 955.455 | 0.03616 | 990.0043 | 0.035522 | 0.030807 | 0.029193 |  | 0.00718 | 1103.34 |  | 880.498 | 0.10914 | 976.5955 | 0.098934 |  | 0.00518 | 1087.8
289.14 | 3.647 | 954.7616 | 0.03647 | 989.5817 | 0.035821 | 0.031108 | 0.029496 |  | 0.0072 | 1107.6 |  | 878.6488 | 0.10775 | 973.3232 | 0.097696 |  | 0.0052 | 1092
288.42 | 3.666 | 952.3841 | 0.03666 | 987.2985 | 0.036004 | 0.031303 | 0.029695 |  | 0.00722 | 1111.86 |  | 880.0026 | 0.10798 | 975.0253 | 0.097896 |  | 0.00522 | 1096.2
287.5 | 3.759 | 949.3462 | 0.03759 | 985.0321 | 0.036901 | 0.03221 | 0.030612 |  | 0.00724 | 1116.12 |  | 876.6015 | 0.10844 | 971.6602 | 0.098327 |  | 0.00524 | 1100.4
288.01 | 3.682 | 951.0302 | 0.03682 | 986.0472 | 0.036158 | 0.031463 | 0.029859 |  | 0.00726 | 1120.38 |  | 875.4128 | 0.10906 | 970.8853 | 0.09889 |  | 0.00526 | 1104.6
289.45 | 3.755 | 955.7852 | 0.03755 | 991.675 | 0.036862 | 0.03214 | 0.030531 |  | 0.00728 | 1124.64 |  | 868.6105 | 0.10848 | 962.8374 | 0.098405 |  | 0.00528 | 1108.8
289.1 | 3.902 | 954.6295 | 0.03902 | 991.8792 | 0.038278 | 0.033555 | 0.031954 |  | 0.0073 | 1128.9 |  | 868.9407 | 0.10956 | 964.1418 | 0.099372 |  | 0.0053 | 1113
288.32 | 3.747 | 952.0539 | 0.03747 | 987.7273 | 0.036785 | 0.032082 | 0.030479 |  | 0.00732 | 1133.16 |  | 869.9643 | 0.11064 | 966.2172 | 0.10034 |  | 0.00532 | 1117.2
290.07 | 3.851 | 957.8325 | 0.03851 | 994.7186 | 0.037787 | 0.03305 | 0.031442 |  | 0.00734 | 1137.42 |  | 867.7519 | 0.11118 | 964.2286 | 0.10083 |  | 0.00534 | 1121.4
288.99 | 4.06 | 954.2663 | 0.0406 | 993.0095 | 0.039797 | 0.035069 | 0.033476 |  | 0.00736 | 1141.68 |  | 861.478 | 0.11261 | 958.489 | 0.10214 |  | 0.00536 | 1125.6
289.76 | 3.929 | 956.8089 | 0.03929 | 994.4019 | 0.038538 | 0.033803 | 0.0322 |  | 0.00738 | 1145.94 |  | 864.5159 | 0.11219 | 961.506 | 0.10175 |  | 0.00538 | 1129.8
289.35 | 3.952 | 955.455 | 0.03952 | 993.2146 | 0.038759 | 0.034029 | 0.03243 |  | 0.0074 | 1150.2 |  | 860.1242 | 0.11273 | 957.086 | 0.10226 |  | 0.0054 | 1134
289.61 | 4.114 | 956.3136 | 0.04114 | 995.6563 | 0.040316 | 0.035575 | 0.033982 |  | 0.00742 | 1154.46 |  | 858.5722 | 0.11315 | 955.7196 | 0.10264 |  | 0.00542 | 1138.2
289.35 | 4.025 | 955.455 | 0.04025 | 993.9121 | 0.039461 | 0.034728 | 0.033132 |  | 0.00744 | 1158.72 |  | 855.5343 | 0.11497 | 953.8951 | 0.10429 |  | 0.00544 | 1142.4
290.07 | 4.048 | 957.8325 | 0.04048 | 996.6056 | 0.039682 | 0.034936 | 0.033337 |  | 0.00746 | 1162.98 |  | 856.3598 | 0.11423 | 954.1818 | 0.10362 |  | 0.00546 | 1146.6
288.99 | 4.183 | 954.2663 | 0.04183 | 994.1832 | 0.040979 | 0.036245 | 0.034658 |  | 0.00748 | 1167.24 |  | 854.3455 | 0.11493 | 952.5355 | 0.10426 |  | 0.00548 | 1150.8
290.64 | 4.122 | 959.7147 | 0.04122 | 999.2741 | 0.040393 | 0.035635 | 0.034036 |  | 0.0075 | 1171.5 |  | 847.3782 | 0.1157 | 945.4198 | 0.10498 |  | 0.0055 | 1155
289.3 | 4.384 | 955.2899 | 0.04384 | 997.1698 | 0.042906 | 0.038158 | 0.036578 |  | 0.00752 | 1175.76 |  | 845.9913 | 0.11566 | 943.8386 | 0.10495 |  | 0.00552 | 1159.2
289.82 | 4.488 | 957.007 | 0.04488 | 999.9575 | 0.043902 | 0.03914 | 0.037563 |  | 0.00754 | 1180.02 |  | 846.1894 | 0.11605 | 944.3897 | 0.1053 |  | 0.00554 | 1163.4
289.71 | 4.477 | 956.6438 | 0.04477 | 999.4727 | 0.043797 | 0.039037 | 0.03746 |  | 0.00756 | 1184.28 |  | 850.0859 | 0.11717 | 949.6904 | 0.10628 |  | 0.00556 | 1167.6
289.14 | 4.261 | 954.7616 | 0.04261 | 995.444 | 0.041727 | 0.036987 | 0.035403 |  | 0.00758 | 1188.54 |  | 843.2836 | 0.11728 | 942.1839 | 0.10641
290.79 | 4.291 | 960.21 | 0.04291 | 1001.4126 | 0.042015 | 0.037246 | 0.035654 |  | 0.0076 | 1192.8 |  | 843.1185 | 0.11821 | 942.7835 | 0.10724
289.71 | 4.554 | 956.6438 | 0.04554 | 1000.2093 | 0.044533 | 0.039771 | 0.038197 |  |  |  |  | 837.6701 | 0.11975 | 937.981 | 0.10864
289.92 | 4.488 | 957.3372 | 0.04488 | 1000.3025 | 0.043902 | 0.039139 | 0.037561 |  |  |  |  | 833.7736 | 0.11813 | 932.2673 | 0.10722
291.1 | 4.384 | 961.2337 | 0.04384 | 1003.3741 | 0.042906 | 0.038128 | 0.036539 |  |  |  |  | 839.0239 | 0.11937 | 939.1782 | 0.10829
290.43 | 4.407 | 959.0213 | 0.04407 | 1001.2853 | 0.043127 | 0.038359 | 0.036774 |  |  |  |  | 834.2689 | 0.11983 | 934.2394 | 0.10873
291.05 | 4.457 | 961.0686 | 0.04457 | 1003.9034 | 0.043605 | 0.038825 | 0.037239 |  |  |  |  | 831.8914 | 0.12114 | 932.6668 | 0.1099
291 | 4.743 | 960.9034 | 0.04743 | 1006.4791 | 0.04634 | 0.041547 | 0.039974 |  |  |  |  | 825.9477 | 0.12106 | 925.9369 | 0.10987
290.74 | 4.531 | 960.0449 | 0.04531 | 1003.5445 | 0.044313 | 0.039535 | 0.037954 |  |  |  |  | 830.0423 | 0.12141 | 930.8177 | 0.11015
290.9 | 4.635 | 960.5732 | 0.04635 | 1005.0958 | 0.045308 | 0.040522 | 0.038945 |  |  |  |  | 824.7589 | 0.1218 | 925.2146 | 0.11053
290.79 | 4.592 | 960.21 | 0.04592 | 1004.3029 | 0.044897 | 0.040114 | 0.038536 |  |  |  |  | 823.5702 | 0.12245 | 924.4164 | 0.11111
291.26 | 4.619 | 961.762 | 0.04619 | 1006.1858 | 0.045155 | 0.040364 | 0.038784 |  |  |  |  | 817.9567 | 0.12531 | 920.4548 | 0.11368
290.95 | 4.647 | 960.7383 | 0.04647 | 1005.3839 | 0.045423 | 0.040635 | 0.039059 |  |  |  |  | 821.5229 | 0.12338 | 922.8824 | 0.11195
290.74 | 4.863 | 960.0449 | 0.04863 | 1006.7319 | 0.047485 | 0.042691 | 0.041125 |  |  |  |  | 816.4377 | 0.12396 | 917.6433 | 0.11249
291 | 4.731 | 960.9034 | 0.04731 | 1006.3638 | 0.046225 | 0.041433 | 0.03986 |  |  |  |  | 817.6265 | 0.12458 | 919.4864 | 0.11303
291.36 | 4.782 | 962.0922 | 0.04782 | 1008.0994 | 0.046712 | 0.041911 | 0.040339 |  |  |  |  | 808.942 | 0.12593 | 910.8121 | 0.11427
291.56 | 4.805 | 962.7526 | 0.04805 | 1009.0129 | 0.046931 | 0.042126 | 0.040554 |  |  |  |  | 808.942 | 0.12705 | 911.7181 | 0.11526
290.95 | 4.836 | 960.7383 | 0.04836 | 1007.1996 | 0.047227 | 0.042431 | 0.040863 |  |  |  |  | 807.7533 | 0.12898 | 911.9373 | 0.11697
291.93 | 4.886 | 963.9744 | 0.04886 | 1011.0742 | 0.047704 | 0.042889 | 0.041318 |  |  |  |  | 805.3758 | 0.1267 | 907.4169 | 0.11497
291.67 | 4.917 | 963.1158 | 0.04917 | 1010.4722 | 0.047999 | 0.043188 | 0.04162 |  |  |  |  | 800.4557 | 0.12909 | 903.7865 | 0.11711
290.74 | 4.921 | 960.0449 | 0.04921 | 1007.2887 | 0.048038 | 0.043241 | 0.041678 |  |  |  |  | 801.4793 | 0.12766 | 903.7962 | 0.11584
291.98 | 4.986 | 964.1395 | 0.04986 | 1012.2115 | 0.048657 | 0.043837 | 0.04227 |  |  |  |  | 797.5499 | 0.12832 | 899.8915 | 0.11644
291.15 | 5.295 | 961.3988 | 0.05295 | 1012.3048 | 0.051596 | 0.046775 | 0.045227 |  |  |  |  | 794.1817 | 0.12982 | 897.2824 | 0.11779
290.95 | 5.171 | 960.7383 | 0.05171 | 1010.4181 | 0.050417 | 0.045606 | 0.044053 |  |  |  |  | 798.4084 | 0.12913 | 901.5069 | 0.11715
292.08 | 5.09 | 964.4697 | 0.0509 | 1013.5612 | 0.049647 | 0.04482 | 0.043258 |  |  |  |  | 792.4647 | 0.13218 | 897.2126 | 0.11987
291.41 | 5.106 | 962.2573 | 0.05106 | 1011.3902 | 0.049799 | 0.044983 | 0.043425 |  |  |  |  | 785.8275 | 0.13056 | 888.4251 | 0.11848
291.46 | 5.276 | 962.4224 | 0.05276 | 1013.1998 | 0.051415 | 0.046591 | 0.04504 |  |  |  |  | 787.5446 | 0.13087 | 890.6105 | 0.11875
291.1 | 5.164 | 961.2337 | 0.05164 | 1010.8718 | 0.050351 | 0.045537 | 0.043984 |  |  |  |  | 787.1813 | 0.13114 | 890.4123 | 0.11899
292.75 | 5.222 | 966.6821 | 0.05222 | 1017.1622 | 0.050902 | 0.046059 | 0.044499 |  |  |  |  | 783.9783 | 0.1338 | 888.8746 | 0.12134
292.75 | 5.272 | 966.6821 | 0.05272 | 1017.6456 | 0.051377 | 0.046531 | 0.044974 |  |  |  |  | 780.9074 | 0.13233 | 884.2449 | 0.12007
292.23 | 5.299 | 964.965 | 0.05299 | 1016.0985 | 0.051634 | 0.046795 | 0.045242 |  |  |  |  | 775.6241 | 0.13515 | 880.4497 | 0.12257
292.75 | 5.299 | 966.6821 | 0.05299 | 1017.9066 | 0.051634 | 0.046787 | 0.04523 |  |  |  |  | 774.6335 | 0.13272 | 877.4428 | 0.12044
291.77 | 5.384 | 963.446 | 0.05384 | 1015.318 | 0.052441 | 0.047606 | 0.046059 |  |  |  |  | 772.0579 | 0.13604 | 877.0886 | 0.12337
292.54 | 5.407 | 965.9886 | 0.05407 | 1018.2196 | 0.052659 | 0.04781 | 0.04626 |  |  |  |  | 769.5153 | 0.13453 | 873.0381 | 0.12206
291.93 | 5.453 | 963.9744 | 0.05453 | 1016.5399 | 0.053095 | 0.048255 | 0.04671 |  |  |  |  | 770.5389 | 0.13488 | 874.4692 | 0.12236
292.65 | 5.492 | 966.3519 | 0.05492 | 1019.4239 | 0.053465 | 0.048611 | 0.047064 |  |  |  |  | 769.3502 | 0.1353 | 873.4432 | 0.12274
291.1 | 5.565 | 961.2337 | 0.05565 | 1014.7263 | 0.054157 | 0.049325 | 0.047789 |  |  |  |  | 764.9254 | 0.13577 | 868.7793 | 0.12317
291.67 | 5.565 | 963.1158 | 0.05565 | 1016.7132 | 0.054157 | 0.049315 | 0.047777 |  |  |  |  | 762.5479 | 0.13689 | 866.9331 | 0.12417
292.28 | 5.6 | 965.1301 | 0.056 | 1019.1774 | 0.054488 | 0.049635 | 0.048095 |  |  |  |  | 755.5805 | 0.13673 | 858.891 | 0.12407
292.44 | 5.851 | 965.6584 | 0.05851 | 1022.1591 | 0.056862 | 0.051995 | 0.050466 |  |  |  |  | 755.2503 | 0.13789 | 859.3918 | 0.12508
291.77 | 5.658 | 963.446 | 0.05658 | 1017.9578 | 0.055037 | 0.05019 | 0.048655 |  |  |  |  | 753.203 | 0.13816 | 857.2655 | 0.12533
292.9 | 5.7 | 967.1774 | 0.057 | 1022.3065 | 0.055435 | 0.050567 | 0.049028 |  |  |  |  | 750.4953 | 0.13847 | 854.4164 | 0.12562
292.65 | 5.758 | 966.3519 | 0.05758 | 1021.9944 | 0.055983 | 0.051117 | 0.049582 |  |  |  |  | 748.382 | 0.13885 | 852.2948 | 0.12596
292.23 | 5.878 | 964.965 | 0.05878 | 1021.6856 | 0.057117 | 0.052252 | 0.050725 |  |  |  |  | 743.1647 | 0.14129 | 848.1664 | 0.12812
291.67 | 6.051 | 963.1158 | 0.06051 | 1021.394 | 0.05875 | 0.053886 | 0.05237 |  |  |  |  | 743.3298 | 0.14001 | 847.4034 | 0.127
292.44 | 5.908 | 965.6584 | 0.05908 | 1022.7095 | 0.057401 | 0.052531 | 0.051004 |  |  |  |  | 738.5748 | 0.14021 | 842.1304 | 0.1272
292.28 | 5.924 | 965.1301 | 0.05924 | 1022.3044 | 0.057552 | 0.052684 | 0.051159 |  |  |  |  | 737.7163 | 0.14279 | 843.0548 | 0.12946
293.57 | 5.92 | 969.3898 | 0.0592 | 1026.7777 | 0.057514 | 0.052624 | 0.051093 |  |  |  |  | 732.7302 | 0.14333 | 837.7524 | 0.12996
291.77 | 5.982 | 963.446 | 0.05982 | 1021.0794 | 0.058099 | 0.053237 | 0.051717 |  |  |  |  | 732.5981 | 0.14229 | 836.8395 | 0.12905
292.59 | 5.916 | 966.1537 | 0.05916 | 1023.3114 | 0.057476 | 0.052603 | 0.051076 |  |  |  |  | 728.6026 | 0.14271 | 832.5814 | 0.12944
292.49 | 6.024 | 965.8235 | 0.06024 | 1024.0047 | 0.058495 | 0.053619 | 0.052098 |  |  |  |  | 724.4089 | 0.14302 | 828.0139 | 0.12973
293.11 | 6.051 | 967.8708 | 0.06051 | 1026.4367 | 0.05875 | 0.053862 | 0.052339 |  |  |  |  | 723.6495 | 0.14372 | 827.6524 | 0.13034
292.39 | 6.086 | 965.4933 | 0.06086 | 1024.2533 | 0.05908 | 0.054203 | 0.052684 |  |  |  |  | 719.1256 | 0.1441 | 822.7516 | 0.1307
292.23 | 6.121 | 964.965 | 0.06121 | 1024.0305 | 0.05941 | 0.054533 | 0.053018 |  |  |  |  | 718.2341 | 0.14511 | 822.457 | 0.13158
292.39 | 6.171 | 965.4933 | 0.06171 | 1025.0739 | 0.059881 | 0.055 | 0.053485 |  |  |  |  | 713.6442 | 0.14538 | 817.3938 | 0.13184
292.44 | 6.429 | 965.6584 | 0.06429 | 1027.7406 | 0.062308 | 0.057414 | 0.055911 |  |  |  |  | 712.4884 | 0.14762 | 817.666 | 0.1338
291.77 | 6.264 | 963.446 | 0.06264 | 1023.7963 | 0.060756 | 0.055881 | 0.054374 |  |  |  |  | 707.9646 | 0.14719 | 812.1699 | 0.13345
293.42 | 6.283 | 968.8945 | 0.06283 | 1029.7701 | 0.060935 | 0.056031 | 0.054517 |  |  |  |  | 707.1391 | 0.14738 | 811.3572 | 0.13362
292.75 | 6.576 | 966.6821 | 0.06576 | 1030.2511 | 0.063688 | 0.058782 | 0.057285 |  |  |  |  | 702.0539 | 0.15001 | 807.369 | 0.13593
293.21 | 6.36 | 968.201 | 0.0636 | 1029.7786 | 0.061659 | 0.056756 | 0.055246 |  |  |  |  | 701.2944 | 0.14773 | 804.8966 | 0.13395
291.93 | 6.649 | 963.9744 | 0.06649 | 1028.069 | 0.064373 | 0.059477 | 0.057987 |  |  |  |  | 697.53 | 0.14939 | 801.7341 | 0.13541
291.51 | 6.491 | 962.5875 | 0.06491 | 1025.0691 | 0.06289 | 0.058009 | 0.056514 |  |  |  |  | 696.8696 | 0.15043 | 801.6997 | 0.13632
293.42 | 6.491 | 968.8945 | 0.06491 | 1031.7854 | 0.06289 | 0.057977 | 0.056472 |  |  |  |  | 693.5015 | 0.15124 | 798.3867 | 0.13704
291.56 | 6.568 | 962.7526 | 0.06568 | 1025.9862 | 0.063613 | 0.058727 | 0.057236 |  |  |  |  | 688.1852 | 0.15036 | 791.6607 | 0.13631
292.85 | 6.541 | 967.0123 | 0.06541 | 1030.2646 | 0.06336 | 0.058454 | 0.056954 |  |  |  |  | 687.9871 | 0.15051 | 791.536 | 0.13644
293.11 | 6.815 | 967.8708 | 0.06815 | 1033.8312 | 0.065928 | 0.061005 | 0.059517 |  |  |  |  | 682.8028 | 0.15093 | 785.8582 | 0.13683
293.06 | 6.634 | 967.7057 | 0.06634 | 1031.9033 | 0.064232 | 0.059318 | 0.057822 |  |  |  |  | 681.9443 | 0.15171 | 785.402 | 0.13751
291.93 | 6.638 | 963.9744 | 0.06638 | 1027.963 | 0.06427 | 0.059375 | 0.057884 |  |  |  |  | 677.7836 | 0.15472 | 782.6503 | 0.14013
293.01 | 6.703 | 967.5406 | 0.06703 | 1032.3949 | 0.064879 | 0.059963 | 0.05847 |  |  |  |  | 672.7645 | 0.15468 | 776.8277 | 0.14012
293.11 | 6.746 | 967.8708 | 0.06746 | 1033.1634 | 0.065282 | 0.060362 | 0.058871 |  |  |  |  | 672.038 | 0.15495 | 776.1703 | 0.14036
291.51 | 6.974 | 962.5875 | 0.06974 | 1029.7184 | 0.067416 | 0.062512 | 0.061039 |  |  |  |  | 666.8208 | 0.15522 | 770.3247 | 0.14062
293.73 | 6.827 | 969.9181 | 0.06827 | 1036.1344 | 0.066041 | 0.061107 | 0.059616 |  |  |  |  | 666.1934 | 0.15387 | 768.7005 | 0.13946
292.34 | 6.974 | 965.3282 | 0.06974 | 1032.6502 | 0.067416 | 0.062498 | 0.061021 |  |  |  |  | 660.5468 | 0.15479 | 762.7929 | 0.14029
292.18 | 7.105 | 964.7999 | 0.07105 | 1033.3489 | 0.068639 | 0.063719 | 0.062249 |  |  |  |  | 658.8297 | 0.1558 | 761.4754 | 0.14117
292.34 | 7.089 | 965.3282 | 0.07089 | 1033.7603 | 0.06849 | 0.063567 | 0.062096 |  |  |  |  | 653.6455 | 0.15564 | 755.3789 | 0.14106
292.13 | 7.12 | 964.6348 | 0.0712 | 1033.3168 | 0.06878 | 0.063859 | 0.06239 |  |  |  |  | 651.6973 | 0.15661 | 753.7596 | 0.1419
293.57 | 7.031 | 969.3898 | 0.07031 | 1037.5476 | 0.067948 | 0.063008 | 0.061527 |  |  |  |  | 646.9753 | 0.17733 | 761.7034 | 0.15962
292.54 | 7.07 | 965.9886 | 0.0707 | 1034.284 | 0.068313 | 0.063387 | 0.061914
292.7 | 7.12 | 966.517 | 0.0712 | 1035.333 | 0.06878 | 0.063849 | 0.062377
291.26 | 7.128 | 961.762 | 0.07128 | 1030.3164 | 0.068854 | 0.063948 | 0.062483
291.93 | 7.421 | 963.9744 | 0.07421 | 1035.5109 | 0.071586 | 0.066655 | 0.0652
292.34 | 7.236 | 965.3282 | 0.07236 | 1035.1794 | 0.069862 | 0.064932 | 0.063467
293.42 | 7.294 | 968.8945 | 0.07294 | 1039.5656 | 0.070403 | 0.065452 | 0.063985
292.59 | 7.329 | 966.1537 | 0.07329 | 1036.9632 | 0.070729 | 0.065791 | 0.064329
291.72 | 7.383 | 963.2809 | 0.07383 | 1034.4 | 0.071232 | 0.066306 | 0.064851
291.51 | 7.649 | 962.5875 | 0.07649 | 1036.2158 | 0.073706 | 0.068771 | 0.06733
292.49 | 7.73 | 965.8235 | 0.0773 | 1040.4817 | 0.074458 | 0.069503 | 0.06806
292.39 | 7.556 | 965.4933 | 0.07556 | 1038.446 | 0.072841 | 0.067896 | 0.066446
291.2 | 7.73 | 961.5639 | 0.0773 | 1035.8927 | 0.074458 | 0.069525 | 0.068088
292.34 | 7.603 | 965.3282 | 0.07603 | 1038.7221 | 0.073278 | 0.068332 | 0.066884
290.43 | 7.869 | 959.0213 | 0.07869 | 1034.4866 | 0.075747 | 0.070821 | 0.069395
291.05 | 7.915 | 961.0686 | 0.07915 | 1037.1371 | 0.076174 | 0.071235 | 0.069808
290.48 | 7.846 | 959.1864 | 0.07846 | 1034.4441 | 0.075534 | 0.070608 | 0.06918
292.13 | 7.796 | 964.6348 | 0.07796 | 1039.8377 | 0.07507 | 0.070119 | 0.068681
291.46 | 7.838 | 962.4224 | 0.07838 | 1037.8571 | 0.07546 | 0.070518 | 0.069085
290.69 | 8.027 | 959.8798 | 0.08027 | 1036.9294 | 0.077211 | 0.072273 | 0.070853
290.43 | 8.066 | 959.0213 | 0.08066 | 1036.3759 | 0.077572 | 0.072637 | 0.071219
291.51 | 7.981 | 962.5875 | 0.07981 | 1039.4116 | 0.076785 | 0.071836 | 0.070409
290.54 | 8.031 | 959.3845 | 0.08031 | 1036.4327 | 0.077248 | 0.072313 | 0.070893
290.17 | 8.178 | 958.1627 | 0.08178 | 1036.5213 | 0.078608 | 0.073672 | 0.072261
290.28 | 8.131 | 958.526 | 0.08131 | 1036.4637 | 0.078173 | 0.073238 | 0.071824
290.07 | 8.185 | 957.8325 | 0.08185 | 1036.2311 | 0.078673 | 0.073738 | 0.072328
289.35 | 8.494 | 955.455 | 0.08494 | 1036.6114 | 0.081525 | 0.076588 | 0.075196
289.4 | 8.27 | 955.6201 | 0.0827 | 1034.6499 | 0.079458 | 0.074531 | 0.073128
289.45 | 8.332 | 955.7852 | 0.08332 | 1035.4213 | 0.08003 | 0.0751 | 0.073699
288.89 | 8.556 | 953.9361 | 0.08556 | 1035.5548 | 0.082096 | 0.077165 | 0.075777
288.01 | 8.348 | 951.0302 | 0.08348 | 1030.4223 | 0.080178 | 0.075271 | 0.073878
287.04 | 8.486 | 947.8272 | 0.08486 | 1028.2599 | 0.081451 | 0.076554 | 0.075172
288.84 | 8.544 | 953.771 | 0.08544 | 1035.2612 | 0.081985 | 0.077056 | 0.075668
287.19 | 8.575 | 948.3225 | 0.08575 | 1029.6412 | 0.082271 | 0.077368 | 0.075989
287.34 | 8.872 | 948.8179 | 0.08872 | 1032.997 | 0.085003 | 0.080084 | 0.078718
287.45 | 8.652 | 949.1811 | 0.08652 | 1031.3042 | 0.08298 | 0.078069 | 0.076693
286.47 | 8.703 | 945.9451 | 0.08703 | 1028.2707 | 0.083449 | 0.078553 | 0.077183
285.9 | 8.93 | 944.0629 | 0.0893 | 1028.3677 | 0.085535 | 0.080638 | 0.079282
286.01 | 8.811 | 944.4261 | 0.08811 | 1027.6395 | 0.084442 | 0.079549 | 0.078186
285.44 | 9.131 | 942.5439 | 0.09131 | 1028.6076 | 0.087379 | 0.082481 | 0.081135
284.2 | 8.865 | 938.4493 | 0.08865 | 1021.6429 | 0.084938 | 0.080073 | 0.078722
284.98 | 8.965 | 941.025 | 0.08965 | 1025.3879 | 0.085857 | 0.080974 | 0.079623
283.84 | 9.019 | 937.2606 | 0.09019 | 1021.7921 | 0.086352 | 0.081486 | 0.080144
283.79 | 9.231 | 937.0955 | 0.09231 | 1023.5988 | 0.088295 | 0.08342 | 0.082087
283.38 | 9.119 | 935.7416 | 0.09119 | 1021.0719 | 0.087269 | 0.082407 | 0.08107
282.61 | 9.312 | 933.199 | 0.09312 | 1020.0985 | 0.089036 | 0.084178 | 0.082854
282.04 | 9.254 | 931.3169 | 0.09254 | 1017.5009 | 0.088505 | 0.08366 | 0.082336
281.94 | 9.262 | 930.9867 | 0.09262 | 1017.2146 | 0.088578 | 0.083735 | 0.082412
280.45 | 9.401 | 926.0666 | 0.09401 | 1013.1261 | 0.08985 | 0.085025 | 0.083716
280.04 | 9.428 | 924.7127 | 0.09428 | 1011.8946 | 0.090097 | 0.085278 | 0.083971
279.21 | 9.498 | 921.972 | 0.09498 | 1009.5409 | 0.090736 | 0.085929 | 0.084629
279.06 | 9.447 | 921.4767 | 0.09447 | 1008.5286 | 0.09027 | 0.085468 | 0.084166
279.98 | 9.532 | 924.5146 | 0.09532 | 1012.6393 | 0.091047 | 0.086224 | 0.084923
277.72 | 9.822 | 917.0519 | 0.09822 | 1007.1247 | 0.093691 | 0.088895 | 0.087616
277.51 | 9.536 | 916.3585 | 0.09536 | 1003.7424 | 0.091083 | 0.086303 | 0.085013
278.18 | 9.667 | 918.5709 | 0.09667 | 1007.3691 | 0.092278 | 0.087481 | 0.086194
276.17 | 9.748 | 911.9337 | 0.09748 | 1000.829 | 0.093017 | 0.088251 | 0.086976
276.69 | 9.772 | 913.6508 | 0.09772 | 1002.9327 | 0.093235 | 0.088459 | 0.087183
276.64 | 9.814 | 913.4857 | 0.09814 | 1003.1352 | 0.093618 | 0.088841 | 0.087567
275.45 | 9.853 | 909.5562 | 0.09853 | 999.1748 | 0.093973 | 0.089215 | 0.087948
275.35 | 9.922 | 909.226 | 0.09922 | 999.4394 | 0.094601 | 0.089842 | 0.088578
274.79 | 9.98 | 907.3768 | 0.0998 | 997.933 | 0.095128 | 0.090376 | 0.089118
272.98 | 10.15 | 901.4001 | 0.1015 | 992.8922 | 0.096673 | 0.091945 | 0.090702
273.86 | 10.088 | 904.3059 | 0.10088 | 995.5323 | 0.09611 | 0.091369 | 0.09012
272.93 | 10.119 | 901.235 | 0.10119 | 992.4309 | 0.096391 | 0.091666 | 0.090422
272.67 | 10.184 | 900.3764 | 0.10184 | 992.0708 | 0.096982 | 0.092257 | 0.091017
271.85 | 10.231 | 897.6687 | 0.10231 | 989.5092 | 0.097408 | 0.092696 | 0.091462
271.75 | 10.293 | 897.3385 | 0.10293 | 989.7016 | 0.09797 | 0.093257 | 0.092026
269.79 | 10.443 | 890.8665 | 0.10443 | 983.8996 | 0.099329 | 0.094644 | 0.093428
270.26 | 10.397 | 892.4184 | 0.10397 | 985.2032 | 0.098913 | 0.094221 | 0.093001
268.97 | 10.37 | 888.1588 | 0.1037 | 980.2608 | 0.098668 | 0.094 | 0.092785
269.69 | 10.497 | 890.5363 | 0.10497 | 984.0158 | 0.099818 | 0.095132 | 0.093919
268.45 | 10.586 | 886.4417 | 0.10586 | 980.2804 | 0.10062 | 0.095955 | 0.094751
267.22 | 10.779 | 882.3801 | 0.10779 | 977.4919 | 0.10237 | 0.097712 | 0.096522
266.86 | 10.705 | 881.1914 | 0.10705 | 975.5229 | 0.1017 | 0.097053 | 0.095862
266.65 | 10.914 | 880.498 | 0.10914 | 976.5955 | 0.10358 | 0.098934 | 0.097752
266.09 | 10.775 | 878.6488 | 0.10775 | 973.3232 | 0.10233 | 0.097696 | 0.096511
266.5 | 10.798 | 880.0026 | 0.10798 | 975.0253 | 0.10254 | 0.097896 | 0.096709
265.47 | 10.844 | 876.6015 | 0.10844 | 971.6602 | 0.10295 | 0.098327 | 0.097147
265.11 | 10.906 | 875.4128 | 0.10906 | 970.8853 | 0.10351 | 0.09889 | 0.097714
263.05 | 10.848 | 868.6105 | 0.10848 | 962.8374 | 0.10299 | 0.098405 | 0.097236
263.15 | 10.956 | 868.9407 | 0.10956 | 964.1418 | 0.10396 | 0.099372 | 0.098208
263.46 | 11.064 | 869.9643 | 0.11064 | 966.2172 | 0.10494 | 0.10034 | 0.099174
262.79 | 11.118 | 867.7519 | 0.11118 | 964.2286 | 0.10542 | 0.10083 | 0.099674
260.89 | 11.261 | 861.478 | 0.11261 | 958.489 | 0.10671 | 0.10214 | 0.101
261.81 | 11.219 | 864.5159 | 0.11219 | 961.506 | 0.10633 | 0.10175 | 0.1006
260.48 | 11.273 | 860.1242 | 0.11273 | 957.086 | 0.10682 | 0.10226 | 0.10112
260.01 | 11.315 | 858.5722 | 0.11315 | 955.7196 | 0.10719 | 0.10264 | 0.10151
259.09 | 11.497 | 855.5343 | 0.11497 | 953.8951 | 0.10883 | 0.10429 | 0.10316
259.34 | 11.423 | 856.3598 | 0.11423 | 954.1818 | 0.10816 | 0.10362 | 0.10249
258.73 | 11.493 | 854.3455 | 0.11493 | 952.5355 | 0.10879 | 0.10426 | 0.10313
256.62 | 11.57 | 847.3782 | 0.1157 | 945.4198 | 0.10948 | 0.10498 | 0.10387
256.2 | 11.566 | 845.9913 | 0.11566 | 943.8386 | 0.10945 | 0.10495 | 0.10384
256.26 | 11.605 | 846.1894 | 0.11605 | 944.3897 | 0.1098 | 0.1053 | 0.10419
257.44 | 11.717 | 850.0859 | 0.11717 | 949.6904 | 0.1108 | 0.10628 | 0.10517
255.38 | 11.728 | 843.2836 | 0.11728 | 942.1839 | 0.1109 | 0.10641 | 0.10531
255.33 | 11.821 | 843.1185 | 0.11821 | 942.7835 | 0.11173 | 0.10724 | 0.10614
253.68 | 11.975 | 837.6701 | 0.11975 | 937.981 | 0.11311 | 0.10864 | 0.10756
252.5 | 11.813 | 833.7736 | 0.11813 | 932.2673 | 0.11166 | 0.10722 | 0.10613
254.09 | 11.937 | 839.0239 | 0.11937 | 939.1782 | 0.11277 | 0.10829 | 0.10721
252.65 | 11.983 | 834.2689 | 0.11983 | 934.2394 | 0.11318 | 0.10873 | 0.10765
251.93 | 12.114 | 831.8914 | 0.12114 | 932.6668 | 0.11435 | 0.1099 | 0.10884
250.13 | 12.106 | 825.9477 | 0.12106 | 925.9369 | 0.11427 | 0.10987 | 0.1088
251.37 | 12.141 | 830.0423 | 0.12141 | 930.8177 | 0.11459 | 0.11015 | 0.10909
249.77 | 12.18 | 824.7589 | 0.1218 | 925.2146 | 0.11493 | 0.11053 | 0.10947
249.41 | 12.245 | 823.5702 | 0.12245 | 924.4164 | 0.11551 | 0.11111 | 0.11006
247.71 | 12.531 | 817.9567 | 0.12531 | 920.4548 | 0.11806 | 0.11368 | 0.11264
248.79 | 12.338 | 821.5229 | 0.12338 | 922.8824 | 0.11634 | 0.11195 | 0.1109
247.25 | 12.396 | 816.4377 | 0.12396 | 917.6433 | 0.11686 | 0.11249 | 0.11145
247.61 | 12.458 | 817.6265 | 0.12458 | 919.4864 | 0.11741 | 0.11303 | 0.11199
244.98 | 12.593 | 808.942 | 0.12593 | 910.8121 | 0.11861 | 0.11427 | 0.11325
244.98 | 12.705 | 808.942 | 0.12705 | 911.7181 | 0.1196 | 0.11526 | 0.11425
244.62 | 12.898 | 807.7533 | 0.12898 | 911.9373 | 0.12131 | 0.11697 | 0.11596
243.9 | 12.67 | 805.3758 | 0.1267 | 907.4169 | 0.11929 | 0.11497 | 0.11396
242.41 | 12.909 | 800.4557 | 0.12909 | 903.7865 | 0.12141 | 0.11711 | 0.11611
242.72 | 12.766 | 801.4793 | 0.12766 | 903.7962 | 0.12014 | 0.11584 | 0.11484
241.53 | 12.832 | 797.5499 | 0.12832 | 899.8915 | 0.12073 | 0.11644 | 0.11545
240.51 | 12.982 | 794.1817 | 0.12982 | 897.2824 | 0.12206 | 0.11779 | 0.1168
241.79 | 12.913 | 798.4084 | 0.12913 | 901.5069 | 0.12145 | 0.11715 | 0.11616
239.99 | 13.218 | 792.4647 | 0.13218 | 897.2126 | 0.12414 | 0.11987 | 0.1189
237.98 | 13.056 | 785.8275 | 0.13056 | 888.4251 | 0.12271 | 0.11848 | 0.11751
238.5 | 13.087 | 787.5446 | 0.13087 | 890.6105 | 0.12299 | 0.11875 | 0.11777
238.39 | 13.114 | 787.1813 | 0.13114 | 890.4123 | 0.12323 | 0.11899 | 0.11801
237.42 | 13.38 | 783.9783 | 0.1338 | 888.8746 | 0.12557 | 0.12134 | 0.12038
236.49 | 13.233 | 780.9074 | 0.13233 | 884.2449 | 0.12428 | 0.12007 | 0.1191
234.89 | 13.515 | 775.6241 | 0.13515 | 880.4497 | 0.12676 | 0.12257 | 0.12163
234.59 | 13.272 | 774.6335 | 0.13272 | 877.4428 | 0.12462 | 0.12044 | 0.11949
233.81 | 13.604 | 772.0579 | 0.13604 | 877.0886 | 0.12755 | 0.12337 | 0.12243
233.04 | 13.453 | 769.5153 | 0.13453 | 873.0381 | 0.12622 | 0.12206 | 0.12112
233.35 | 13.488 | 770.5389 | 0.13488 | 874.4692 | 0.12653 | 0.12236 | 0.12142
232.99 | 13.53 | 769.3502 | 0.1353 | 873.4432 | 0.1269 | 0.12274 | 0.1218
231.65 | 13.577 | 764.9254 | 0.13577 | 868.7793 | 0.12731 | 0.12317 | 0.12224
230.93 | 13.689 | 762.5479 | 0.13689 | 866.9331 | 0.1283 | 0.12417 | 0.12325
228.82 | 13.673 | 755.5805 | 0.13673 | 858.891 | 0.12816 | 0.12407 | 0.12315
228.72 | 13.789 | 755.2503 | 0.13789 | 859.3918 | 0.12918 | 0.12508 | 0.12417
228.1 | 13.816 | 753.203 | 0.13816 | 857.2655 | 0.12941 | 0.12533 | 0.12442
227.28 | 13.847 | 750.4953 | 0.13847 | 854.4164 | 0.12969 | 0.12562 | 0.12471
226.64 | 13.885 | 748.382 | 0.13885 | 852.2948 | 0.13002 | 0.12596 | 0.12506
225.06 | 14.129 | 743.1647 | 0.14129 | 848.1664 | 0.13216 | 0.12812 | 0.12724
225.11 | 14.001 | 743.3298 | 0.14001 | 847.4034 | 0.13104 | 0.127 | 0.12611
223.67 | 14.021 | 738.5748 | 0.14021 | 842.1304 | 0.13121 | 0.1272 | 0.12632
223.41 | 14.279 | 737.7163 | 0.14279 | 843.0548 | 0.13347 | 0.12946 | 0.12859
221.9 | 14.333 | 732.7302 | 0.14333 | 837.7524 | 0.13395 | 0.12996 | 0.12909
221.86 | 14.229 | 732.5981 | 0.14229 | 836.8395 | 0.13304 | 0.12905 | 0.12818
220.65 | 14.271 | 728.6026 | 0.14271 | 832.5814 | 0.1334 | 0.12944 | 0.12858
219.38 | 14.302 | 724.4089 | 0.14302 | 828.0139 | 0.13367 | 0.12973 | 0.12888
219.15 | 14.372 | 723.6495 | 0.14372 | 827.6524 | 0.13429 | 0.13034 | 0.12949
217.78 | 14.41 | 719.1256 | 0.1441 | 822.7516 | 0.13462 | 0.1307 | 0.12985
217.51 | 14.511 | 718.2341 | 0.14511 | 822.457 | 0.1355 | 0.13158 | 0.13074
216.12 | 14.538 | 713.6442 | 0.14538 | 817.3938 | 0.13574 | 0.13184 | 0.13101
215.77 | 14.762 | 712.4884 | 0.14762 | 817.666 | 0.13769 | 0.1338 | 0.13297
214.4 | 14.719 | 707.9646 | 0.14719 | 812.1699 | 0.13732 | 0.13345 | 0.13263
214.15 | 14.738 | 707.1391 | 0.14738 | 811.3572 | 0.13748 | 0.13362 | 0.1328
212.61 | 15.001 | 702.0539 | 0.15001 | 807.369 | 0.13977 | 0.13593 | 0.13512
212.38 | 14.773 | 701.2944 | 0.14773 | 804.8966 | 0.13779 | 0.13395 | 0.13314
211.24 | 14.939 | 697.53 | 0.14939 | 801.7341 | 0.13923 | 0.13541 | 0.13461
211.04 | 15.043 | 696.8696 | 0.15043 | 801.6997 | 0.14014 | 0.13632 | 0.13552
210.02 | 15.124 | 693.5015 | 0.15124 | 798.3867 | 0.14084 | 0.13704 | 0.13625
208.41 | 15.036 | 688.1852 | 0.15036 | 791.6607 | 0.14007 | 0.13631 | 0.13552
208.35 | 15.051 | 687.9871 | 0.15051 | 791.536 | 0.14021 | 0.13644 | 0.13565
206.78 | 15.093 | 682.8028 | 0.15093 | 785.8582 | 0.14057 | 0.13683 | 0.13605
206.52 | 15.171 | 681.9443 | 0.15171 | 785.402 | 0.14125 | 0.13751 | 0.13673
205.26 | 15.472 | 677.7836 | 0.15472 | 782.6503 | 0.14386 | 0.14013 | 0.13937
203.74 | 15.468 | 672.7645 | 0.15468 | 776.8277 | 0.14382 | 0.14012 | 0.13937
203.52 | 15.495 | 672.038 | 0.15495 | 776.1703 | 0.14406 | 0.14036 | 0.13961
201.94 | 15.522 | 666.8208 | 0.15522 | 770.3247 | 0.14429 | 0.14062 | 0.13987
201.75 | 15.387 | 666.1934 | 0.15387 | 768.7005 | 0.14312 | 0.13946 | 0.13871
200.04 | 15.479 | 660.5468 | 0.15479 | 762.7929 | 0.14392 | 0.14029 | 0.13954
199.52 | 15.58 | 658.8297 | 0.1558 | 761.4754 | 0.14479 | 0.14117 | 0.14043
197.95 | 15.564 | 653.6455 | 0.15564 | 755.3789 | 0.14465 | 0.14106 | 0.14032
197.36 | 15.661 | 651.6973 | 0.15661 | 753.7596 | 0.14549 | 0.1419 | 0.14118
195.93 | 17.733 | 646.9753 | 0.17733 | 761.7034 | 0.16325 | 0.15962 | 0.15896

## Q890C20-3
荷载/Kn | 位移/mm | 名义应力/Mpa | 名义应变 | 真实应力 | 真实应变 | 真实塑性应变1 | 真实塑性应变2 | 求屈服应力1 | 应变 | 应力 | 屈服应力 | 屈服应力开始后的名义应力 | 屈服应力开始后的名义应变 | 屈服应力开始后的真实应力 | 屈服应力开始后的真实塑性应变1 | 求屈服应力2 | 应变 | 应力 | 极限荷载 | 293.92
0 | 0 | 0 | 0 | 0 | 0 | 0 | 0 |  | 0.002 | 0 | 928.2962 | 930.4882 | 0.00602 | 936.0897 | 0.0011542 |  | 0 | 0 | 极限强度 | 976.1541
1.69 | 0 | 5.6128 | 0 | 5.6128 | 0 | -2.9067e-05 | -2.9067e-05 |  | 0.00202 | 4.26 | 屈服应力所在的行 | 928.2962 | 0.00675 | 934.5622 | 0.0018874 |  | 2e-05 | 4.2 | 极限强度对应的行 | 337
2.81 | 0.008 | 9.3324 | 8e-05 | 9.3332 | 7.9997e-05 | 3.1662e-05 | 3.1666e-05 |  | 0.00204 | 8.52 | 168 | 932.8794 | 0.00683 | 939.251 | 0.0019426 |  | 4e-05 | 8.4 | 极限应变 | 0.06486
3.77 | 0.004 | 12.5208 | 4e-05 | 12.5213 | 3.9999e-05 | -2.4846e-05 | -2.4843e-05 |  | 0.00206 | 12.78 | 屈服应力对应的应变 | 927.2667 | 0.00679 | 933.5628 | 0.0019323 |  | 6e-05 | 12.6 | 模拟阶段-极限真实应力 | 1048.8905
4.47 | 0.008 | 14.8456 | 8e-05 | 14.8468 | 7.9997e-05 | 3.1089e-06 | 3.115e-06 |  | 0.00208 | 17.04 | 0.00675 | 930.8535 | 0.00768 | 938.0025 | 0.002793 |  | 8e-05 | 16.8 | 模拟阶段-极限真实应力对应的行 | 206
5.36 | 0.008 | 17.8014 | 8e-05 | 17.8028 | 7.9997e-05 | -1.22e-05 | -1.2193e-05 |  | 0.0021 | 21.3 | 弹性模量 | 927.9309 | 0.00818 | 935.5214 | 0.0033019 |  | 0.0001 | 21 | 模拟阶段-极限真实应力对应的真实塑性应变 | 0.070834
5.82 | 0 | 19.3291 | 0 | 19.3291 | 0 | -0.0001001 | -0.0001001 |  | 0.00212 | 25.56 | 137525.3699 | 931.717 | 0.00822 | 939.3758 | 0.0033216 |  | 0.00012 | 25.2 | K-matlab | 1348
5.96 | 0 | 19.7941 | 0 | 19.7941 | 0 | -0.00010251 | -0.00010251 |  | 0.00214 | 29.82 |  | 929.4919 | 0.00864 | 937.5227 | 0.0037477 |  | 0.00014 | 29.4 | n | 0.09
6.16 | 0.004 | 20.4583 | 4e-05 | 20.4591 | 3.9999e-05 | -6.5954e-05 | -6.595e-05 |  | 0.00216 | 34.08 |  | 930.4882 | 0.00884 | 938.7137 | 0.0039398 |  | 0.00016 | 33.6 | K-equation | 1265.2385
6.67 | 0.004 | 22.1521 | 4e-05 | 22.153 | 3.9999e-05 | -7.4726e-05 | -7.4722e-05 |  | 0.00218 | 38.34 |  | 934.6064 | 0.00949 | 943.4759 | 0.0045592 |  | 0.00018 | 37.8 | n-equation | 0.070834
7.45 | 0.008 | 24.7426 | 8e-05 | 24.7446 | 7.9997e-05 | -4.815e-05 | -4.814e-05 |  | 0.0022 | 42.6 |  | 932.7134 | 0.0098 | 941.854 | 0.0048746 |  | 0.0002 | 42
8.16 | 0.004 | 27.1006 | 4e-05 | 27.1017 | 3.9999e-05 | -0.00010035 | -0.00010035 |  | 0.00222 | 46.86 |  | 933.7429 | 0.01034 | 943.3978 | 0.0054013 |  | 0.00022 | 46.2
8.59 | 0.008 | 28.5287 | 8e-05 | 28.531 | 7.9997e-05 | -6.7759e-05 | -6.7747e-05 |  | 0.00224 | 51.12 |  | 934.2743 | 0.01065 | 944.2243 | 0.0057038 |  | 0.00024 | 50.4
9.11 | 0.004 | 30.2557 | 4e-05 | 30.2569 | 3.9999e-05 | -0.00011669 | -0.00011669 |  | 0.00226 | 55.38 |  | 938.1933 | 0.011 | 948.5134 | 0.0060278 |  | 0.00026 | 54.6
9.76 | 0.004 | 32.4145 | 4e-05 | 32.4158 | 3.9999e-05 | -0.00012787 | -0.00012787 |  | 0.00228 | 59.64 |  | 935.1378 | 0.01127 | 945.6768 | 0.0063095 |  | 0.00028 | 58.8
9.71 | 0 | 32.2484 | 0 | 32.2484 | 0 | -0.00016701 | -0.00016701 |  | 0.0023 | 63.9 |  | 938.0272 | 0.01169 | 948.9928 | 0.0067076 |  | 0.0003 | 63
10.38 | 0.008 | 34.4736 | 8e-05 | 34.4764 | 7.9997e-05 | -9.8548e-05 | -9.8534e-05 |  | 0.00232 | 68.16 |  | 934.1083 | 0.01212 | 945.4297 | 0.007151 |  | 0.00032 | 67.2
11.25 | 0.008 | 37.363 | 8e-05 | 37.366 | 7.9997e-05 | -0.00011351 | -0.0001135 |  | 0.00234 | 72.42 |  | 935.8021 | 0.01243 | 947.4341 | 0.0074468 |  | 0.00034 | 71.4
12.3 | 0.004 | 40.8502 | 4e-05 | 40.8518 | 3.9999e-05 | -0.00017156 | -0.00017155 |  | 0.00236 | 76.68 |  | 938.8907 | 0.01281 | 950.9179 | 0.0078041 |  | 0.00036 | 75.6
12.96 | 0.008 | 43.0422 | 8e-05 | 43.0456 | 7.9997e-05 | -0.00014293 | -0.00014291 |  | 0.00238 | 80.94 |  | 935.636 | 0.01324 | 948.0238 | 0.0082435 |  | 0.00038 | 79.8
13.35 | 0.008 | 44.3374 | 8e-05 | 44.341 | 7.9997e-05 | -0.00014963 | -0.00014962 |  | 0.0024 | 85.2 |  | 937.8612 | 0.01358 | 950.5973 | 0.0085657 |  | 0.0004 | 84
13.81 | 0.008 | 45.8652 | 8e-05 | 45.8688 | 7.9997e-05 | -0.00015755 | -0.00015753 |  | 0.00242 | 89.46 |  | 936.4995 | 0.01393 | 949.5449 | 0.0089164 |  | 0.00042 | 88.2
14.65 | 0.012 | 48.6549 | 0.00012 | 48.6608 | 0.00011999 | -0.00013201 | -0.00013198 |  | 0.00244 | 93.72 |  | 937.5291 | 0.01428 | 950.917 | 0.0092544 |  | 0.00044 | 92.4
15.3 | 0.023 | 50.8137 | 0.00023 | 50.8254 | 0.00022997 | -3.3239e-05 | -3.3179e-05 |  | 0.00246 | 97.98 |  | 934.6064 | 0.01466 | 948.3078 | 0.0096425 |  | 0.00046 | 96.6
15.77 | 0.016 | 52.3746 | 0.00016 | 52.383 | 0.00015999 | -0.00011129 | -0.00011125 |  | 0.00248 | 102.24 |  | 936.8316 | 0.01482 | 950.7155 | 0.0097877 |  | 0.00048 | 100.8
16.75 | 0.019 | 55.6294 | 0.00019 | 55.6399 | 0.00018998 | -9.8165e-05 | -9.811e-05 |  | 0.0025 | 106.5 |  | 937.8612 | 0.01516 | 952.0792 | 0.010116 |  | 0.0005 | 105
17.3 | 0.027 | 57.456 | 0.00027 | 57.4715 | 0.00026996 | -2.7668e-05 | -2.7588e-05 |  | 0.00252 | 110.76 |  | 935.9681 | 0.01551 | 950.485 | 0.010469 |  | 0.00052 | 109.2
17.84 | 0.023 | 59.2494 | 0.00023 | 59.263 | 0.00022997 | -7.6936e-05 | -7.6866e-05 |  | 0.00254 | 115.02 |  | 940.5845 | 0.01586 | 955.5022 | 0.010787 |  | 0.00054 | 113.4
18.32 | 0.023 | 60.8436 | 0.00023 | 60.8576 | 0.00022997 | -8.5194e-05 | -8.5121e-05 |  | 0.00256 | 119.28 |  | 936.9977 | 0.0164 | 952.3644 | 0.011335 |  | 0.00056 | 117.6
18.63 | 0.023 | 61.8731 | 0.00023 | 61.8874 | 0.00022997 | -9.0527e-05 | -9.0453e-05 |  | 0.00258 | 123.54 |  | 939.555 | 0.01682 | 955.3583 | 0.011733 |  | 0.00058 | 121.8
18.84 | 0.031 | 62.5706 | 0.00031 | 62.59 | 0.00030995 | -1.4187e-05 | -1.4087e-05 |  | 0.0026 | 127.8 |  | 938.8907 | 0.01709 | 954.9364 | 0.012 |  | 0.0006 | 126
19.16 | 0.027 | 63.6333 | 0.00027 | 63.6505 | 0.00026996 | -5.9668e-05 | -5.9579e-05 |  | 0.00262 | 132.06 |  | 937.5291 | 0.01736 | 953.8046 | 0.012272 |  | 0.00062 | 130.2
19.29 | 0.019 | 64.0651 | 0.00019 | 64.0773 | 0.00018998 | -0.00014186 | -0.0001418 |  | 0.00264 | 136.32 |  | 939.721 | 0.0179 | 956.542 | 0.012788 |  | 0.00064 | 134.4
19.2 | 0.031 | 63.7662 | 0.00031 | 63.786 | 0.00030995 | -2.0381e-05 | -2.0279e-05 |  | 0.00266 | 140.58 |  | 940.2524 | 0.01814 | 957.3086 | 0.01302 |  | 0.00066 | 138.6
19.24 | 0.031 | 63.899 | 0.00031 | 63.9188 | 0.00030995 | -2.1069e-05 | -2.0967e-05 |  | 0.00268 | 144.84 |  | 939.9203 | 0.01852 | 957.3276 | 0.013393 |  | 0.00068 | 142.8
19.24 | 0.031 | 63.899 | 0.00031 | 63.9188 | 0.00030995 | -2.1069e-05 | -2.0967e-05 |  | 0.0027 | 149.1 |  | 941.7801 | 0.01891 | 959.5892 | 0.013764 |  | 0.0007 | 147
19.24 | 0.027 | 63.899 | 0.00027 | 63.9163 | 0.00026996 | -6.1044e-05 | -6.0955e-05 |  | 0.00272 | 153.36 |  | 939.0568 | 0.01922 | 957.1055 | 0.014081 |  | 0.00072 | 151.2
19.27 | 0.027 | 63.9987 | 0.00027 | 64.016 | 0.00026996 | -6.156e-05 | -6.1471e-05 |  | 0.00274 | 157.62 |  | 939.721 | 0.01956 | 958.102 | 0.014409 |  | 0.00074 | 155.4
19.29 | 0.027 | 64.0651 | 0.00027 | 64.0824 | 0.00026996 | -6.1904e-05 | -6.1815e-05 |  | 0.00276 | 161.88 |  | 942.3115 | 0.01999 | 961.1483 | 0.014815 |  | 0.00076 | 159.6
19.24 | 0.027 | 63.899 | 0.00027 | 63.9163 | 0.00026996 | -6.1044e-05 | -6.0955e-05 |  | 0.00278 | 166.14 |  | 940.5845 | 0.02037 | 959.7442 | 0.015195 |  | 0.00078 | 163.8
19.28 | 0.031 | 64.0319 | 0.00031 | 64.0517 | 0.00030995 | -2.1757e-05 | -2.1655e-05 |  | 0.0028 | 170.4 |  | 945.0349 | 0.02068 | 964.5782 | 0.015474 |  | 0.0008 | 168
19.32 | 0.027 | 64.1647 | 0.00027 | 64.1821 | 0.00026996 | -6.2421e-05 | -6.2331e-05 |  | 0.00282 | 174.66 |  | 940.5845 | 0.02099 | 960.3274 | 0.015799 |  | 0.00082 | 172.2
19.29 | 0.031 | 64.0651 | 0.00031 | 64.085 | 0.00030995 | -2.1929e-05 | -2.1827e-05 |  | 0.00284 | 178.92 |  | 946.9279 | 0.02149 | 967.2774 | 0.016253 |  | 0.00084 | 176.4
19.3 | 0.027 | 64.0983 | 0.00027 | 64.1156 | 0.00026996 | -6.2077e-05 | -6.1987e-05 |  | 0.00286 | 183.18 |  | 942.3115 | 0.02172 | 962.7785 | 0.016501 |  | 0.00086 | 180.6
19.34 | 0.027 | 64.2312 | 0.00027 | 64.2485 | 0.00026996 | -6.2765e-05 | -6.2675e-05 |  | 0.00288 | 187.44 |  | 944.7028 | 0.02196 | 965.4484 | 0.016723 |  | 0.00088 | 184.8
19.36 | 0.031 | 64.2976 | 0.00031 | 64.3175 | 0.00030995 | -2.3134e-05 | -2.303e-05 |  | 0.0029 | 191.7 |  | 941.7801 | 0.02234 | 962.8195 | 0.017108 |  | 0.0009 | 189
19.5 | 0.031 | 64.7625 | 0.00031 | 64.7826 | 0.00030995 | -2.5542e-05 | -2.5438e-05 |  | 0.00292 | 195.96 |  | 942.3115 | 0.02253 | 963.5418 | 0.01729 |  | 0.00092 | 193.2
19.95 | 0.027 | 66.2571 | 0.00027 | 66.2749 | 0.00026996 | -7.3259e-05 | -7.3167e-05 |  | 0.00294 | 200.22 |  | 947.7582 | 0.02296 | 969.5187 | 0.017679 |  | 0.00094 | 197.4
20.27 | 0.035 | 67.3198 | 0.00035 | 67.3434 | 0.00034994 | 1.1828e-06 | 1.3048e-06 |  | 0.00296 | 204.48 |  | 943.1418 | 0.02331 | 965.1264 | 0.018044 |  | 0.00096 | 201.6
20.64 | 0.031 | 68.5487 | 0.00031 | 68.5699 | 0.00030995 | -4.5156e-05 | -4.5046e-05 |  | 0.00298 | 208.74 |  | 944.1714 | 0.02361 | 966.4633 | 0.018331 |  | 0.00098 | 205.8
20.81 | 0.031 | 69.1133 | 0.00031 | 69.1347 | 0.00030995 | -4.8081e-05 | -4.797e-05 |  | 0.003 | 213 |  | 944.5367 | 0.02396 | 967.1678 | 0.018669 |  | 0.001 | 210
21.83 | 0.027 | 72.5008 | 0.00027 | 72.5204 | 0.00026996 | -0.0001056 | -0.0001055 |  | 0.00302 | 217.26 |  | 944.0053 | 0.02427 | 966.9163 | 0.018973 |  | 0.00102 | 214.2
22.58 | 0.035 | 74.9917 | 0.00035 | 75.0179 | 0.00034994 | -3.8562e-05 | -3.8426e-05 |  | 0.00304 | 221.52 |  | 945.533 | 0.02462 | 968.8121 | 0.019305 |  | 0.00104 | 218.4
31.81 | 0.046 | 105.646 | 0.00046 | 105.6946 | 0.00045989 | -8.7474e-05 | -8.7222e-05 |  | 0.00306 | 225.78 |  | 947.094 | 0.02496 | 970.7335 | 0.019626 |  | 0.00106 | 222.6
33.25 | 0.062 | 110.4284 | 0.00062 | 110.4969 | 0.00061981 | 4.757e-05 | 4.7924e-05 |  | 0.00308 | 230.04 |  | 945.2009 | 0.02527 | 969.0862 | 0.019937 |  | 0.00108 | 226.8
33.29 | 0.054 | 110.5613 | 0.00054 | 110.621 | 0.00053985 | -3.3026e-05 | -3.2717e-05 |  | 0.0031 | 234.3 |  | 948.1235 | 0.02558 | 972.3765 | 0.020223 |  | 0.0011 | 231
35.24 | 0.066 | 117.0375 | 0.00066 | 117.1148 | 0.00065978 | 5.3272e-05 | 5.3672e-05 |  | 0.00312 | 238.56 |  | 945.367 | 0.02589 | 969.8425 | 0.020538 |  | 0.00112 | 235.2
36.09 | 0.07 | 119.8605 | 0.0007 | 119.9444 | 0.00069976 | 7.859e-05 | 7.9025e-05 |  | 0.00314 | 242.82 |  | 947.4261 | 0.0262 | 972.2487 | 0.020828 |  | 0.00114 | 239.4
36.94 | 0.077 | 122.6835 | 0.00077 | 122.778 | 0.0007697 | 0.00013386 | 0.00013435 |  | 0.00316 | 247.08 |  | 947.4261 | 0.02659 | 972.6182 | 0.021206 |  | 0.00116 | 243.6
39.05 | 0.073 | 129.6911 | 0.00073 | 129.7858 | 0.00072973 | 5.7603e-05 | 5.8093e-05 |  | 0.00318 | 251.34 |  | 946.9279 | 0.02693 | 972.4287 | 0.021538 |  | 0.00118 | 247.8
39.1 | 0.081 | 129.8572 | 0.00081 | 129.9624 | 0.00080967 | 0.00013663 | 0.00013717 |  | 0.0032 | 255.6 |  | 947.4261 | 0.02716 | 973.1582 | 0.021758 |  | 0.0012 | 252
41.19 | 0.077 | 136.7984 | 0.00077 | 136.9037 | 0.0007697 | 6.0711e-05 | 6.1256e-05 |  | 0.00322 | 259.86 |  | 947.4261 | 0.02755 | 973.5277 | 0.022136 |  | 0.00122 | 256.2
41.73 | 0.085 | 138.5918 | 0.00085 | 138.7096 | 0.00084964 | 0.00013129 | 0.0001319 |  | 0.00324 | 264.12 |  | 948.4557 | 0.02797 | 974.984 | 0.022537 |  | 0.00124 | 260.4
44.12 | 0.104 | 146.5294 | 0.00104 | 146.6818 | 0.0010395 | 0.00027983 | 0.00028062 |  | 0.00326 | 268.38 |  | 951.8765 | 0.02813 | 978.6527 | 0.022673 |  | 0.00126 | 264.6
45.25 | 0.104 | 150.2823 | 0.00104 | 150.4386 | 0.0010395 | 0.00026037 | 0.00026118 |  | 0.00328 | 272.64 |  | 948.9538 | 0.02836 | 975.8662 | 0.022912 |  | 0.00128 | 268.8
46.8 | 0.1 | 155.4301 | 0.001 | 155.5855 | 0.0009995 | 0.00019376 | 0.00019456 |  | 0.0033 | 276.9 |  | 951.179 | 0.02878 | 978.5539 | 0.023306 |  | 0.0013 | 273
48.39 | 0.104 | 160.7107 | 0.00104 | 160.8779 | 0.0010395 | 0.00020631 | 0.00020718 |  | 0.00332 | 281.16 |  | 951.3783 | 0.02905 | 979.0158 | 0.023566 |  | 0.00132 | 277.2
48.26 | 0.108 | 160.279 | 0.00108 | 160.4521 | 0.0010794 | 0.00024847 | 0.00024937 |  | 0.00334 | 285.42 |  | 949.3192 | 0.0294 | 977.2291 | 0.023915 |  | 0.00134 | 281.4
50.68 | 0.108 | 168.3162 | 0.00108 | 168.498 | 0.0010794 | 0.0002068 | 0.00020775 |  | 0.00336 | 289.68 |  | 952.74 | 0.02975 | 981.084 | 0.024235 |  | 0.00136 | 285.6
51.87 | 0.108 | 172.2683 | 0.00108 | 172.4544 | 0.0010794 | 0.00018632 | 0.00018728 |  | 0.00338 | 293.94 |  | 949.9834 | 0.02998 | 978.4639 | 0.024472 |  | 0.00138 | 289.8
53.59 | 0.116 | 177.9807 | 0.00116 | 178.1872 | 0.0011593 | 0.00023654 | 0.00023761 |  | 0.0034 | 298.2 |  | 951.7104 | 0.03037 | 980.6138 | 0.02484 |  | 0.0014 | 294
55 | 0.116 | 182.6636 | 0.00116 | 182.8755 | 0.0011593 | 0.00021226 | 0.00021335 |  | 0.00342 | 302.46 |  | 950.6808 | 0.03068 | 979.8477 | 0.025144 |  | 0.00142 | 298.2
56.04 | 0.112 | 186.1176 | 0.00112 | 186.326 | 0.0011194 | 0.00015443 | 0.00015551 |  | 0.00344 | 306.72 |  | 956.3268 | 0.03098 | 985.9538 | 0.025404 |  | 0.00144 | 302.4
58.32 | 0.12 | 193.6898 | 0.0012 | 193.9222 | 0.0011993 | 0.000195 | 0.00019621 |  | 0.00346 | 310.98 |  | 952.0425 | 0.03118 | 981.7272 | 0.02562 |  | 0.00146 | 306.6
59.76 | 0.116 | 198.4723 | 0.00116 | 198.7025 | 0.0011593 | 0.00013029 | 0.00013149 |  | 0.00348 | 315.24 |  | 954.5998 | 0.03168 | 984.8415 | 0.026088 |  | 0.00148 | 310.8
61.32 | 0.12 | 203.6533 | 0.0012 | 203.8977 | 0.0011993 | 0.00014334 | 0.00014461 |  | 0.0035 | 319.5 |  | 953.5702 | 0.03203 | 984.1131 | 0.026431 |  | 0.0015 | 315
63.08 | 0.116 | 209.4985 | 0.00116 | 209.7415 | 0.0011593 | 7.3124e-05 | 7.4383e-05 |  | 0.00352 | 323.76 |  | 956.1607 | 0.03222 | 986.9682 | 0.026601 |  | 0.00152 | 319.2
63.88 | 0.124 | 212.1554 | 0.00124 | 212.4185 | 0.0012392 | 0.00013917 | 0.00014053 |  | 0.00354 | 328.02 |  | 952.74 | 0.03272 | 983.9136 | 0.027101 |  | 0.00154 | 323.4
66.63 | 0.12 | 221.2886 | 0.0012 | 221.5542 | 0.0011993 | 5.1902e-05 | 5.3278e-05 |  | 0.00356 | 332.28 |  | 955.4633 | 0.03295 | 986.9458 | 0.027308 |  | 0.00156 | 327.6
68.48 | 0.124 | 227.4327 | 0.00124 | 227.7148 | 0.0012392 | 5.9949e-05 | 6.141e-05 |  | 0.00358 | 336.54 |  | 955.7954 | 0.03334 | 987.6616 | 0.027681 |  | 0.00158 | 331.8
69.52 | 0.124 | 230.8867 | 0.00124 | 231.173 | 0.0012392 | 4.204e-05 | 4.3522e-05 |  | 0.0036 | 340.8 |  | 955.6294 | 0.03372 | 987.8532 | 0.028048 |  | 0.0016 | 336
71.93 | 0.127 | 238.8907 | 0.00127 | 239.1941 | 0.0012692 | 3.0463e-05 | 3.2034e-05 |  | 0.00362 | 345.06 |  | 954.9651 | 0.03395 | 987.3862 | 0.028273 |  | 0.00162 | 340.2
72.97 | 0.12 | 242.3447 | 0.0012 | 242.6355 | 0.0011993 | -5.7273e-05 | -5.5767e-05 |  | 0.00364 | 349.32 |  | 958.718 | 0.03438 | 991.6788 | 0.028667 |  | 0.00164 | 344.4
75.6 | 0.12 | 251.0794 | 0.0012 | 251.3807 | 0.0011993 | -0.00010256 | -0.000101 |  | 0.00366 | 353.58 |  | 957.1571 | 0.03461 | 990.2843 | 0.028896 |  | 0.00166 | 348.6
76.49 | 0.12 | 254.0352 | 0.0012 | 254.34 | 0.0011993 | -0.00011789 | -0.00011631 |  | 0.00368 | 357.84 |  | 955.2972 | 0.03484 | 988.5798 | 0.029127 |  | 0.00168 | 352.8
79.29 | 0.131 | 263.3344 | 0.00131 | 263.6794 | 0.0013091 | -5.6393e-05 | -5.4606e-05 |  | 0.0037 | 362.1 |  | 956.1607 | 0.03515 | 989.7698 | 0.029421 |  | 0.0017 | 357
81.14 | 0.127 | 269.4786 | 0.00127 | 269.8208 | 0.0012692 | -0.00012815 | -0.00012637 |  | 0.00372 | 366.36 |  | 958.718 | 0.03538 | 992.6375 | 0.029628 |  | 0.00172 | 361.2
82.43 | 0.127 | 273.7629 | 0.00127 | 274.1105 | 0.0012692 | -0.00015036 | -0.00014856 |  | 0.00374 | 370.62 |  | 956.4929 | 0.03561 | 990.5536 | 0.029861 |  | 0.00174 | 365.4
84.01 | 0.135 | 279.0103 | 0.00135 | 279.387 | 0.0013491 | -9.7792e-05 | -9.5841e-05 |  | 0.00376 | 374.88 |  | 959.7476 | 0.03673 | 994.9991 | 0.030919 |  | 0.00176 | 369.6
85.64 | 0.139 | 284.4238 | 0.00139 | 284.8191 | 0.001389 | -8.5978e-05 | -8.3931e-05 |  | 0.00378 | 379.14 |  | 958.718 | 0.03654 | 993.7496 | 0.030742 |  | 0.00178 | 373.8
87.89 | 0.139 | 291.8964 | 0.00139 | 292.3021 | 0.001389 | -0.00012473 | -0.00012263 |  | 0.0038 | 383.4 |  | 959.9136 | 0.03685 | 995.2865 | 0.031033 |  | 0.0018 | 378
90.09 | 0.147 | 299.2029 | 0.00147 | 299.6428 | 0.0014689 | -8.2861e-05 | -8.0583e-05 |  | 0.00382 | 387.66 |  | 959.2162 | 0.03708 | 994.7839 | 0.031257 |  | 0.00182 | 382.2
91.73 | 0.151 | 304.6496 | 0.00151 | 305.1096 | 0.0015089 | -7.1232e-05 | -6.885e-05 |  | 0.00384 | 391.92 |  | 960.4118 | 0.0375 | 996.4273 | 0.031654 |  | 0.00184 | 386.4
93.9 | 0.17 | 311.8565 | 0.0017 | 312.3867 | 0.0016986 | 8.0777e-05 | 8.3523e-05 |  | 0.00386 | 396.18 |  | 959.0501 | 0.03774 | 995.2447 | 0.031891 |  | 0.00186 | 390.6
94.68 | 0.17 | 314.447 | 0.0017 | 314.9816 | 0.0016986 | 6.7339e-05 | 7.0107e-05 |  | 0.00388 | 400.44 |  | 960.2458 | 0.03801 | 996.7447 | 0.032144 |  | 0.00188 | 394.8
97.96 | 0.17 | 325.3404 | 0.0017 | 325.8935 | 0.0016986 | 1.0829e-05 | 1.3693e-05 |  | 0.0039 | 404.7 |  | 959.0501 | 0.03839 | 995.8681 | 0.032514 |  | 0.0019 | 399
97.44 | 0.181 | 323.6134 | 0.00181 | 324.1992 | 0.0018084 | 0.00012941 | 0.00013244 |  | 0.00392 | 408.96 |  | 960.4118 | 0.03862 | 997.5029 | 0.032727 |  | 0.00192 | 403.2
101.85 | 0.178 | 338.2597 | 0.00178 | 338.8618 | 0.0017784 | 2.353e-05 | 2.6648e-05 |  | 0.00394 | 413.22 |  | 961.8067 | 0.03901 | 999.3268 | 0.033093 |  | 0.00194 | 407.4
104.34 | 0.181 | 346.5294 | 0.00181 | 347.1566 | 0.0018084 | 1.0519e-05 | 1.3767e-05 |  | 0.00396 | 417.48 |  | 960.4118 | 0.03939 | 998.2424 | 0.033464 |  | 0.00196 | 411.6
106.83 | 0.185 | 354.7991 | 0.00185 | 355.4554 | 0.0018483 | 7.4684e-06 | 1.0868e-05 |  | 0.00398 | 421.74 |  | 960.4118 | 0.03978 | 998.617 | 0.033838 |  | 0.00198 | 415.8
109.37 | 0.189 | 363.2348 | 0.00189 | 363.9213 | 0.0018882 | 3.551e-06 | 7.1063e-06 |  | 0.004 | 426 |  | 960.5779 | 0.04009 | 999.0874 | 0.034133 |  | 0.002 | 420
111.55 | 0.189 | 370.4749 | 0.00189 | 371.1751 | 0.0018882 | -3.4015e-05 | -3.0389e-05 |  | 0.00402 | 430.26 |  | 961.9396 | 0.04048 | 1000.8789 | 0.034499 |  | 0.00202 | 424.2
114.33 | 0.185 | 379.7077 | 0.00185 | 380.4102 | 0.0018483 | -0.00012177 | -0.00011813 |  | 0.00404 | 434.52 |  | 961.9396 | 0.04067 | 1001.0616 | 0.03468 |  | 0.00204 | 428.4
113.76 | 0.185 | 377.8147 | 0.00185 | 378.5136 | 0.0018483 | -0.00011194 | -0.00010832 |  | 0.00406 | 438.78 |  | 965.0282 | 0.04121 | 1004.797 | 0.03518 |  | 0.00206 | 432.6
118.6 | 0.193 | 393.8891 | 0.00193 | 394.6493 | 0.0019281 | -0.00011566 | -0.00011172 |  | 0.00408 | 443.04 |  | 963.5005 | 0.04129 | 1003.2834 | 0.035265 |  | 0.00208 | 436.8
121.31 | 0.189 | 402.8894 | 0.00189 | 403.6509 | 0.0018882 | -0.0002022 | -0.00019826 |  | 0.0041 | 447.3 |  | 961.6074 | 0.04156 | 1001.5718 | 0.035533 |  | 0.0021 | 441
123.71 | 0.197 | 410.8602 | 0.00197 | 411.6696 | 0.0019681 | -0.00016388 | -0.00015969 |  | 0.00412 | 451.56 |  | 962.4709 | 0.04198 | 1002.8755 | 0.035929 |  | 0.00212 | 445.2
125.49 | 0.189 | 416.7718 | 0.00189 | 417.5595 | 0.0018882 | -0.00027423 | -0.00027015 |  | 0.00414 | 455.82 |  | 963.9987 | 0.04221 | 1004.6891 | 0.03614 |  | 0.00214 | 449.4
128.06 | 0.201 | 425.3072 | 0.00201 | 426.1621 | 0.002008 | -0.00019901 | -0.00019459 |  | 0.00416 | 460.08 |  | 965.1943 | 0.04267 | 1006.3791 | 0.036573 |  | 0.00216 | 453.6
130.44 | 0.205 | 433.2116 | 0.00205 | 434.0996 | 0.0020479 | -0.0002002 | -0.0001956 |  | 0.00418 | 464.34 |  | 962.637 | 0.04302 | 1004.0496 | 0.036921 |  | 0.00218 | 457.8
130.23 | 0.243 | 432.5141 | 0.00243 | 433.5651 | 0.0024271 | 0.00018172 | 0.00018716 |  | 0.0042 | 468.6 |  | 966.2238 | 0.04333 | 1008.0903 | 0.037197 |  | 0.0022 | 462
134.36 | 0.228 | 446.2305 | 0.00228 | 447.2479 | 0.0022774 | -3.879e-05 | -3.3521e-05 |  | 0.00422 | 472.86 |  | 967.2534 | 0.04364 | 1009.4643 | 0.037487 |  | 0.00222 | 466.2
137.78 | 0.243 | 457.5888 | 0.00243 | 458.7008 | 0.0024271 | 5.1546e-05 | 5.7304e-05 |  | 0.00424 | 477.12 |  | 962.9691 | 0.04402 | 1005.359 | 0.037872 |  | 0.00224 | 470.4
140.7 | 0.243 | 467.2866 | 0.00243 | 468.4221 | 0.0024271 | 1.2013e-06 | 7.0819e-06 |  | 0.00426 | 481.38 |  | 969.3125 | 0.04445 | 1012.3985 | 0.038247 |  | 0.00226 | 474.6
143.28 | 0.255 | 475.8552 | 0.00255 | 477.0686 | 0.0025468 | 7.6125e-05 | 8.2409e-05 |  | 0.00428 | 485.64 |  | 965.3603 | 0.04472 | 1008.5313 | 0.038526 |  | 0.00228 | 478.8
146.19 | 0.255 | 485.5198 | 0.00255 | 486.7578 | 0.0025468 | 2.5947e-05 | 3.2359e-05 |  | 0.0043 | 489.9 |  | 965.8917 | 0.04514 | 1009.4921 | 0.038923 |  | 0.0023 | 483
149.05 | 0.266 | 495.0183 | 0.00266 | 496.335 | 0.0026565 | 8.6063e-05 | 9.2882e-05 |  | 0.00432 | 494.16 |  | 967.5855 | 0.04553 | 1011.6397 | 0.039285 |  | 0.00232 | 487.2
150.76 | 0.266 | 500.6974 | 0.00266 | 502.0293 | 0.0026565 | 5.6574e-05 | 6.3471e-05 |  | 0.00434 | 498.42 |  | 966.0578 | 0.04588 | 1010.3805 | 0.039626 |  | 0.00234 | 491.4
150.68 | 0.274 | 500.4318 | 0.00274 | 501.8029 | 0.0027363 | 0.00013753 | 0.00014463 |  | 0.00436 | 502.68 |  | 966.9213 | 0.04626 | 1011.6511 | 0.039983 |  | 0.00236 | 495.6
156.09 | 0.263 | 518.3992 | 0.00263 | 519.7626 | 0.0026265 | -6.5184e-05 | -5.8123e-05 |  | 0.00438 | 506.94 |  | 965.8917 | 0.04657 | 1010.8733 | 0.040283 |  | 0.00238 | 499.8
159.05 | 0.263 | 528.2298 | 0.00263 | 529.6191 | 0.0026265 | -0.00011623 | -0.00010903 |  | 0.0044 | 511.2 |  | 965.3603 | 0.04688 | 1010.6164 | 0.040581 |  | 0.0024 | 504
162.66 | 0.27 | 540.2192 | 0.0027 | 541.6778 | 0.0026964 | -0.00010886 | -0.00010131 |  | 0.00442 | 515.46 |  | 970.176 | 0.04715 | 1015.9198 | 0.040811 |  | 0.00242 | 508.2
146.82 | 0.27 | 487.6121 | 0.0027 | 488.9286 | 0.0026964 | 0.00016431 | 0.00017113 |  | 0.00444 | 519.72 |  | 965.7257 | 0.04742 | 1011.5204 | 0.041092 |  | 0.00244 | 512.4
154.66 | 0.266 | 513.65 | 0.00266 | 515.0163 | 0.0026565 | -1.0683e-05 | -3.6071e-06 |  | 0.00446 | 523.98 |  | 970.5081 | 0.04765 | 1016.7528 | 0.041284 |  | 0.00246 | 516.6
160.14 | 0.274 | 531.8499 | 0.00274 | 533.3072 | 0.0027363 | -2.5623e-05 | -1.8076e-05 |  | 0.00448 | 528.24 |  | 967.9508 | 0.04819 | 1014.5964 | 0.041811 |  | 0.00248 | 520.8
166.05 | 0.27 | 551.4779 | 0.0027 | 552.9669 | 0.0026964 | -0.00016733 | -0.00015962 |  | 0.0045 | 532.5 |  | 966.2238 | 0.0485 | 1013.0857 | 0.042114 |  | 0.0025 | 525
170.44 | 0.278 | 566.0578 | 0.00278 | 567.6314 | 0.0027761 | -0.00016349 | -0.00015534 |  | 0.00452 | 536.76 |  | 971.3716 | 0.04885 | 1018.8231 | 0.042418 |  | 0.00252 | 529.2
171.01 | 0.293 | 567.9508 | 0.00293 | 569.6149 | 0.0029257 | -2.419e-05 | -1.5572e-05 |  | 0.00454 | 541.02 |  | 968.283 | 0.0492 | 1015.9225 | 0.042767 |  | 0.00254 | 533.4
175.74 | 0.29 | 583.6599 | 0.0029 | 585.3525 | 0.0028958 | -0.0001356 | -0.00012684 |  | 0.00456 | 545.28 |  | 968.9804 | 0.04954 | 1016.9837 | 0.043085 |  | 0.00256 | 537.6
179.77 | 0.305 | 597.0442 | 0.00305 | 598.8652 | 0.0030454 | -5.6027e-05 | -4.6597e-05 |  | 0.00458 | 549.54 |  | 969.3125 | 0.04993 | 1017.7103 | 0.043453 |  | 0.00258 | 541.8
182.57 | 0.305 | 606.3434 | 0.00305 | 608.1928 | 0.0030454 | -0.00010433 | -9.4756e-05 |  | 0.0046 | 553.8 |  | 968.6151 | 0.05028 | 1017.317 | 0.043788 |  | 0.0026 | 546
185.87 | 0.305 | 617.3032 | 0.00305 | 619.186 | 0.0030454 | -0.00016126 | -0.00015151 |  | 0.00462 | 558.06 |  | 967.7848 | 0.05062 | 1016.7741 | 0.044115 |  | 0.00262 | 550.2
190.06 | 0.328 | 631.2189 | 0.00328 | 633.2893 | 0.0032746 | -5.0276e-06 | 5.6945e-06 |  | 0.00464 | 562.32 |  | 969.8107 | 0.05097 | 1019.2419 | 0.044435 |  | 0.00264 | 554.4
194.62 | 0.324 | 646.3633 | 0.00324 | 648.4576 | 0.0032348 | -0.00012345 | -0.00011261 |  | 0.00466 | 566.58 |  | 966.9213 | 0.05136 | 1016.5824 | 0.04482 |  | 0.00266 | 558.6
197.87 | 0.32 | 657.1571 | 0.0032 | 659.26 | 0.0031949 | -0.00021927 | -0.00020838 |  | 0.00468 | 570.84 |  | 969.4786 | 0.05174 | 1019.6394 | 0.045165 |  | 0.00268 | 562.8
192.47 | 0.344 | 639.2228 | 0.00344 | 641.4218 | 0.0034341 | 0.00011232 | 0.00012371 |  | 0.0047 | 575.1 |  | 969.3125 | 0.05228 | 1019.9882 | 0.045677 |  | 0.0027 | 567
202.15 | 0.344 | 671.3716 | 0.00344 | 673.6812 | 0.0034341 | -5.4744e-05 | -4.2783e-05 |  | 0.00472 | 579.36 |  | 969.3125 | 0.05247 | 1020.1723 | 0.045857 |  | 0.00272 | 571.2
205.7 | 0.344 | 683.1617 | 0.00344 | 685.5118 | 0.0034341 | -0.00011601 | -0.00010384 |  | 0.00474 | 583.62 |  | 972.368 | 0.05282 | 1023.7285 | 0.046171 |  | 0.00274 | 575.4
208.82 | 0.344 | 693.5237 | 0.00344 | 695.9095 | 0.0034341 | -0.00016986 | -0.0001575 |  | 0.00476 | 587.88 |  | 969.6446 | 0.05321 | 1021.2394 | 0.046554 |  | 0.00276 | 579.6
213.21 | 0.351 | 708.1036 | 0.00351 | 710.5891 | 0.0035039 | -0.00017612 | -0.00016325 |  | 0.00478 | 592.14 |  | 973.0654 | 0.05363 | 1025.2509 | 0.046932 |  | 0.00278 | 583.8
209.96 | 0.351 | 697.3099 | 0.00351 | 699.7574 | 0.0035039 | -0.00012003 | -0.00010735 |  | 0.0048 | 596.4 |  | 968.7811 | 0.0539 | 1020.9984 | 0.04721 |  | 0.0028 | 588
216.67 | 0.351 | 719.5948 | 0.00351 | 722.1206 | 0.0035039 | -0.00023584 | -0.00022276 |  | 0.00482 | 600.66 |  | 973.0654 | 0.05398 | 1025.5915 | 0.047262 |  | 0.00282 | 592.2
220.5 | 0.351 | 732.3148 | 0.00351 | 734.8853 | 0.0035039 | -0.00030195 | -0.00028864 |  | 0.00484 | 604.92 |  | 969.6446 | 0.05479 | 1022.7715 | 0.048045 |  | 0.00284 | 596.4
225 | 0.363 | 747.26 | 0.00363 | 749.9726 | 0.0036234 | -0.00026051 | -0.00024646 |  | 0.00486 | 609.18 |  | 970.3421 | 0.05491 | 1023.6236 | 0.048154 |  | 0.00286 | 600.6
228.1 | 0.371 | 757.5556 | 0.00371 | 760.3662 | 0.0037031 | -0.00023463 | -0.00022007 |  | 0.00488 | 613.44 |  | 972.5673 | 0.05537 | 1026.4183 | 0.048576 |  | 0.00288 | 604.8
224.96 | 0.378 | 747.1272 | 0.00378 | 749.9513 | 0.0037729 | -0.00011095 | -9.6327e-05 |  | 0.0049 | 617.7 |  | 971.0063 | 0.05575 | 1025.1399 | 0.048942 |  | 0.0029 | 609
232.54 | 0.386 | 772.3016 | 0.00386 | 775.2826 | 0.0038526 | -0.00016244 | -0.000147 |  | 0.00492 | 621.96 |  | 969.9768 | 0.05591 | 1024.2082 | 0.049099 |  | 0.00292 | 613.2
237.6 | 0.398 | 789.1066 | 0.00398 | 792.2473 | 0.0039721 | -0.00013077 | -0.0001145 |  | 0.00494 | 626.22 |  | 970.5081 | 0.05637 | 1025.2157 | 0.049529 |  | 0.00294 | 617.4
240.72 | 0.405 | 799.4686 | 0.00405 | 802.7065 | 0.0040418 | -0.00011521 | -9.8444e-05 |  | 0.00496 | 630.48 |  | 971.0063 | 0.05672 | 1026.0818 | 0.049856 |  | 0.00296 | 621.6
244.91 | 0.413 | 813.3843 | 0.00413 | 816.7435 | 0.0041215 | -0.00010823 | -9.0836e-05 |  | 0.00498 | 634.74 |  | 971.0063 | 0.05722 | 1026.5673 | 0.050326 |  | 0.00298 | 625.8
247.58 | 0.413 | 822.2517 | 0.00413 | 825.6476 | 0.0041215 | -0.00015435 | -0.00013676 |  | 0.005 | 639 |  | 971.7038 | 0.05745 | 1027.5281 | 0.050539 |  | 0.003 | 630
247.99 | 0.417 | 823.6134 | 0.00417 | 827.0479 | 0.0041613 | -0.00012176 | -0.00010398 |  | 0.00502 | 643.26 |  | 972.0359 | 0.05788 | 1028.2973 | 0.050942 |  | 0.00302 | 634.2
251.3 | 0.417 | 834.6064 | 0.00417 | 838.0868 | 0.0041613 | -0.00017893 | -0.00016091 |  | 0.00504 | 647.52 |  | 970.176 | 0.05834 | 1026.7761 | 0.051384 |  | 0.00304 | 638.4
255.83 | 0.417 | 849.6513 | 0.00417 | 853.1943 | 0.0041613 | -0.00025717 | -0.00023882 |  | 0.00506 | 651.78 |  | 971.8698 | 0.05861 | 1028.8311 | 0.051629 |  | 0.00306 | 642.6
259.28 | 0.428 | 861.1093 | 0.00428 | 864.7948 | 0.0042709 | -0.00020771 | -0.00018862 |  | 0.00508 | 656.04 |  | 973.0654 | 0.05892 | 1030.3984 | 0.051913 |  | 0.00308 | 646.8
262.57 | 0.436 | 872.0359 | 0.00436 | 875.8379 | 0.0043505 | -0.00018524 | -0.00016555 |  | 0.0051 | 660.3 |  | 972.0359 | 0.05934 | 1029.7165 | 0.052313 |  | 0.0031 | 651
265.51 | 0.448 | 881.8001 | 0.00448 | 885.7505 | 0.00447 | -0.0001171 | -9.6646e-05 |  | 0.00512 | 664.56 |  | 972.368 | 0.05973 | 1030.4475 | 0.052678 |  | 0.00312 | 655.2
261.54 | 0.467 | 868.6151 | 0.00467 | 872.6715 | 0.0046591 | 0.00013976 | 0.00016077 |  | 0.00514 | 668.82 |  | 972.0359 | 0.06015 | 1030.5038 | 0.053074 |  | 0.00314 | 659.4
267.26 | 0.467 | 887.6121 | 0.00467 | 891.7572 | 0.0046591 | 4.0923e-05 | 6.2389e-05 |  | 0.00516 | 673.08 |  | 969.9768 | 0.06042 | 1028.5827 | 0.053338 |  | 0.00316 | 663.6
271.17 | 0.479 | 900.5978 | 0.00479 | 904.9117 | 0.0047786 | 9.2234e-05 | 0.00011457 |  | 0.00518 | 677.34 |  | 972.5673 | 0.06081 | 1031.7091 | 0.05369 |  | 0.00318 | 667.8
276.62 | 0.486 | 918.6981 | 0.00486 | 923.163 | 0.0048482 | 6.7378e-05 | 9.0501e-05 |  | 0.0052 | 681.6 |  | 972.5673 | 0.06135 | 1032.2343 | 0.054196 |  | 0.0032 | 672
279.4 | 0.49 | 927.9309 | 0.0049 | 932.4778 | 0.004888 | 5.8945e-05 | 8.2492e-05 |  | 0.00522 | 685.86 |  | 971.8698 | 0.06158 | 1031.7176 | 0.054415 |  | 0.00322 | 676.2
280.33 | 0.486 | 931.0196 | 0.00486 | 935.5444 | 0.0048482 | 3.2582e-06 | 2.6691e-05 |  | 0.00524 | 690.12 |  | 972.5673 | 0.062 | 1032.8664 | 0.054805 |  | 0.00324 | 680.4
282.03 | 0.498 | 936.6656 | 0.00498 | 941.3302 | 0.0049676 | 9.2707e-05 | 0.00011686 |  | 0.00526 | 694.38 |  | 969.6446 | 0.06239 | 1030.1408 | 0.055186 |  | 0.00326 | 684.6
280.38 | 0.525 | 931.1857 | 0.00525 | 936.0744 | 0.0052363 | 0.00038855 | 0.00041387 |  | 0.00528 | 698.64 |  | 974.261 | 0.06281 | 1035.4544 | 0.055554 |  | 0.00328 | 688.8
281.05 | 0.571 | 933.4108 | 0.00571 | 938.7406 | 0.0056938 | 0.00083224 | 0.00085984 |  | 0.0053 | 702.9 |  | 971.5377 | 0.06297 | 1032.7154 | 0.055719 |  | 0.0033 | 693
280.17 | 0.602 | 930.4882 | 0.00602 | 936.0897 | 0.006002 | 0.0011542 | 0.0011832 |  | 0.00532 | 707.16 |  | 972.0359 | 0.06335 | 1033.6143 | 0.056071 |  | 0.00332 | 697.2
279.51 | 0.675 | 928.2962 | 0.00675 | 934.5622 | 0.0067273 | 0.0018874 | 0.0019199 |  | 0.00534 | 711.42 |  | 969.9768 | 0.06363 | 1031.6964 | 0.056345 |  | 0.00334 | 701.4
280.89 | 0.683 | 932.8794 | 0.00683 | 939.251 | 0.0068068 | 0.0019426 | 0.0019756 |  | 0.00536 | 715.68 |  | 973.2315 | 0.06409 | 1035.6059 | 0.056757 |  | 0.00336 | 705.6
279.2 | 0.679 | 927.2667 | 0.00679 | 933.5628 | 0.0067671 | 0.0019323 | 0.0019649 |  | 0.00538 | 719.94 |  | 976.1541 | 0.06447 | 1039.0868 | 0.057096 |  | 0.00338 | 709.8
280.28 | 0.768 | 930.8535 | 0.00768 | 938.0025 | 0.0076507 | 0.002793 | 0.00283 |  | 0.0054 | 724.2 |  | 970.176 | 0.06486 | 1033.1016 | 0.057493 |  | 0.0034 | 714
279.4 | 0.818 | 927.9309 | 0.00818 | 935.5214 | 0.0081467 | 0.0033019 | 0.0033412 |  | 0.00542 | 728.46 |  | 969.9768 | 0.06532 | 1033.3356 | 0.057924 |  | 0.00342 | 718.2
280.54 | 0.822 | 931.717 | 0.00822 | 939.3758 | 0.0081864 | 0.0033216 | 0.0033613 |  | 0.00544 | 732.72 |  | 972.2019 | 0.06563 | 1036.0075 | 0.058201 |  | 0.00344 | 722.4
279.87 | 0.864 | 929.4919 | 0.00864 | 937.5227 | 0.0086029 | 0.0037477 | 0.0037893 |  | 0.00546 | 736.98 |  | 973.0654 | 0.06609 | 1037.3753 | 0.058625 |  | 0.00346 | 726.6
280.17 | 0.884 | 930.4882 | 0.00884 | 938.7137 | 0.0088012 | 0.0039398 | 0.0039824 |  | 0.00548 | 741.24 |  | 972.7333 | 0.06652 | 1037.4395 | 0.059028 |  | 0.00348 | 730.8
281.41 | 0.949 | 934.6064 | 0.00949 | 943.4759 | 0.0094453 | 0.0045592 | 0.0046051 |  | 0.0055 | 745.5 |  | 973.3975 | 0.06687 | 1038.4886 | 0.059351 |  | 0.0035 | 735
280.84 | 0.98 | 932.7134 | 0.0098 | 941.854 | 0.0097523 | 0.0048746 | 0.004922 |  | 0.00552 | 749.76 |  | 970.8403 | 0.06725 | 1036.1293 | 0.059719 |  | 0.00352 | 739.2
281.15 | 1.034 | 933.7429 | 0.01034 | 943.3978 | 0.010287 | 0.0054013 | 0.0054513 |  | 0.00554 | 754.02 |  | 972.368 | 0.06764 | 1038.139 | 0.060074 |  | 0.00354 | 743.4
281.31 | 1.065 | 934.2743 | 0.01065 | 944.2243 | 0.010594 | 0.0057038 | 0.0057553 |  | 0.00556 | 758.28 |  | 970.3421 | 0.06806 | 1036.3836 | 0.060477 |  | 0.00356 | 747.6
282.49 | 1.1 | 938.1933 | 0.011 | 948.5134 | 0.01094 | 0.0060278 | 0.0060813 |  | 0.00558 | 762.54 |  | 972.2019 | 0.06837 | 1038.6714 | 0.060755 |  | 0.00358 | 751.8
281.57 | 1.127 | 935.1378 | 0.01127 | 945.6768 | 0.011207 | 0.0063095 | 0.0063641 |  | 0.0056 | 766.8 |  | 971.7038 | 0.06876 | 1038.5181 | 0.061121 |  | 0.0036 | 756
282.44 | 1.169 | 938.0272 | 0.01169 | 948.9928 | 0.011622 | 0.0067076 | 0.0067644 |  | 0.00562 | 771.06 |  | 975.988 | 0.06918 | 1043.5069 | 0.061488 |  | 0.00362 | 760.2
281.26 | 1.212 | 934.1083 | 0.01212 | 945.4297 | 0.012047 | 0.007151 | 0.0072096 |  | 0.00564 | 775.32 |  | 974.261 | 0.06984 | 1042.3034 | 0.062111 |  | 0.00364 | 764.4
281.77 | 1.243 | 935.8021 | 0.01243 | 947.4341 | 0.012353 | 0.0074468 | 0.0075071 |  | 0.00566 | 779.58 |  | 970.5081 | 0.07022 | 1038.6572 | 0.062485 |  | 0.00366 | 768.6
282.7 | 1.281 | 938.8907 | 0.01281 | 950.9179 | 0.012729 | 0.0078041 | 0.0078663 |  | 0.00568 | 783.84 |  | 975.2906 | 0.07057 | 1044.1169 | 0.062784 |  | 0.00368 | 772.8
281.72 | 1.324 | 935.636 | 0.01324 | 948.0238 | 0.013153 | 0.0082435 | 0.0083077 |  | 0.0057 | 788.1 |  | 971.7038 | 0.07096 | 1040.6559 | 0.063166 |  | 0.0037 | 777
282.39 | 1.358 | 937.8612 | 0.01358 | 950.5973 | 0.013489 | 0.0085657 | 0.0086316 |  | 0.00572 | 792.36 |  | 971.3716 | 0.07115 | 1040.4847 | 0.063344 |  | 0.00372 | 781.2
281.98 | 1.393 | 936.4995 | 0.01393 | 949.5449 | 0.013834 | 0.0089164 | 0.008984 |  | 0.00574 | 796.62 |  | 972.8994 | 0.0715 | 1042.4617 | 0.063661 |  | 0.00374 | 785.4
282.29 | 1.428 | 937.5291 | 0.01428 | 950.917 | 0.014179 | 0.0092544 | 0.0093238 |  | 0.00576 | 800.88 |  | 970.176 | 0.072 | 1040.0287 | 0.06414 |  | 0.00376 | 789.6
281.41 | 1.466 | 934.6064 | 0.01466 | 948.3078 | 0.014554 | 0.0096425 | 0.0097135 |  | 0.00578 | 805.14 |  | 974.095 | 0.0725 | 1044.7169 | 0.064582 |  | 0.00378 | 793.8
282.08 | 1.482 | 936.8316 | 0.01482 | 950.7155 | 0.014711 | 0.0097877 | 0.0098596 |  | 0.0058 | 809.4 |  | 973.2315 | 0.07292 | 1044.1995 | 0.064976 |  | 0.0038 | 798
282.39 | 1.516 | 937.8612 | 0.01516 | 952.0792 | 0.015046 | 0.010116 | 0.010189 |  | 0.00582 | 813.66 |  | 970.3421 | 0.07319 | 1041.3614 | 0.065243 |  | 0.00382 | 802.2
281.82 | 1.551 | 935.9681 | 0.01551 | 950.485 | 0.015391 | 0.010469 | 0.010544 |  | 0.00584 | 817.92 |  | 970.176 | 0.07369 | 1041.6683 | 0.065707 |  | 0.00384 | 806.4
283.21 | 1.586 | 940.5845 | 0.01586 | 955.5022 | 0.015736 | 0.010787 | 0.010864 |  | 0.00586 | 822.18 |  | 971.5377 | 0.07424 | 1043.6647 | 0.066209 |  | 0.00386 | 810.6
282.13 | 1.64 | 936.9977 | 0.0164 | 952.3644 | 0.016267 | 0.011335 | 0.011414 |  | 0.00588 | 826.44 |  | 968.9804 | 0.07474 | 1041.402 | 0.066686 |  | 0.00388 | 814.8
282.9 | 1.682 | 939.555 | 0.01682 | 955.3583 | 0.01668 | 0.011733 | 0.011814 |  | 0.0059 | 830.7 |  | 972.0359 | 0.07508 | 1045.0163 | 0.066983 |  | 0.0039 | 819
282.7 | 1.709 | 938.8907 | 0.01709 | 954.9364 | 0.016946 | 0.012 | 0.012083 |  | 0.00592 | 834.96 |  | 967.9508 | 0.07524 | 1040.7795 | 0.067154 |  | 0.00392 | 823.2
282.29 | 1.736 | 937.5291 | 0.01736 | 953.8046 | 0.017211 | 0.012272 | 0.012356 |  | 0.00594 | 839.22 |  | 970.6742 | 0.07647 | 1044.9017 | 0.068276 |  | 0.00394 | 827.4
282.95 | 1.79 | 939.721 | 0.0179 | 956.542 | 0.017742 | 0.012788 | 0.012875 |  | 0.00596 | 843.48 |  | 967.9508 | 0.07674 | 1042.2314 | 0.06854 |  | 0.00396 | 831.6
283.11 | 1.814 | 940.2524 | 0.01814 | 957.3086 | 0.017977 | 0.01302 | 0.013108 |  | 0.00598 | 847.74 |  | 969.1465 | 0.07682 | 1043.5963 | 0.068608 |  | 0.00398 | 835.8
283.01 | 1.852 | 939.9203 | 0.01852 | 957.3276 | 0.018351 | 0.013393 | 0.013483 |  | 0.006 | 852 |  | 969.9768 | 0.07736 | 1045.0142 | 0.069102 |  | 0.004 | 840
283.57 | 1.891 | 941.7801 | 0.01891 | 959.5892 | 0.018733 | 0.013764 | 0.013856 |  | 0.00602 | 856.26 |  | 968.9804 | 0.07775 | 1044.3186 | 0.069467 |  | 0.00402 | 844.2
282.75 | 1.922 | 939.0568 | 0.01922 | 957.1055 | 0.019038 | 0.014081 | 0.014174 |  | 0.00604 | 860.52 |  | 969.9768 | 0.07833 | 1045.955 | 0.069997 |  | 0.00404 | 848.4
282.95 | 1.956 | 939.721 | 0.01956 | 958.102 | 0.019371 | 0.014409 | 0.014505 |  | 0.00606 | 864.78 |  | 966.5892 | 0.07867 | 1042.6307 | 0.070329 |  | 0.00406 | 852.6
283.73 | 1.999 | 942.3115 | 0.01999 | 961.1483 | 0.019793 | 0.014815 | 0.014913 |  | 0.00608 | 869.04 |  | 971.8698 | 0.07925 | 1048.8905 | 0.070834 |  | 0.00408 | 856.8
283.21 | 2.037 | 940.5845 | 0.02037 | 959.7442 | 0.020165 | 0.015195 | 0.015294 |  | 0.0061 | 873.3 |  | 966.9213 | 0.0796 | 1043.8882 | 0.071185 |  | 0.0041 | 861
284.55 | 2.068 | 945.0349 | 0.02068 | 964.5782 | 0.020469 | 0.015474 | 0.015575 |  | 0.00612 | 877.56 |  | 967.2534 | 0.07995 | 1044.5853 | 0.071505 |  | 0.00412 | 865.2
283.21 | 2.099 | 940.5845 | 0.02099 | 960.3274 | 0.020773 | 0.015799 | 0.015902 |  | 0.00614 | 881.82 |  | 968.9804 | 0.08037 | 1046.8574 | 0.071882 |  | 0.00414 | 869.4
285.12 | 2.149 | 946.9279 | 0.02149 | 967.2774 | 0.021262 | 0.016253 | 0.016358 |  | 0.00616 | 886.08 |  | 967.5855 | 0.08076 | 1045.7277 | 0.072249 |  | 0.00416 | 873.6
283.73 | 2.172 | 942.3115 | 0.02172 | 962.7785 | 0.021487 | 0.016501 | 0.016607 |  | 0.00618 | 890.34 |  | 965.5596 | 0.0813 | 1044.0596 | 0.072757 |  | 0.00418 | 877.8
284.45 | 2.196 | 944.7028 | 0.02196 | 965.4484 | 0.021722 | 0.016723 | 0.01683 |  | 0.0062 | 894.6 |  | 965.0282 | 0.0816 | 1043.7745 | 0.073036 |  | 0.0042 | 882
283.57 | 2.234 | 941.7801 | 0.02234 | 962.8195 | 0.022094 | 0.017108 | 0.017217 |  | 0.00622 | 898.86 |  | 965.8917 | 0.08222 | 1045.3073 | 0.073601 |  | 0.00422 | 886.2
283.73 | 2.253 | 942.3115 | 0.02253 | 963.5418 | 0.02228 | 0.01729 | 0.0174 |  | 0.00624 | 903.12 |  | 964.364 | 0.08268 | 1044.0976 | 0.074032 |  | 0.00424 | 890.4
285.37 | 2.296 | 947.7582 | 0.02296 | 969.5187 | 0.0227 | 0.017679 | 0.017792 |  | 0.00626 | 907.38 |  | 966.0578 | 0.08323 | 1046.4628 | 0.074528 |  | 0.00426 | 894.6
283.98 | 2.331 | 943.1418 | 0.02331 | 965.1264 | 0.023042 | 0.018044 | 0.018158 |  | 0.00628 | 911.64 |  | 962.9691 | 0.08369 | 1043.56 | 0.074968 |  | 0.00428 | 898.8
284.29 | 2.361 | 944.1714 | 0.02361 | 966.4633 | 0.023336 | 0.018331 | 0.018446 |  | 0.0063 | 915.9 |  | 961.9396 | 0.08423 | 1042.9637 | 0.075469 |  | 0.0043 | 903
284.4 | 2.396 | 944.5367 | 0.02396 | 967.1678 | 0.023677 | 0.018669 | 0.018786 |  | 0.00632 | 920.16 |  | 960.7772 | 0.08473 | 1042.1838 | 0.075934 |  | 0.00432 | 907.2
284.24 | 2.427 | 944.0053 | 0.02427 | 966.9163 | 0.02398 | 0.018973 | 0.019091 |  | 0.00634 | 924.42 |  | 962.4709 | 0.08523 | 1044.5023 | 0.076383 |  | 0.00434 | 911.4
284.7 | 2.462 | 945.533 | 0.02462 | 968.8121 | 0.024322 | 0.019305 | 0.019425 |  | 0.00636 | 928.68 |  | 959.3823 | 0.08577 | 1041.6685 | 0.076895 |  | 0.00436 | 915.6
285.17 | 2.496 | 947.094 | 0.02496 | 970.7335 | 0.024654 | 0.019626 | 0.019749 |  | 0.00638 | 932.94 |  | 960.2458 | 0.08623 | 1043.0478 | 0.077311 |  | 0.00438 | 919.8
284.6 | 2.527 | 945.2009 | 0.02527 | 969.0862 | 0.024956 | 0.019937 | 0.020061 |  | 0.0064 | 937.2 |  | 958.552 | 0.08685 | 1041.8022 | 0.077888 |  | 0.0044 | 924
285.48 | 2.558 | 948.1235 | 0.02558 | 972.3765 | 0.025258 | 0.020223 | 0.020348 |  | 0.00642 | 941.46 |  | 957.3564 | 0.08728 | 1040.9144 | 0.078289 |  | 0.00442 | 928.2
284.65 | 2.589 | 945.367 | 0.02589 | 969.8425 | 0.025561 | 0.020538 | 0.020665 |  | 0.00644 | 945.72 |  | 956.825 | 0.08774 | 1040.7768 | 0.078712 |  | 0.00444 | 932.4
285.27 | 2.62 | 947.4261 | 0.0262 | 972.2487 | 0.025863 | 0.020828 | 0.020956 |  | 0.00646 | 949.98 |  | 955.9615 | 0.08824 | 1040.3155 | 0.079174 |  | 0.00446 | 936.6
285.27 | 2.659 | 947.4261 | 0.02659 | 972.6182 | 0.026243 | 0.021206 | 0.021336 |  | 0.00648 | 954.24 |  | 954.2677 | 0.08886 | 1039.0639 | 0.07975 |  | 0.00448 | 940.8
285.12 | 2.693 | 946.9279 | 0.02693 | 972.4287 | 0.026574 | 0.021538 | 0.02167 |  | 0.0065 | 958.5 |  | 953.9356 | 0.08924 | 1039.0648 | 0.080099 |  | 0.0045 | 945
285.27 | 2.716 | 947.4261 | 0.02716 | 973.1582 | 0.026798 | 0.021758 | 0.021891 |  | 0.00652 | 962.76 |  | 952.74 | 0.0899 | 1038.3913 | 0.080708 |  | 0.00452 | 949.2
285.27 | 2.755 | 947.4261 | 0.02755 | 973.5277 | 0.027177 | 0.022136 | 0.022271 |  | 0.00654 | 967.02 |  | 950.1495 | 0.09013 | 1035.7864 | 0.080933 |  | 0.00454 | 953.4
285.58 | 2.797 | 948.4557 | 0.02797 | 974.984 | 0.027586 | 0.022537 | 0.022674 |  | 0.00656 | 971.28 |  | 949.6513 | 0.09067 | 1035.7562 | 0.081428 |  | 0.00456 | 957.6
286.61 | 2.813 | 951.8765 | 0.02813 | 978.6527 | 0.027742 | 0.022673 | 0.022812 |  | 0.00658 | 975.54 |  | 948.7878 | 0.0911 | 1035.2223 | 0.081825 |  | 0.00458 | 961.8
285.73 | 2.836 | 948.9538 | 0.02836 | 975.8662 | 0.027965 | 0.022912 | 0.023051 |  | 0.0066 | 979.8 |  | 945.8984 | 0.0916 | 1032.5427 | 0.082297 |  | 0.0046 | 966
286.4 | 2.878 | 951.179 | 0.02878 | 978.5539 | 0.028374 | 0.023306 | 0.023448 |  | 0.00662 | 984.06 |  | 948.1235 | 0.09214 | 1035.4837 | 0.082777 |  | 0.00462 | 970.2
286.46 | 2.905 | 951.3783 | 0.02905 | 979.0158 | 0.028636 | 0.023566 | 0.023709 |  | 0.00664 | 988.32 |  | 942.6436 | 0.0926 | 1029.9324 | 0.083226 |  | 0.00464 | 974.4
285.84 | 2.94 | 949.3192 | 0.0294 | 977.2291 | 0.028976 | 0.023915 | 0.02406 |  | 0.00666 | 992.58 |  | 942.6436 | 0.09318 | 1030.4792 | 0.083754 |  | 0.00466 | 978.6
286.87 | 2.975 | 952.74 | 0.02975 | 981.084 | 0.029316 | 0.024235 | 0.024382 |  | 0.00668 | 996.84 |  | 941.7801 | 0.09364 | 1029.9684 | 0.084178 |  | 0.00468 | 982.8
286.04 | 2.998 | 949.9834 | 0.02998 | 978.4639 | 0.029539 | 0.024472 | 0.02462 |  | 0.0067 | 1001.1 |  | 940.9166 | 0.09422 | 1029.5698 | 0.08471 |  | 0.0047 | 987
286.56 | 3.037 | 951.7104 | 0.03037 | 980.6138 | 0.029918 | 0.02484 | 0.024989 |  | 0.00672 | 1005.36 |  | 937.5291 | 0.09461 | 1026.2287 | 0.085084 |  | 0.00472 | 991.2
286.25 | 3.068 | 950.6808 | 0.03068 | 979.8477 | 0.030219 | 0.025144 | 0.025295 |  | 0.00674 | 1009.62 |  | 939.0568 | 0.0953 | 1028.5489 | 0.085702 |  | 0.00474 | 995.4
287.95 | 3.098 | 956.3268 | 0.03098 | 985.9538 | 0.03051 | 0.025404 | 0.025557 |  | 0.00676 | 1013.88 |  | 933.0787 | 0.0958 | 1022.4677 | 0.08619 |  | 0.00476 | 999.6
286.66 | 3.118 | 952.0425 | 0.03118 | 981.7272 | 0.030704 | 0.02562 | 0.025773 |  | 0.00678 | 1018.14 |  | 933.2448 | 0.09634 | 1023.1536 | 0.086679 |  | 0.00478 | 1003.8
287.43 | 3.168 | 954.5998 | 0.03168 | 984.8415 | 0.031189 | 0.026088 | 0.026245 |  | 0.0068 | 1022.4 |  | 930.6875 | 0.09681 | 1020.7873 | 0.08712 |  | 0.0048 | 1008
287.12 | 3.203 | 953.5702 | 0.03203 | 984.1131 | 0.031528 | 0.026431 | 0.026589 |  | 0.00682 | 1026.66 |  | 929.1265 | 0.09727 | 1019.5027 | 0.087546 |  | 0.00482 | 1012.2
287.9 | 3.222 | 956.1607 | 0.03222 | 986.9682 | 0.031712 | 0.026601 | 0.02676 |  | 0.00684 | 1030.92 |  | 926.9014 | 0.09781 | 1017.5616 | 0.088048 |  | 0.00484 | 1016.4
286.87 | 3.272 | 952.74 | 0.03272 | 983.9136 | 0.032196 | 0.027101 | 0.027262 |  | 0.00686 | 1035.18 |  | 926.9014 | 0.09835 | 1018.0621 | 0.088537 |  | 0.00486 | 1020.6
287.69 | 3.295 | 955.4633 | 0.03295 | 986.9458 | 0.032419 | 0.027308 | 0.027471 |  | 0.00688 | 1039.44 |  | 924.8755 | 0.09889 | 1016.3364 | 0.089037 |  | 0.00488 | 1024.8
287.79 | 3.334 | 955.7954 | 0.03334 | 987.6616 | 0.032796 | 0.027681 | 0.027846 |  | 0.0069 | 1043.7 |  | 923.5138 | 0.09928 | 1015.2002 | 0.089398 |  | 0.0049 | 1029
287.74 | 3.372 | 955.6294 | 0.03372 | 987.8532 | 0.033164 | 0.028048 | 0.028215 |  | 0.00692 | 1047.96 |  | 922.8163 | 0.10005 | 1015.1441 | 0.090098 |  | 0.00492 | 1033.2
287.54 | 3.395 | 954.9651 | 0.03395 | 987.3862 | 0.033386 | 0.028273 | 0.028441 |  | 0.00694 | 1052.22 |  | 923.5138 | 0.10032 | 1016.1607 | 0.090339 |  | 0.00494 | 1037.4
288.67 | 3.438 | 958.718 | 0.03438 | 991.6788 | 0.033802 | 0.028667 | 0.028837 |  | 0.00696 | 1056.48 |  | 917.1704 | 0.10074 | 1009.5661 | 0.090754 |  | 0.00496 | 1041.6
288.2 | 3.461 | 957.1571 | 0.03461 | 990.2843 | 0.034025 | 0.028896 | 0.029068 |  | 0.00698 | 1060.74 |  | 917.0043 | 0.10124 | 1009.8418 | 0.091207 |  | 0.00498 | 1045.8
287.64 | 3.484 | 955.2972 | 0.03484 | 988.5798 | 0.034247 | 0.029127 | 0.0293 |  | 0.007 | 1065 |  | 915.2773 | 0.10167 | 1008.3336 | 0.091605 |  | 0.005 | 1050
287.9 | 3.515 | 956.1607 | 0.03515 | 989.7698 | 0.034546 | 0.029421 | 0.029595 |  | 0.00702 | 1069.26 |  | 914.6131 | 0.10229 | 1008.1689 | 0.092169 |  | 0.00502 | 1054.2
288.67 | 3.538 | 958.718 | 0.03538 | 992.6375 | 0.034769 | 0.029628 | 0.029804 |  | 0.00704 | 1073.52 |  | 910.3288 | 0.10279 | 1003.9015 | 0.092644 |  | 0.00504 | 1058.4
288 | 3.561 | 956.4929 | 0.03561 | 990.5536 | 0.034991 | 0.029861 | 0.030037 |  | 0.00706 | 1077.78 |  | 910.1627 | 0.10333 | 1004.2099 | 0.093132 |  | 0.00506 | 1062.6
288.98 | 3.673 | 959.7476 | 0.03673 | 994.9991 | 0.036072 | 0.030919 | 0.031101 |  | 0.00708 | 1082.04 |  | 907.7715 | 0.10383 | 1002.0254 | 0.093597 |  | 0.00508 | 1066.8
288.67 | 3.654 | 958.718 | 0.03654 | 993.7496 | 0.035888 | 0.030742 | 0.030923 |  | 0.0071 | 1086.3 |  | 906.7419 | 0.10437 | 1001.3786 | 0.094089 |  | 0.0051 | 1071
289.03 | 3.685 | 959.9136 | 0.03685 | 995.2865 | 0.036187 | 0.031033 | 0.031216 |  | 0.00712 | 1090.56 |  | 903.3212 | 0.10499 | 998.1608 | 0.094667 |  | 0.00512 | 1075.2
288.82 | 3.708 | 959.2162 | 0.03708 | 994.7839 | 0.036409 | 0.031257 | 0.031442 |  | 0.00714 | 1094.82 |  | 901.6274 | 0.10545 | 996.704 | 0.095091 |  | 0.00514 | 1079.4
289.18 | 3.75 | 960.4118 | 0.0375 | 996.4273 | 0.036814 | 0.031654 | 0.03184 |  | 0.00716 | 1099.08 |  | 900.4318 | 0.10614 | 996.0036 | 0.095718 |  | 0.00516 | 1083.6
288.77 | 3.774 | 959.0501 | 0.03774 | 995.2447 | 0.037045 | 0.031891 | 0.032079 |  | 0.00718 | 1103.34 |  | 901.6274 | 0.10653 | 997.6777 | 0.096062 |  | 0.00518 | 1087.8
289.13 | 3.801 | 960.2458 | 0.03801 | 996.7447 | 0.037305 | 0.032144 | 0.032333 |  | 0.0072 | 1107.6 |  | 896.6456 | 0.10711 | 992.6853 | 0.096612 |  | 0.0052 | 1092
288.77 | 3.839 | 959.0501 | 0.03839 | 995.8681 | 0.037671 | 0.032514 | 0.032705 |  | 0.00722 | 1111.86 |  | 893.5902 | 0.10753 | 989.6779 | 0.097007 |  | 0.00522 | 1096.2
289.18 | 3.862 | 960.4118 | 0.03862 | 997.5029 | 0.037893 | 0.032727 | 0.032919 |  | 0.00724 | 1116.12 |  | 892.8927 | 0.10823 | 989.5305 | 0.09764 |  | 0.00524 | 1100.4
289.6 | 3.901 | 961.8067 | 0.03901 | 999.3268 | 0.038268 | 0.033093 | 0.033287 |  | 0.00726 | 1120.38 |  | 890.9997 | 0.10861 | 987.7711 | 0.097992 |  | 0.00526 | 1104.6
289.18 | 3.939 | 960.4118 | 0.03939 | 998.2424 | 0.038634 | 0.033464 | 0.03366 |  | 0.00728 | 1124.64 |  | 890.1694 | 0.10923 | 987.4026 | 0.098553 |  | 0.00528 | 1108.8
289.18 | 3.978 | 960.4118 | 0.03978 | 998.617 | 0.039009 | 0.033838 | 0.034035 |  | 0.0073 | 1128.9 |  | 886.4165 | 0.10977 | 983.7184 | 0.099058 |  | 0.0053 | 1113
289.23 | 4.009 | 960.5779 | 0.04009 | 999.0874 | 0.039307 | 0.034133 | 0.034333 |  | 0.00732 | 1133.16 |  | 888.1103 | 0.11031 | 986.0777 | 0.099533 |  | 0.00532 | 1117.2
289.64 | 4.048 | 961.9396 | 0.04048 | 1000.8789 | 0.039682 | 0.034499 | 0.0347 |  | 0.00734 | 1137.42 |  | 883.1617 | 0.11073 | 980.9542 | 0.099937 |  | 0.00534 | 1121.4
289.64 | 4.067 | 961.9396 | 0.04067 | 1001.0616 | 0.039865 | 0.03468 | 0.034883 |  | 0.00736 | 1141.68 |  | 881.9661 | 0.11093 | 979.8026 | 0.10012 |  | 0.00536 | 1125.6
290.57 | 4.121 | 965.0282 | 0.04121 | 1004.797 | 0.040383 | 0.03518 | 0.035386 |  | 0.00738 | 1145.94 |  | 881.6008 | 0.11166 | 980.0403 | 0.10078 |  | 0.00538 | 1129.8
290.11 | 4.129 | 963.5005 | 0.04129 | 1003.2834 | 0.04046 | 0.035265 | 0.035471 |  | 0.0074 | 1150.2 |  | 877.8479 | 0.11209 | 976.2459 | 0.10119 |  | 0.0054 | 1134
289.54 | 4.156 | 961.6074 | 0.04156 | 1001.5718 | 0.04072 | 0.035533 | 0.03574 |  | 0.00742 | 1154.46 |  | 880.6045 | 0.1127 | 979.8486 | 0.10172 |  | 0.00542 | 1138.2
289.8 | 4.198 | 962.4709 | 0.04198 | 1002.8755 | 0.041123 | 0.035929 | 0.036138 |  | 0.00744 | 1158.72 |  | 876.8183 | 0.1132 | 976.0742 | 0.10218 |  | 0.00544 | 1142.4
290.26 | 4.221 | 963.9987 | 0.04221 | 1004.6891 | 0.041343 | 0.03614 | 0.036351 |  | 0.00746 | 1162.98 |  | 872.8994 | 0.11371 | 972.1568 | 0.10266 |  | 0.00546 | 1146.6
290.62 | 4.267 | 965.1943 | 0.04267 | 1006.3791 | 0.041785 | 0.036573 | 0.036786 |  | 0.00748 | 1167.24 |  | 872.2019 | 0.11432 | 971.9121 | 0.10321 |  | 0.00548 | 1150.8
289.85 | 4.302 | 962.637 | 0.04302 | 1004.0496 | 0.04212 | 0.036921 | 0.037135 |  | 0.0075 | 1171.5 |  | 868.7811 | 0.11479 | 968.5085 | 0.10365 |  | 0.0055 | 1155
290.93 | 4.333 | 966.2238 | 0.04333 | 1008.0903 | 0.042418 | 0.037197 | 0.037414 |  | 0.00752 | 1175.76 |  | 868.283 | 0.11537 | 968.4568 | 0.10417 |  | 0.00552 | 1159.2
291.24 | 4.364 | 967.2534 | 0.04364 | 1009.4643 | 0.042715 | 0.037487 | 0.037705 |  | 0.00754 | 1180.02 |  | 864.1647 | 0.11575 | 964.1918 | 0.10453 |  | 0.00554 | 1163.4
289.95 | 4.402 | 962.9691 | 0.04402 | 1005.359 | 0.043079 | 0.037872 | 0.038092 |  | 0.00756 | 1184.28 |  | 863.5005 | 0.11625 | 963.8824 | 0.10498 |  | 0.00556 | 1167.6
291.86 | 4.445 | 969.3125 | 0.04445 | 1012.3985 | 0.04349 | 0.038247 | 0.038471 |  | 0.00758 | 1188.54 |  | 861.6074 | 0.11656 | 962.0364 | 0.10527
290.67 | 4.472 | 965.3603 | 0.04472 | 1008.5313 | 0.043749 | 0.038526 | 0.03875 |  | 0.0076 | 1192.8 |  | 859.3823 | 0.11807 | 960.8495 | 0.10663
290.83 | 4.514 | 965.8917 | 0.04514 | 1009.4921 | 0.044151 | 0.038923 | 0.039149 |  |  |  |  | 860.5779 | 0.11818 | 962.281 | 0.10672
291.34 | 4.553 | 967.5855 | 0.04553 | 1011.6397 | 0.044524 | 0.039285 | 0.039513 |  |  |  |  | 856.6589 | 0.11834 | 958.0359 | 0.10688
290.88 | 4.588 | 966.0578 | 0.04588 | 1010.3805 | 0.044859 | 0.039626 | 0.039856 |  |  |  |  | 853.5702 | 0.11899 | 955.1366 | 0.10748
291.14 | 4.626 | 966.9213 | 0.04626 | 1011.6511 | 0.045222 | 0.039983 | 0.040214 |  |  |  |  | 853.9356 | 0.11946 | 955.9467 | 0.1079
290.83 | 4.657 | 965.8917 | 0.04657 | 1010.8733 | 0.045518 | 0.040283 | 0.040516 |  |  |  |  | 848.4557 | 0.12015 | 950.3976 | 0.10854
290.67 | 4.688 | 965.3603 | 0.04688 | 1010.6164 | 0.045814 | 0.040581 | 0.040815 |  |  |  |  | 850.8469 | 0.12057 | 953.4335 | 0.1089
292.12 | 4.715 | 970.176 | 0.04715 | 1015.9198 | 0.046072 | 0.040811 | 0.041048 |  |  |  |  | 844.0053 | 0.12111 | 946.2228 | 0.10942
290.78 | 4.742 | 965.7257 | 0.04742 | 1011.5204 | 0.04633 | 0.041092 | 0.041329 |  |  |  |  | 845.7323 | 0.12131 | 948.3281 | 0.10959
292.22 | 4.765 | 970.5081 | 0.04765 | 1016.7528 | 0.04655 | 0.041284 | 0.041524 |  |  |  |  | 846.2305 | 0.12196 | 949.4368 | 0.11016
291.45 | 4.819 | 967.9508 | 0.04819 | 1014.5964 | 0.047065 | 0.041811 | 0.042052 |  |  |  |  | 838.6915 | 0.12243 | 941.3725 | 0.11062
290.93 | 4.85 | 966.2238 | 0.0485 | 1013.0857 | 0.047361 | 0.042114 | 0.042357 |  |  |  |  | 843.1418 | 0.12297 | 946.823 | 0.11107
292.48 | 4.885 | 971.3716 | 0.04885 | 1018.8231 | 0.047694 | 0.042418 | 0.042664 |  |  |  |  | 836.6656 | 0.12339 | 939.9017 | 0.11148
291.55 | 4.92 | 968.283 | 0.0492 | 1015.9225 | 0.048028 | 0.042767 | 0.043013 |  |  |  |  | 834.9386 | 0.12401 | 938.4793 | 0.11204
291.76 | 4.954 | 968.9804 | 0.04954 | 1016.9837 | 0.048352 | 0.043085 | 0.043334 |  |  |  |  | 832.0492 | 0.12443 | 935.581 | 0.11243
291.86 | 4.993 | 969.3125 | 0.04993 | 1017.7103 | 0.048723 | 0.043453 | 0.043704 |  |  |  |  | 832.2152 | 0.12497 | 936.2171 | 0.11291
291.65 | 5.028 | 968.6151 | 0.05028 | 1017.317 | 0.049057 | 0.043788 | 0.044041 |  |  |  |  | 828.9605 | 0.12567 | 933.1359 | 0.11355
291.4 | 5.062 | 967.7848 | 0.05062 | 1016.7741 | 0.04938 | 0.044115 | 0.044369 |  |  |  |  | 823.1485 | 0.12617 | 927.0051 | 0.11402
292.01 | 5.097 | 969.8107 | 0.05097 | 1019.2419 | 0.049714 | 0.044435 | 0.044691 |  |  |  |  | 826.2371 | 0.12682 | 931.0205 | 0.11458
291.14 | 5.136 | 966.9213 | 0.05136 | 1016.5824 | 0.050085 | 0.04482 | 0.045077 |  |  |  |  | 819.7277 | 0.12713 | 923.9396 | 0.11489
291.91 | 5.174 | 969.4786 | 0.05174 | 1019.6394 | 0.050446 | 0.045165 | 0.045425 |  |  |  |  | 820.2591 | 0.12783 | 925.1128 | 0.1155
291.86 | 5.228 | 969.3125 | 0.05228 | 1019.9882 | 0.050959 | 0.045677 | 0.045939 |  |  |  |  | 818.8642 | 0.12825 | 923.8835 | 0.11588
291.86 | 5.247 | 969.3125 | 0.05247 | 1020.1723 | 0.05114 | 0.045857 | 0.04612 |  |  |  |  | 814.9452 | 0.12887 | 919.9672 | 0.11645
292.78 | 5.282 | 972.368 | 0.05282 | 1023.7285 | 0.051472 | 0.046171 | 0.046437 |  |  |  |  | 814.9452 | 0.12941 | 920.4073 | 0.11693
291.96 | 5.321 | 969.6446 | 0.05321 | 1021.2394 | 0.051843 | 0.046554 | 0.046821 |  |  |  |  | 811.6905 | 0.12991 | 917.1372 | 0.11739
292.99 | 5.363 | 973.0654 | 0.05363 | 1025.2509 | 0.052241 | 0.046932 | 0.047202 |  |  |  |  | 807.4394 | 0.13049 | 912.8022 | 0.11792
291.7 | 5.39 | 968.7811 | 0.0539 | 1020.9984 | 0.052498 | 0.04721 | 0.04748 |  |  |  |  | 808.9671 | 0.13095 | 914.9014 | 0.11832
292.99 | 5.398 | 973.0654 | 0.05398 | 1025.5915 | 0.052573 | 0.047262 | 0.047534 |  |  |  |  | 805.3803 | 0.13149 | 911.2797 | 0.11882
291.96 | 5.479 | 969.6446 | 0.05479 | 1022.7715 | 0.053342 | 0.048045 | 0.04832 |  |  |  |  | 802.823 | 0.13203 | 908.8197 | 0.11931
292.17 | 5.491 | 970.3421 | 0.05491 | 1023.6236 | 0.053455 | 0.048154 | 0.04843 |  |  |  |  | 801.4281 | 0.13226 | 907.425 | 0.11952
292.84 | 5.537 | 972.5673 | 0.05537 | 1026.4183 | 0.053891 | 0.048576 | 0.048855 |  |  |  |  | 797.6752 | 0.1328 | 903.6065 | 0.12001
292.37 | 5.575 | 971.0063 | 0.05575 | 1025.1399 | 0.054251 | 0.048942 | 0.049223 |  |  |  |  | 798.7047 | 0.13342 | 905.2679 | 0.12055
292.06 | 5.591 | 969.9768 | 0.05591 | 1024.2082 | 0.054403 | 0.049099 | 0.04938 |  |  |  |  | 793.7562 | 0.13396 | 900.0878 | 0.12105
292.22 | 5.637 | 970.5081 | 0.05637 | 1025.2157 | 0.054839 | 0.049529 | 0.049812 |  |  |  |  | 792.7267 | 0.13423 | 899.1344 | 0.1213
292.37 | 5.672 | 971.0063 | 0.05672 | 1026.0818 | 0.05517 | 0.049856 | 0.050141 |  |  |  |  | 788.7745 | 0.13497 | 895.2354 | 0.12197
292.37 | 5.722 | 971.0063 | 0.05722 | 1026.5673 | 0.055643 | 0.050326 | 0.050614 |  |  |  |  | 782.9957 | 0.13547 | 889.0681 | 0.12244
292.58 | 5.745 | 971.7038 | 0.05745 | 1027.5281 | 0.05586 | 0.050539 | 0.050828 |  |  |  |  | 788.1103 | 0.13608 | 895.3563 | 0.12295
292.68 | 5.788 | 972.0359 | 0.05788 | 1028.2973 | 0.056267 | 0.050942 | 0.051233 |  |  |  |  | 780.9366 | 0.13828 | 888.9245 | 0.12491
292.12 | 5.834 | 970.176 | 0.05834 | 1026.7761 | 0.056702 | 0.051384 | 0.051677 |  |  |  |  | 778.7114 | 0.13686 | 885.2858 | 0.12369
292.63 | 5.861 | 971.8698 | 0.05861 | 1028.8311 | 0.056957 | 0.051629 | 0.051924 |  |  |  |  | 775.4567 | 0.1379 | 882.3921 | 0.12461
292.99 | 5.892 | 973.0654 | 0.05892 | 1030.3984 | 0.05725 | 0.051913 | 0.05221 |  |  |  |  | 776.1541 | 0.13817 | 883.3953 | 0.12485
292.68 | 5.934 | 972.0359 | 0.05934 | 1029.7165 | 0.057646 | 0.052313 | 0.052612 |  |  |  |  | 771.7038 | 0.13875 | 878.7776 | 0.12538
292.78 | 5.973 | 972.368 | 0.05973 | 1030.4475 | 0.058014 | 0.052678 | 0.052978 |  |  |  |  | 770.3421 | 0.13917 | 877.5506 | 0.12576
292.68 | 6.015 | 972.0359 | 0.06015 | 1030.5038 | 0.05841 | 0.053074 | 0.053376 |  |  |  |  | 768.283 | 0.13975 | 875.6505 | 0.12627
292.06 | 6.042 | 969.9768 | 0.06042 | 1028.5827 | 0.058665 | 0.053338 | 0.053642 |  |  |  |  | 764.6961 | 0.14017 | 871.8836 | 0.12666
292.84 | 6.081 | 972.5673 | 0.06081 | 1031.7091 | 0.059033 | 0.05369 | 0.053996 |  |  |  |  | 761.9396 | 0.14087 | 869.274 | 0.12729
292.84 | 6.135 | 972.5673 | 0.06135 | 1032.2343 | 0.059542 | 0.054196 | 0.054505 |  |  |  |  | 762.1388 | 0.14106 | 869.6461 | 0.12745
292.63 | 6.158 | 971.8698 | 0.06158 | 1031.7176 | 0.059758 | 0.054415 | 0.054725 |  |  |  |  | 759.7476 | 0.14203 | 867.6545 | 0.12831
292.84 | 6.2 | 972.5673 | 0.062 | 1032.8664 | 0.060154 | 0.054805 | 0.055117 |  |  |  |  | 753.1385 | 0.14222 | 860.2498 | 0.12852
291.96 | 6.239 | 969.6446 | 0.06239 | 1030.1408 | 0.060521 | 0.055186 | 0.0555 |  |  |  |  | 752.3414 | 0.14295 | 859.8886 | 0.12916
293.35 | 6.281 | 974.261 | 0.06281 | 1035.4544 | 0.060916 | 0.055554 | 0.055871 |  |  |  |  | 749.452 | 0.14326 | 856.8185 | 0.12945
292.53 | 6.297 | 971.5377 | 0.06297 | 1032.7154 | 0.061067 | 0.055719 | 0.056036 |  |  |  |  | 748.3228 | 0.14384 | 855.9616 | 0.12996
292.68 | 6.335 | 972.0359 | 0.06335 | 1033.6143 | 0.061424 | 0.056071 | 0.05639 |  |  |  |  | 744.0385 | 0.14469 | 851.6935 | 0.13072
292.06 | 6.363 | 969.9768 | 0.06363 | 1031.6964 | 0.061688 | 0.056345 | 0.056664 |  |  |  |  | 740.1528 | 0.14488 | 847.3861 | 0.13091
293.04 | 6.409 | 973.2315 | 0.06409 | 1035.6059 | 0.06212 | 0.056757 | 0.05708 |  |  |  |  | 738.9904 | 0.14588 | 846.7943 | 0.13179
293.92 | 6.447 | 976.1541 | 0.06447 | 1039.0868 | 0.062477 | 0.057096 | 0.057422 |  |  |  |  | 735.0382 | 0.14619 | 842.4934 | 0.13208
292.12 | 6.486 | 970.176 | 0.06486 | 1033.1016 | 0.062843 | 0.057493 | 0.057819 |  |  |  |  | 733.6433 | 0.14658 | 841.1807 | 0.13243
292.06 | 6.532 | 969.9768 | 0.06532 | 1033.3356 | 0.063275 | 0.057924 | 0.058252 |  |  |  |  | 729.5251 | 0.14716 | 836.882 | 0.13296
292.73 | 6.563 | 972.2019 | 0.06563 | 1036.0075 | 0.063566 | 0.058201 | 0.058531 |  |  |  |  | 728.3959 | 0.1477 | 835.98 | 0.13343
292.99 | 6.609 | 973.0654 | 0.06609 | 1037.3753 | 0.063998 | 0.058625 | 0.058958 |  |  |  |  | 724.012 | 0.1482 | 831.3105 | 0.13389
292.89 | 6.652 | 972.7333 | 0.06652 | 1037.4395 | 0.064401 | 0.059028 | 0.059363 |  |  |  |  | 723.3145 | 0.14862 | 830.8135 | 0.13426
293.09 | 6.687 | 973.3975 | 0.06687 | 1038.4886 | 0.064729 | 0.059351 | 0.059688 |  |  |  |  | 718.6317 | 0.14878 | 825.5497 | 0.13443
292.32 | 6.725 | 970.8403 | 0.06725 | 1036.1293 | 0.065085 | 0.059719 | 0.060057 |  |  |  |  | 719.0302 | 0.15067 | 827.3665 | 0.13606
292.78 | 6.764 | 972.368 | 0.06764 | 1038.139 | 0.065451 | 0.060074 | 0.060415 |  |  |  |  | 715.543 | 0.15009 | 822.9389 | 0.13558
292.17 | 6.806 | 970.3421 | 0.06806 | 1036.3836 | 0.065844 | 0.060477 | 0.060819 |  |  |  |  | 710.7273 | 0.15082 | 817.9192 | 0.13624
292.73 | 6.837 | 972.2019 | 0.06837 | 1038.6714 | 0.066134 | 0.060755 | 0.061099 |  |  |  |  | 708.8343 | 0.15129 | 816.0738 | 0.13666
292.58 | 6.876 | 971.7038 | 0.06876 | 1038.5181 | 0.066499 | 0.061121 | 0.061467 |  |  |  |  | 708.2033 | 0.15175 | 815.6731 | 0.13706
293.87 | 6.918 | 975.988 | 0.06918 | 1043.5069 | 0.066892 | 0.061488 | 0.061838 |  |  |  |  | 703.5536 | 0.15241 | 810.7822 | 0.13766
293.35 | 6.984 | 974.261 | 0.06984 | 1042.3034 | 0.067509 | 0.062111 | 0.062464 |  |  |  |  | 699.0369 | 0.15283 | 805.8707 | 0.13805
292.22 | 7.022 | 970.5081 | 0.07022 | 1038.6572 | 0.067864 | 0.062485 | 0.062838 |  |  |  |  | 699.369 | 0.15321 | 806.5193 | 0.13837
293.66 | 7.057 | 975.2906 | 0.07057 | 1044.1169 | 0.068191 | 0.062784 | 0.06314 |  |  |  |  | 693.8891 | 0.15383 | 800.63 | 0.13894
292.58 | 7.096 | 971.7038 | 0.07096 | 1040.6559 | 0.068555 | 0.063166 | 0.063523 |  |  |  |  | 693.3909 | 0.15418 | 800.2979 | 0.13925
292.48 | 7.115 | 971.3716 | 0.07115 | 1040.4847 | 0.068733 | 0.063344 | 0.063702 |  |  |  |  | 687.2468 | 0.15464 | 793.5226 | 0.13968
292.94 | 7.15 | 972.8994 | 0.0715 | 1042.4617 | 0.06906 | 0.063661 | 0.064021 |  |  |  |  | 686.2836 | 0.15568 | 793.1243 | 0.14058
292.12 | 7.2 | 970.176 | 0.072 | 1040.0287 | 0.069526 | 0.06414 | 0.064502 |  |  |  |  | 681.8997 | 0.15592 | 788.2215 | 0.14081
293.3 | 7.25 | 974.095 | 0.0725 | 1044.7169 | 0.069992 | 0.064582 | 0.064948 |  |  |  |  | 677.6818 | 0.15646 | 783.7119 | 0.1413
293.04 | 7.292 | 973.2315 | 0.07292 | 1044.1995 | 0.070384 | 0.064976 | 0.065344 |  |  |  |  | 675.8552 | 0.15711 | 782.0388 | 0.14188
292.17 | 7.319 | 970.3421 | 0.07319 | 1041.3614 | 0.070636 | 0.065243 | 0.06561 |  |  |  |  | 671.1059 | 0.1575 | 776.8051 | 0.14224
292.12 | 7.369 | 970.176 | 0.07369 | 1041.6683 | 0.071101 | 0.065707 | 0.066077 |  |  |  |  | 669.4454 | 0.15827 | 775.3985 | 0.14291
292.53 | 7.424 | 971.5377 | 0.07424 | 1043.6647 | 0.071613 | 0.066209 | 0.066582 |  |  |  |  | 664.6297 | 0.15862 | 770.0533 | 0.14324
291.76 | 7.474 | 968.9804 | 0.07474 | 1041.402 | 0.072079 | 0.066686 | 0.067061 |  |  |  |  | 662.8363 | 0.15939 | 768.4857 | 0.14391
292.68 | 7.508 | 972.0359 | 0.07508 | 1045.0163 | 0.072395 | 0.066983 | 0.067361 |  |  |  |  | 659.3491 | 0.15962 | 764.5943 | 0.14413
291.45 | 7.524 | 967.9508 | 0.07524 | 1040.7795 | 0.072544 | 0.067154 | 0.067531 |  |  |  |  | 658.0538 | 0.16001 | 763.349 | 0.14448
292.27 | 7.647 | 970.6742 | 0.07647 | 1044.9017 | 0.073687 | 0.068276 | 0.06866 |  |  |  |  | 652.4743 | 0.16058 | 757.2486 | 0.145
291.45 | 7.674 | 967.9508 | 0.07674 | 1042.2314 | 0.073938 | 0.06854 | 0.068925 |  |  |  |  | 651.1458 | 0.16101 | 755.9868 | 0.14538
291.81 | 7.682 | 969.1465 | 0.07682 | 1043.5963 | 0.074012 | 0.068608 | 0.068993 |  |  |  |  | 645.7323 | 0.1617 | 750.1472 | 0.146
292.06 | 7.736 | 969.9768 | 0.07736 | 1045.0142 | 0.074514 | 0.069102 | 0.06949 |  |  |  |  | 0 | 0 | 0 | 0
291.76 | 7.775 | 968.9804 | 0.07775 | 1044.3186 | 0.074876 | 0.069467 | 0.069857 |  |  |  |  | 0 | 0 | 0 | 0
292.06 | 7.833 | 969.9768 | 0.07833 | 1045.955 | 0.075414 | 0.069997 | 0.07039 |  |  |  |  | 0 | 0 | 0 | 0
291.04 | 7.867 | 966.5892 | 0.07867 | 1042.6307 | 0.075729 | 0.070329 | 0.070723 |  |  |  |  | 0 | 0 | 0 | 0
292.63 | 7.925 | 971.8698 | 0.07925 | 1048.8905 | 0.076266 | 0.070834 | 0.071233 |  |  |  |  | 0 | 0 | 0 | 0
291.14 | 7.96 | 966.9213 | 0.0796 | 1043.8882 | 0.076591 | 0.071185 | 0.071583
291.24 | 7.995 | 967.2534 | 0.07995 | 1044.5853 | 0.076915 | 0.071505 | 0.071906
291.76 | 8.037 | 968.9804 | 0.08037 | 1046.8574 | 0.077304 | 0.071882 | 0.072285
291.34 | 8.076 | 967.5855 | 0.08076 | 1045.7277 | 0.077664 | 0.072249 | 0.072654
290.73 | 8.13 | 965.5596 | 0.0813 | 1044.0596 | 0.078164 | 0.072757 | 0.073164
290.57 | 8.16 | 965.0282 | 0.0816 | 1043.7745 | 0.078441 | 0.073036 | 0.073444
290.83 | 8.222 | 965.8917 | 0.08222 | 1045.3073 | 0.079014 | 0.073601 | 0.074012
290.37 | 8.268 | 964.364 | 0.08268 | 1044.0976 | 0.079439 | 0.074032 | 0.074445
290.88 | 8.323 | 966.0578 | 0.08323 | 1046.4628 | 0.079947 | 0.074528 | 0.074944
289.95 | 8.369 | 962.9691 | 0.08369 | 1043.56 | 0.080372 | 0.074968 | 0.075385
289.64 | 8.423 | 961.9396 | 0.08423 | 1042.9637 | 0.08087 | 0.075469 | 0.075888
289.29 | 8.473 | 960.7772 | 0.08473 | 1042.1838 | 0.081331 | 0.075934 | 0.076355
289.8 | 8.523 | 962.4709 | 0.08523 | 1044.5023 | 0.081792 | 0.076383 | 0.076808
288.87 | 8.577 | 959.3823 | 0.08577 | 1041.6685 | 0.082289 | 0.076895 | 0.077321
289.13 | 8.623 | 960.2458 | 0.08623 | 1043.0478 | 0.082713 | 0.077311 | 0.07774
288.62 | 8.685 | 958.552 | 0.08685 | 1041.8022 | 0.083284 | 0.077888 | 0.078319
288.26 | 8.728 | 957.3564 | 0.08728 | 1040.9144 | 0.083679 | 0.078289 | 0.078721
288.1 | 8.774 | 956.825 | 0.08774 | 1040.7768 | 0.084102 | 0.078712 | 0.079147
287.84 | 8.824 | 955.9615 | 0.08824 | 1040.3155 | 0.084562 | 0.079174 | 0.079611
287.33 | 8.886 | 954.2677 | 0.08886 | 1039.0639 | 0.085131 | 0.07975 | 0.080189
287.23 | 8.924 | 953.9356 | 0.08924 | 1039.0648 | 0.08548 | 0.080099 | 0.08054
286.87 | 8.99 | 952.74 | 0.0899 | 1038.3913 | 0.086086 | 0.080708 | 0.081152
286.09 | 9.013 | 950.1495 | 0.09013 | 1035.7864 | 0.086297 | 0.080933 | 0.081376
285.94 | 9.067 | 949.6513 | 0.09067 | 1035.7562 | 0.086792 | 0.081428 | 0.081874
285.68 | 9.11 | 948.7878 | 0.0911 | 1035.2223 | 0.087186 | 0.081825 | 0.082273
284.81 | 9.16 | 945.8984 | 0.0916 | 1032.5427 | 0.087645 | 0.082297 | 0.082746
285.48 | 9.214 | 948.1235 | 0.09214 | 1035.4837 | 0.088139 | 0.082777 | 0.083229
283.83 | 9.26 | 942.6436 | 0.0926 | 1029.9324 | 0.08856 | 0.083226 | 0.083678
283.83 | 9.318 | 942.6436 | 0.09318 | 1030.4792 | 0.089091 | 0.083754 | 0.084209
283.57 | 9.364 | 941.7801 | 0.09364 | 1029.9684 | 0.089512 | 0.084178 | 0.084634
283.31 | 9.422 | 940.9166 | 0.09422 | 1029.5698 | 0.090042 | 0.08471 | 0.085169
282.29 | 9.461 | 937.5291 | 0.09461 | 1026.2287 | 0.090398 | 0.085084 | 0.085543
282.75 | 9.53 | 939.0568 | 0.0953 | 1028.5489 | 0.091028 | 0.085702 | 0.086165
280.95 | 9.58 | 933.0787 | 0.0958 | 1022.4677 | 0.091485 | 0.08619 | 0.086652
281 | 9.634 | 933.2448 | 0.09634 | 1023.1536 | 0.091977 | 0.086679 | 0.087144
280.23 | 9.681 | 930.6875 | 0.09681 | 1020.7873 | 0.092406 | 0.08712 | 0.087586
279.76 | 9.727 | 929.1265 | 0.09727 | 1019.5027 | 0.092825 | 0.087546 | 0.088014
279.09 | 9.781 | 926.9014 | 0.09781 | 1017.5616 | 0.093317 | 0.088048 | 0.088517
279.09 | 9.835 | 926.9014 | 0.09835 | 1018.0621 | 0.093809 | 0.088537 | 0.089009
278.48 | 9.889 | 924.8755 | 0.09889 | 1016.3364 | 0.094301 | 0.089037 | 0.089511
278.07 | 9.928 | 923.5138 | 0.09928 | 1015.2002 | 0.094655 | 0.089398 | 0.089873
277.86 | 10.005 | 922.8163 | 0.10005 | 1015.1441 | 0.095356 | 0.090098 | 0.090577
278.07 | 10.032 | 923.5138 | 0.10032 | 1016.1607 | 0.095601 | 0.090339 | 0.090818
276.16 | 10.074 | 917.1704 | 0.10074 | 1009.5661 | 0.095983 | 0.090754 | 0.091233
276.11 | 10.124 | 917.0043 | 0.10124 | 1009.8418 | 0.096437 | 0.091207 | 0.091688
275.59 | 10.167 | 915.2773 | 0.10167 | 1008.3336 | 0.096827 | 0.091605 | 0.092087
275.39 | 10.229 | 914.6131 | 0.10229 | 1008.1689 | 0.09739 | 0.092169 | 0.092653
274.1 | 10.279 | 910.3288 | 0.10279 | 1003.9015 | 0.097843 | 0.092644 | 0.093129
274.05 | 10.333 | 910.1627 | 0.10333 | 1004.2099 | 0.098333 | 0.093132 | 0.093619
273.33 | 10.383 | 907.7715 | 0.10383 | 1002.0254 | 0.098786 | 0.093597 | 0.094085
273.02 | 10.437 | 906.7419 | 0.10437 | 1001.3786 | 0.099275 | 0.094089 | 0.094579
271.99 | 10.499 | 903.3212 | 0.10499 | 998.1608 | 0.099836 | 0.094667 | 0.095158
271.48 | 10.545 | 901.6274 | 0.10545 | 996.704 | 0.10025 | 0.095091 | 0.095583
271.12 | 10.614 | 900.4318 | 0.10614 | 996.0036 | 0.10088 | 0.095718 | 0.096213
271.48 | 10.653 | 901.6274 | 0.10653 | 997.6777 | 0.10123 | 0.096062 | 0.09656
269.98 | 10.711 | 896.6456 | 0.10711 | 992.6853 | 0.10175 | 0.096612 | 0.097109
269.06 | 10.753 | 893.5902 | 0.10753 | 989.6779 | 0.10213 | 0.097007 | 0.097505
268.85 | 10.823 | 892.8927 | 0.10823 | 989.5305 | 0.10276 | 0.09764 | 0.09814
268.28 | 10.861 | 890.9997 | 0.10861 | 987.7711 | 0.10311 | 0.097992 | 0.098493
268.03 | 10.923 | 890.1694 | 0.10923 | 987.4026 | 0.10367 | 0.098553 | 0.099056
266.9 | 10.977 | 886.4165 | 0.10977 | 983.7184 | 0.10415 | 0.099058 | 0.099562
267.41 | 11.031 | 888.1103 | 0.11031 | 986.0777 | 0.10464 | 0.099533 | 0.10004
265.92 | 11.073 | 883.1617 | 0.11073 | 980.9542 | 0.10502 | 0.099937 | 0.10044
265.56 | 11.093 | 881.9661 | 0.11093 | 979.8026 | 0.1052 | 0.10012 | 0.10063
265.45 | 11.166 | 881.6008 | 0.11166 | 980.0403 | 0.10585 | 0.10078 | 0.10129
264.32 | 11.209 | 877.8479 | 0.11209 | 976.2459 | 0.10624 | 0.10119 | 0.10169
265.15 | 11.27 | 880.6045 | 0.1127 | 979.8486 | 0.10679 | 0.10172 | 0.10223
264.01 | 11.32 | 876.8183 | 0.1132 | 976.0742 | 0.10724 | 0.10218 | 0.1027
262.83 | 11.371 | 872.8994 | 0.11371 | 972.1568 | 0.1077 | 0.10266 | 0.10318
262.62 | 11.432 | 872.2019 | 0.11432 | 971.9121 | 0.10824 | 0.10321 | 0.10373
261.59 | 11.479 | 868.7811 | 0.11479 | 968.5085 | 0.10867 | 0.10365 | 0.10417
261.44 | 11.537 | 868.283 | 0.11537 | 968.4568 | 0.10919 | 0.10417 | 0.10469
260.2 | 11.575 | 864.1647 | 0.11575 | 964.1918 | 0.10953 | 0.10453 | 0.10505
260 | 11.625 | 863.5005 | 0.11625 | 963.8824 | 0.10997 | 0.10498 | 0.1055
259.43 | 11.656 | 861.6074 | 0.11656 | 962.0364 | 0.11025 | 0.10527 | 0.10579
258.76 | 11.807 | 859.3823 | 0.11807 | 960.8495 | 0.1116 | 0.10663 | 0.10715
259.12 | 11.818 | 860.5779 | 0.11818 | 962.281 | 0.1117 | 0.10672 | 0.10725
257.94 | 11.834 | 856.6589 | 0.11834 | 958.0359 | 0.11185 | 0.10688 | 0.10741
257.01 | 11.899 | 853.5702 | 0.11899 | 955.1366 | 0.11243 | 0.10748 | 0.10801
257.12 | 11.946 | 853.9356 | 0.11946 | 955.9467 | 0.11285 | 0.1079 | 0.10842
255.47 | 12.015 | 848.4557 | 0.12015 | 950.3976 | 0.11346 | 0.10854 | 0.10907
256.19 | 12.057 | 850.8469 | 0.12057 | 953.4335 | 0.11384 | 0.1089 | 0.10943
254.13 | 12.111 | 844.0053 | 0.12111 | 946.2228 | 0.11432 | 0.10942 | 0.10995
254.65 | 12.131 | 845.7323 | 0.12131 | 948.3281 | 0.1145 | 0.10959 | 0.11012
254.8 | 12.196 | 846.2305 | 0.12196 | 949.4368 | 0.11508 | 0.11016 | 0.11069
252.53 | 12.243 | 838.6915 | 0.12243 | 941.3725 | 0.1155 | 0.11062 | 0.11115
253.87 | 12.297 | 843.1418 | 0.12297 | 946.823 | 0.11598 | 0.11107 | 0.11161
251.92 | 12.339 | 836.6656 | 0.12339 | 939.9017 | 0.11635 | 0.11148 | 0.11202
251.4 | 12.401 | 834.9386 | 0.12401 | 938.4793 | 0.1169 | 0.11204 | 0.11258
250.53 | 12.443 | 832.0492 | 0.12443 | 935.581 | 0.11728 | 0.11243 | 0.11297
250.58 | 12.497 | 832.2152 | 0.12497 | 936.2171 | 0.11776 | 0.11291 | 0.11345
249.6 | 12.567 | 828.9605 | 0.12567 | 933.1359 | 0.11838 | 0.11355 | 0.11409
247.85 | 12.617 | 823.1485 | 0.12617 | 927.0051 | 0.11882 | 0.11402 | 0.11456
248.78 | 12.682 | 826.2371 | 0.12682 | 931.0205 | 0.1194 | 0.11458 | 0.11512
246.82 | 12.713 | 819.7277 | 0.12713 | 923.9396 | 0.11967 | 0.11489 | 0.11543
246.98 | 12.783 | 820.2591 | 0.12783 | 925.1128 | 0.1203 | 0.1155 | 0.11605
246.56 | 12.825 | 818.8642 | 0.12825 | 923.8835 | 0.12067 | 0.11588 | 0.11643
245.38 | 12.887 | 814.9452 | 0.12887 | 919.9672 | 0.12122 | 0.11645 | 0.117
245.38 | 12.941 | 814.9452 | 0.12941 | 920.4073 | 0.1217 | 0.11693 | 0.11747
244.4 | 12.991 | 811.6905 | 0.12991 | 917.1372 | 0.12214 | 0.11739 | 0.11793
243.12 | 13.049 | 807.4394 | 0.13049 | 912.8022 | 0.12265 | 0.11792 | 0.11847
243.58 | 13.095 | 808.9671 | 0.13095 | 914.9014 | 0.12306 | 0.11832 | 0.11887
242.5 | 13.149 | 805.3803 | 0.13149 | 911.2797 | 0.12354 | 0.11882 | 0.11936
241.73 | 13.203 | 802.823 | 0.13203 | 908.8197 | 0.12401 | 0.11931 | 0.11985
241.31 | 13.226 | 801.4281 | 0.13226 | 907.425 | 0.12422 | 0.11952 | 0.12007
240.18 | 13.28 | 797.6752 | 0.1328 | 903.6065 | 0.12469 | 0.12001 | 0.12056
240.49 | 13.342 | 798.7047 | 0.13342 | 905.2679 | 0.12524 | 0.12055 | 0.1211
239 | 13.396 | 793.7562 | 0.13396 | 900.0878 | 0.12572 | 0.12105 | 0.12161
238.69 | 13.423 | 792.7267 | 0.13423 | 899.1344 | 0.12595 | 0.1213 | 0.12185
237.5 | 13.497 | 788.7745 | 0.13497 | 895.2354 | 0.12661 | 0.12197 | 0.12252
235.76 | 13.547 | 782.9957 | 0.13547 | 889.0681 | 0.12705 | 0.12244 | 0.12299
237.3 | 13.608 | 788.1103 | 0.13608 | 895.3563 | 0.12758 | 0.12295 | 0.1235
235.14 | 13.828 | 780.9366 | 0.13828 | 888.9245 | 0.12952 | 0.12491 | 0.12547
234.47 | 13.686 | 778.7114 | 0.13686 | 885.2858 | 0.12827 | 0.12369 | 0.12424
233.49 | 13.79 | 775.4567 | 0.1379 | 882.3921 | 0.12918 | 0.12461 | 0.12517
233.7 | 13.817 | 776.1541 | 0.13817 | 883.3953 | 0.12942 | 0.12485 | 0.1254
232.36 | 13.875 | 771.7038 | 0.13875 | 878.7776 | 0.12993 | 0.12538 | 0.12593
231.95 | 13.917 | 770.3421 | 0.13917 | 877.5506 | 0.1303 | 0.12576 | 0.12631
231.33 | 13.975 | 768.283 | 0.13975 | 875.6505 | 0.13081 | 0.12627 | 0.12683
230.25 | 14.017 | 764.6961 | 0.14017 | 871.8836 | 0.13118 | 0.12666 | 0.12722
229.42 | 14.087 | 761.9396 | 0.14087 | 869.274 | 0.13179 | 0.12729 | 0.12785
229.48 | 14.106 | 762.1388 | 0.14106 | 869.6461 | 0.13196 | 0.12745 | 0.12801
228.76 | 14.203 | 759.7476 | 0.14203 | 867.6545 | 0.13281 | 0.12831 | 0.12887
226.77 | 14.222 | 753.1385 | 0.14222 | 860.2498 | 0.13297 | 0.12852 | 0.12907
226.53 | 14.295 | 752.3414 | 0.14295 | 859.8886 | 0.13361 | 0.12916 | 0.12972
225.66 | 14.326 | 749.452 | 0.14326 | 856.8185 | 0.13388 | 0.12945 | 0.13
225.32 | 14.384 | 748.3228 | 0.14384 | 855.9616 | 0.13439 | 0.12996 | 0.13052
224.03 | 14.469 | 744.0385 | 0.14469 | 851.6935 | 0.13513 | 0.13072 | 0.13128
222.86 | 14.488 | 740.1528 | 0.14488 | 847.3861 | 0.1353 | 0.13091 | 0.13147
222.51 | 14.588 | 738.9904 | 0.14588 | 846.7943 | 0.13617 | 0.13179 | 0.13235
221.32 | 14.619 | 735.0382 | 0.14619 | 842.4934 | 0.13644 | 0.13208 | 0.13264
220.9 | 14.658 | 733.6433 | 0.14658 | 841.1807 | 0.13678 | 0.13243 | 0.13298
219.66 | 14.716 | 729.5251 | 0.14716 | 836.882 | 0.13729 | 0.13296 | 0.13351
219.32 | 14.77 | 728.3959 | 0.1477 | 835.98 | 0.13776 | 0.13343 | 0.13399
218 | 14.82 | 724.012 | 0.1482 | 831.3105 | 0.1382 | 0.13389 | 0.13445
217.79 | 14.862 | 723.3145 | 0.14862 | 830.8135 | 0.13856 | 0.13426 | 0.13482
216.38 | 14.878 | 718.6317 | 0.14878 | 825.5497 | 0.1387 | 0.13443 | 0.13498
216.5 | 15.067 | 719.0302 | 0.15067 | 827.3665 | 0.14034 | 0.13606 | 0.13662
215.45 | 15.009 | 715.543 | 0.15009 | 822.9389 | 0.13984 | 0.13558 | 0.13613
214 | 15.082 | 710.7273 | 0.15082 | 817.9192 | 0.14047 | 0.13624 | 0.13679
213.43 | 15.129 | 708.8343 | 0.15129 | 816.0738 | 0.14088 | 0.13666 | 0.13721
213.24 | 15.175 | 708.2033 | 0.15175 | 815.6731 | 0.14128 | 0.13706 | 0.13761
211.84 | 15.241 | 703.5536 | 0.15241 | 810.7822 | 0.14186 | 0.13766 | 0.13821
210.48 | 15.283 | 699.0369 | 0.15283 | 805.8707 | 0.14222 | 0.13805 | 0.1386
210.58 | 15.321 | 699.369 | 0.15321 | 806.5193 | 0.14255 | 0.13837 | 0.13893
208.93 | 15.383 | 693.8891 | 0.15383 | 800.63 | 0.14309 | 0.13894 | 0.13949
208.78 | 15.418 | 693.3909 | 0.15418 | 800.2979 | 0.14339 | 0.13925 | 0.1398
206.93 | 15.464 | 687.2468 | 0.15464 | 793.5226 | 0.14379 | 0.13968 | 0.14023
206.64 | 15.568 | 686.2836 | 0.15568 | 793.1243 | 0.14469 | 0.14058 | 0.14113
205.32 | 15.592 | 681.8997 | 0.15592 | 788.2215 | 0.1449 | 0.14081 | 0.14137
204.05 | 15.646 | 677.6818 | 0.15646 | 783.7119 | 0.14536 | 0.1413 | 0.14185
203.5 | 15.711 | 675.8552 | 0.15711 | 782.0388 | 0.14593 | 0.14188 | 0.14243
202.07 | 15.75 | 671.1059 | 0.1575 | 776.8051 | 0.14626 | 0.14224 | 0.14279
201.57 | 15.827 | 669.4454 | 0.15827 | 775.3985 | 0.14693 | 0.14291 | 0.14346
200.12 | 15.862 | 664.6297 | 0.15862 | 770.0533 | 0.14723 | 0.14324 | 0.14379
199.58 | 15.939 | 662.8363 | 0.15939 | 768.4857 | 0.14789 | 0.14391 | 0.14446
198.53 | 15.962 | 659.3491 | 0.15962 | 764.5943 | 0.14809 | 0.14413 | 0.14468
198.14 | 16.001 | 658.0538 | 0.16001 | 763.349 | 0.14843 | 0.14448 | 0.14502
196.46 | 16.058 | 652.4743 | 0.16058 | 757.2486 | 0.14892 | 0.145 | 0.14554
196.06 | 16.101 | 651.1458 | 0.16101 | 755.9868 | 0.14929 | 0.14538 | 0.14592
194.43 | 16.17 | 645.7323 | 0.1617 | 750.1472 | 0.14988 | 0.146 | 0.14654

## 20
| 20_1 |  | 20_2 |  | 20_3 | yield strength | sigma0 | strain0 | k | n | 有限元材料数据 | [5 empty] | 有限元 |  |  |  |  | 20_1 | 20_2 | 20_3 | 平均值 | 有限元 | 误差
位移(mm） | 荷载（kN） | 位移(mm） | 荷载（kN） | 位移(mm） | 荷载（kN） | 934.7333 | 976.8349 | 0.022117 | 1280 | 0.0738 | strain | stress | strain | stress1 | stress2 | 差值 | TIME | RF | 位移(mm） | 荷载（kN） | 极限荷载（kN） | 294.07 | 293.73 | 293.92 | 293.9067 | 293.438 | 0.1595%
0 | 0 | 0 | 0 | 0 | 0 | [5 empty] | 0 | 934.7333 | 0 | 934.7333 | 0 | 934.7333 | 0 | 0 | 0 | 0 | 极限荷载对应的位移(mm） | 5.615 | 6.827 | 6.447 | 6.2963 | 6.6712 | 5.954%
0.034 | 0.41 | 0 | 1.83 | 0 | 1.69 | [5 empty] | 0.0002 | 935.1141 | 0.0002 | 935.1141 | 682.6938 | 252.4202 | 0.002 | 6362.8 | 0.04 | 25.4512
0.042 | 0.89 | 0 | 2.42 | 0.008 | 2.81 | [5 empty] | 0.0004 | 935.4948 | 0.0004 | 935.4948 | 718.5252 | 216.9696 | 0.004 | 12720.1 | 0.08 | 50.8804
0.038 | 0.86 | -0.027 | 3.84 | 0.004 | 3.77 | [5 empty] | 0.0006 | 935.8755 | 0.0006 | 935.8755 | 740.3508 | 195.5247 | 0.006 | 19071.9 | 0.12 | 76.2876
-0.016 | 0.61 | 0 | 4.52 | 0.008 | 4.47 | [5 empty] | 0.0008 | 936.2562 | 0.0008 | 936.2562 | 756.2372 | 180.0191 | 0.008 | 25418.2 | 0.16 | 101.6728
0.042 | 0.47 | -0.004 | 4.9 | 0.008 | 5.36 | [5 empty] | 0.001 | 936.6369 | 0.001 | 936.6369 | 768.794 | 167.843 | 0.01 | 31759 | 0.2 | 127.036
0.038 | 0.32 | -0.015 | 5.42 | 0 | 5.82 | [5 empty] | 0.0012 | 937.0176 | 0.0012 | 937.0176 | 779.2083 | 157.8094 | 0.012 | 38094.3 | 0.24 | 152.3772
0.042 | 0.2 | 0 | 5.43 | 0 | 5.96 | [5 empty] | 0.0014 | 937.3984 | 0.0014 | 937.3984 | 788.1234 | 149.275 | 0.014 | 44424.1 | 0.28 | 177.6964
-0.008 | 0.15 | 0 | 5.94 | 0.004 | 6.16 | [5 empty] | 0.0016 | 937.7791 | 0.0016 | 937.7791 | 795.9284 | 141.8506 | 0.016 | 50748.4 | 0.32 | 202.9936
0.038 | 2.73 | 0 | 6.63 | 0.004 | 6.67 | [5 empty] | 0.0018 | 938.1598 | 0.0018 | 938.1598 | 802.8771 | 135.2827 | 0.018 | 57064.9 | 0.36 | 228.2596
0.023 | 3.87 | 0 | 7.31 | 0.008 | 7.45 | [5 empty] | 0.002 | 938.5405 | 0.002 | 938.5405 | 809.1443 | 129.3962 | 0.02 | 63368.8 | 0.4 | 253.4752
0.038 | 4.57 | -0.004 | 7.61 | 0.004 | 8.16 | [5 empty] | 0.0022 | 938.9212 | 0.0022 | 938.9212 | 814.8558 | 124.0654 | 0.022 | 69297 | 0.44 | 277.188
0.042 | 5.85 | 0.004 | 7.86 | 0.008 | 8.59 | [5 empty] | 0.0024 | 939.3019 | 0.0024 | 939.3019 | 820.1052 | 119.1968 | 0.024 | 69924.3 | 0.48 | 279.6972
0.042 | 6.41 | -0.008 | 8.81 | 0.004 | 9.11 | [5 empty] | 0.0026 | 939.6827 | 0.0026 | 939.6827 | 824.964 | 114.7187 | 0.026 | 69965.4 | 0.52 | 279.8616
0.015 | 6.58 | -0.019 | 9.33 | 0.004 | 9.76 | [5 empty] | 0.0028 | 940.0634 | 0.0028 | 940.0634 | 829.4882 | 110.5751 | 0.028 | 70005 | 0.56 | 280.02
0.007 | 6.99 | -0.004 | 9.9 | 0 | 9.71 | [5 empty] | 0.003 | 940.4441 | 0.003 | 940.4441 | 833.7225 | 106.7216 | 0.03 | 70044 | 0.6 | 280.176
0.046 | 7.49 | -0.008 | 10.79 | 0.008 | 10.38 | [5 empty] | 0.0032 | 940.8248 | 0.0032 | 940.8248 | 837.7029 | 103.1219 | 0.032 | 70082.3 | 0.64 | 280.3292
0.007 | 7.84 | 0 | 11.23 | 0.008 | 11.25 | [5 empty] | 0.0034 | 941.2055 | 0.0034 | 941.2055 | 841.4593 | 99.7462 | 0.034 | 70120.1 | 0.68 | 280.4804
0.046 | 8.67 | -0.008 | 11.93 | 0.004 | 12.3 | [5 empty] | 0.0036 | 941.5863 | 0.0036 | 941.5863 | 845.0163 | 96.5699 | 0.036 | 70157.2 | 0.72 | 280.6288
0.042 | 8.83 | -0.008 | 11.83 | 0.008 | 12.96 | [5 empty] | 0.0038 | 941.967 | 0.0038 | 941.967 | 848.3948 | 93.5722 | 0.038 | 70193.9 | 0.76 | 280.7756
0.011 | 9.17 | -0.004 | 12.88 | 0.008 | 13.35 | [5 empty] | 0.004 | 942.3477 | 0.004 | 942.3477 | 851.6124 | 90.7353 | 0.04 | 70230.3 | 0.8 | 280.9212
0.038 | 10.1 | 0 | 14.13 | 0.008 | 13.81 | [5 empty] | 0.0042 | 942.7284 | 0.0042 | 942.7284 | 854.6844 | 88.044 | 0.042 | 70266.3 | 0.84 | 281.0652
0.038 | 10.48 | 0.012 | 14.32 | 0.012 | 14.65 | [5 empty] | 0.0044 | 943.1091 | 0.0044 | 943.1091 | 857.6237 | 85.4854 | 0.044 | 70302 | 0.88 | 281.208
0.027 | 11.35 | 0.012 | 15.44 | 0.023 | 15.3 | [5 empty] | 0.0046 | 943.4898 | 0.0046 | 943.4898 | 860.4418 | 83.0481 | 0.046 | 70337.3 | 0.92 | 281.3492
0.05 | 11.47 | 0.004 | 15.81 | 0.016 | 15.77 | [5 empty] | 0.0172 | 967.4751 | 0.0172 | 967.4751 | 948.4009 | 19.0742 | 0.048 | 70372.4 | 0.96 | 281.4896
0.034 | 12.4 | 0.015 | 16.54 | 0.019 | 16.75 | [5 empty] | 0.0174 | 967.8558 | 0.0174 | 967.8558 | 949.2104 | 18.6454 | 0.05 | 70407.3 | 1 | 281.6292
0.054 | 12.51 | 0.015 | 17.43 | 0.027 | 17.3 | [5 empty] | 0.0176 | 968.2365 | 0.0176 | 968.2365 | 950.0114 | 18.2251 | 0.052 | 70441.8 | 1.04 | 281.7672
0.046 | 13.62 | 0.008 | 18.15 | 0.023 | 17.84 | [5 empty] | 0.0178 | 968.6172 | 0.0178 | 968.6172 | 950.8039 | 17.8133 | 0.054 | 70476.2 | 1.08 | 281.9048
0.058 | 14.27 | 0.012 | 18.41 | 0.023 | 18.32 | [5 empty] | 0.018 | 968.998 | 0.018 | 968.998 | 951.5883 | 17.4097 | 0.056 | 70510.4 | 1.12 | 282.0416
0.05 | 15.12 | 0.015 | 18.81 | 0.023 | 18.63 | [5 empty] | 0.0182 | 969.3787 | 0.0182 | 969.3787 | 952.3646 | 17.0141 | 0.058 | 70544.4 | 1.16 | 282.1776
0.054 | 15.63 | 0.015 | 18.49 | 0.031 | 18.84 | [5 empty] | 0.0184 | 969.7594 | 0.0184 | 969.7594 | 953.133 | 16.6264 | 0.06 | 70578.1 | 1.2 | 282.3124
0.061 | 16.54 | 0.008 | 19.1 | 0.027 | 19.16 | [5 empty] | 0.0186 | 970.1401 | 0.0186 | 970.1401 | 953.8938 | 16.2463 | 0.062 | 70611.7 | 1.24 | 282.4468
0.065 | 17.28 | 0.012 | 19.1 | 0.019 | 19.29 | [5 empty] | 0.0188 | 970.5208 | 0.0188 | 970.5208 | 954.647 | 15.8738 | 0.064 | 70645.1 | 1.28 | 282.5804
0.054 | 18.06 | 0.012 | 19.1 | 0.031 | 19.2 | [5 empty] | 0.019 | 970.9015 | 0.019 | 970.9015 | 955.3928 | 15.5087 | 0.066 | 70678.3 | 1.32 | 282.7132
0.081 | 18.36 | 0.019 | 19.09 | 0.031 | 19.24 | [5 empty] | 0.0192 | 971.2823 | 0.0192 | 971.2823 | 956.1314 | 15.1508 | 0.068 | 70711.4 | 1.36 | 282.8456
0.081 | 19.06 | 0.008 | 19.12 | 0.031 | 19.24 | [5 empty] | 0.0194 | 971.663 | 0.0194 | 971.663 | 956.8629 | 14.8 | 0.07 | 70744.3 | 1.4 | 282.9772
0.081 | 19.37 | 0.012 | 19.12 | 0.027 | 19.24 | [5 empty] | 0.0196 | 972.0437 | 0.0196 | 972.0437 | 957.5875 | 14.4562 | 0.072 | 70777.1 | 1.44 | 283.1084
0.077 | 19.55 | 0.015 | 19.1 | 0.027 | 19.27 | [5 empty] | 0.0198 | 972.4244 | 0.0198 | 972.4244 | 958.3052 | 14.1192 | 0.074 | 70809.8 | 1.48 | 283.2392
0.085 | 19.91 | 0.012 | 19.09 | 0.027 | 19.29 | [5 empty] | 0.02 | 972.8051 | 0.02 | 972.8051 | 959.0163 | 13.7888 | 0.076 | 70842.2 | 1.52 | 283.3688
0.085 | 20.03 | 0.015 | 19.08 | 0.027 | 19.24 | [5 empty] | 0.0202 | 973.1859 | 0.0202 | 973.1859 | 959.7208 | 13.4651 | 0.078 | 70874.6 | 1.56 | 283.4984
0.085 | 20.05 | 0.019 | 19.1 | 0.031 | 19.28 | [5 empty] | 0.0204 | 973.5666 | 0.0204 | 973.5666 | 960.4189 | 13.1477 | 0.08 | 70906.8 | 1.6 | 283.6272
0.073 | 20.07 | 0.008 | 19.12 | 0.027 | 19.32 | [5 empty] | 0.0206 | 973.9473 | 0.0206 | 973.9473 | 961.1106 | 12.8367 | 0.082 | 70939 | 1.64 | 283.756
0.081 | 20.02 | 0.012 | 19.07 | 0.031 | 19.29 | [5 empty] | 0.0208 | 974.328 | 0.0208 | 974.328 | 961.7962 | 12.5318 | 0.084 | 70971 | 1.68 | 283.884
0.081 | 20.03 | 0.015 | 19.06 | 0.027 | 19.3 | [5 empty] | 0.021 | 974.7087 | 0.021 | 974.7087 | 962.4757 | 12.2331 | 0.086 | 71002.9 | 1.72 | 284.0116
0.081 | 20.03 | 0.008 | 19.07 | 0.027 | 19.34 | [5 empty] | 0.0212 | 975.0894 | 0.0212 | 975.0894 | 963.1492 | 11.9403 | 0.088 | 71034.7 | 1.76 | 284.1388
0.088 | 20.04 | 0.012 | 19.3 | 0.031 | 19.36 | [5 empty] | 0.0214 | 975.4702 | 0.0214 | 975.4702 | 963.8168 | 11.6533 | 0.09 | 71066.4 | 1.8 | 284.2656
0.081 | 20.06 | 0.019 | 19.67 | 0.031 | 19.5 | [5 empty] | 0.0216 | 975.8509 | 0.0216 | 975.8509 | 964.4787 | 11.3721 | 0.092 | 71097.9 | 1.84 | 284.3916
0.073 | 20.06 | 0.039 | 19.97 | 0.027 | 19.95 | [5 empty] | 0.0218 | 976.2316 | 0.0218 | 976.2316 | 965.135 | 11.0966 | 0.094 | 71129.4 | 1.88 | 284.5176
0.081 | 20.05 | 0.019 | 20.34 | 0.035 | 20.27 | [5 empty] | 0.022 | 976.6123 | 0.022 | 976.6123 | 965.7857 | 10.8266 | 0.096 | 71160.8 | 1.92 | 284.6432
0.092 | 20.07 | 0.015 | 21.33 | 0.031 | 20.64 | [5 empty] | 0.0222 | 976.993 | 0.0222 | 976.993 | 966.4309 | 10.5621 | 0.098 | 71192.1 | 1.96 | 284.7684
0.085 | 20.05 | 0.023 | 21.76 | 0.031 | 20.81 | [5 empty] | 0.0224 | 977.3738 | 0.0224 | 977.3738 | 967.0708 | 10.3029 | 0.1 | 71223.2 | 2 | 284.8928
0.081 | 20.05 | 0.027 | 22.81 | 0.027 | 21.83 | [5 empty] | 0.0226 | 977.7545 | 0.0226 | 977.7545 | 967.7054 | 10.0491 | 0.102 | 71254.3 | 2.04 | 285.0172
0.077 | 20.07 | 0.023 | 23.53 | 0.035 | 22.58 | [5 empty] | 0.0228 | 978.1352 | 0.0228 | 978.1352 | 968.3348 | 9.8003 | 0.104 | 71285.3 | 2.08 | 285.1412
0.081 | 20.37 | 0.019 | 24.59 | 0.046 | 31.81 | [5 empty] | 0.023 | 978.5159 | 0.023 | 978.5159 | 968.9592 | 9.5567 | 0.106 | 71316.2 | 2.12 | 285.2648
0.073 | 20.87 | 0.027 | 25.17 | 0.062 | 33.25 | [5 empty] | 0.0232 | 978.8966 | 0.0232 | 978.8966 | 969.5785 | 9.3181 | 0.108 | 71347 | 2.16 | 285.388
0.085 | 20.99 | 0.039 | 26.33 | 0.054 | 33.29 | [5 empty] | 0.0234 | 979.2773 | 0.0234 | 979.2773 | 970.1929 | 9.0844 | 0.11 | 71377.7 | 2.2 | 285.5108
0.092 | 21.29 | 0.031 | 27.67 | 0.066 | 35.24 | [5 empty] | 0.0236 | 979.6581 | 0.0236 | 979.6581 | 970.8025 | 8.8556 | 0.112 | 71408.3 | 2.24 | 285.6332
0.081 | 21.89 | 0.023 | 28.73 | 0.07 | 36.09 | [5 empty] | 0.0238 | 980.0388 | 0.0238 | 980.0388 | 971.4073 | 8.6315 | 0.114 | 71438.8 | 2.28 | 285.7552
0.081 | 22.83 | 0.031 | 29.3 | 0.077 | 36.94 | [5 empty] | 0.024 | 980.4195 | 0.024 | 980.4195 | 972.0074 | 8.4121 | 0.116 | 71469.2 | 2.32 | 285.8768
0.073 | 23.97 | 0.031 | 30.88 | 0.073 | 39.05 | [5 empty] | 0.0242 | 980.8002 | 0.0242 | 980.8002 | 972.6029 | 8.1974 | 0.118 | 71499.5 | 2.36 | 285.998
0.085 | 24.97 | 0.073 | 31.52 | 0.081 | 39.1 | [5 empty] | 0.0244 | 981.1809 | 0.0244 | 981.1809 | 973.1938 | 7.9871 | 0.12 | 71529.8 | 2.4 | 286.1192
0.096 | 25.63 | 0.031 | 33.25 | 0.077 | 41.19 | [5 empty] | 0.0246 | 981.5617 | 0.0246 | 981.5617 | 973.7803 | 7.7814 | 0.122 | 71560 | 2.44 | 286.24
0.085 | 26.7 | 0.039 | 33.85 | 0.085 | 41.73 | [5 empty] | 0.0248 | 981.9424 | 0.0248 | 981.9424 | 974.3624 | 7.58 | 0.124 | 71590.1 | 2.48 | 286.3604
0.088 | 27.85 | 0.1 | 35.7 | 0.104 | 44.12 | [5 empty] | 0.025 | 982.3231 | 0.025 | 982.3231 | 974.9401 | 7.383 | 0.126 | 71620.1 | 2.52 | 286.4804
0.123 | 28.88 | 0.062 | 36.38 | 0.104 | 45.25 | [5 empty] | 0.0252 | 982.7038 | 0.0252 | 982.7038 | 975.5136 | 7.1902 | 0.128 | 71650 | 2.56 | 286.6
0.123 | 30.11 | 0.023 | 37.85 | 0.1 | 46.8 | [5 empty] | 0.0254 | 983.0845 | 0.0254 | 983.0845 | 976.0829 | 7.0016 | 0.13 | 71679.8 | 2.6 | 286.7192
0.131 | 31.14 | 0.085 | 39.41 | 0.104 | 48.39 | [5 empty] | 0.0256 | 983.4652 | 0.0256 | 983.4652 | 976.648 | 6.8172 | 0.132 | 71709.6 | 2.64 | 286.8384
0.146 | 31.5 | 0.031 | 39.88 | 0.108 | 48.26 | [5 empty] | 0.0258 | 983.846 | 0.0258 | 983.846 | 977.2091 | 6.6369 | 0.134 | 71739.3 | 2.68 | 286.9572
0.112 | 32.87 | 0.054 | 41.16 | 0.108 | 50.68 | [5 empty] | 0.026 | 984.2267 | 0.026 | 984.2267 | 977.7662 | 6.4605 | 0.136 | 71768.9 | 2.72 | 287.0756
0.108 | 34.07 | 0.039 | 43.26 | 0.108 | 51.87 | [5 empty] | 0.0262 | 984.6074 | 0.0262 | 984.6074 | 978.3193 | 6.2881 | 0.138 | 71798.4 | 2.76 | 287.1936
0.108 | 35.55 | 0.139 | 44.46 | 0.116 | 53.59 | [5 empty] | 0.0264 | 984.9881 | 0.0264 | 984.9881 | 978.8685 | 6.1196 | 0.14 | 71827.9 | 2.8 | 287.3116
0.131 | 35.78 | 0.031 | 45.82 | 0.116 | 55 | [5 empty] | 0.0266 | 985.3688 | 0.0266 | 985.3688 | 979.4138 | 5.955 | 0.142 | 71857.3 | 2.84 | 287.4292
0.123 | 37.42 | 0.135 | 47.12 | 0.112 | 56.04 | [5 empty] | 0.0268 | 985.7496 | 0.0268 | 985.7496 | 979.9554 | 5.7941 | 0.144 | 71886.6 | 2.88 | 287.5464
0.112 | 38.42 | 0.019 | 48.85 | 0.12 | 58.32 | [5 empty] | 0.027 | 986.1303 | 0.027 | 986.1303 | 980.4933 | 5.637 | 0.146 | 71915.8 | 2.92 | 287.6632
0.119 | 39.59 | 0.089 | 49.6 | 0.116 | 59.76 | [5 empty] | 0.0272 | 986.511 | 0.0272 | 986.511 | 981.0274 | 5.4835 | 0.148 | 71945 | 2.96 | 287.78
0.115 | 40.65 | 0.162 | 51.45 | 0.12 | 61.32 | [5 empty] | 0.0274 | 986.8917 | 0.0274 | 986.8917 | 981.558 | 5.3337 | 0.15 | 71974 | 3 | 287.896
0.127 | 42.16 | 0.158 | 53.11 | 0.116 | 63.08 | [5 empty] | 0.0276 | 987.2724 | 0.0276 | 987.2724 | 982.085 | 5.1875 | 0.152 | 72003.1 | 3.04 | 288.0124
0.173 | 43.95 | 0.147 | 53.92 | 0.124 | 63.88 | [5 empty] | 0.0278 | 987.6531 | 0.0278 | 987.6531 | 982.6084 | 5.0447 | 0.154 | 72032 | 3.08 | 288.128
0.139 | 44.83 | 0.139 | 56.64 | 0.12 | 66.63 | [5 empty] | 0.028 | 988.0339 | 0.028 | 988.0339 | 983.1284 | 4.9055 | 0.156 | 72060.9 | 3.12 | 288.2436
0.139 | 47.1 | 0.139 | 58.37 | 0.124 | 68.48 | [5 empty] | 0.0282 | 988.4146 | 0.0282 | 988.4146 | 983.6449 | 4.7697 | 0.158 | 72089.7 | 3.16 | 288.3588
0.212 | 47.21 | 0.058 | 58.58 | 0.124 | 69.52 | [5 empty] | 0.0284 | 988.7953 | 0.0284 | 988.7953 | 984.1581 | 4.6372 | 0.16 | 72118.4 | 3.2 | 288.4736
0.254 | 47.15 | 0.058 | 61.67 | 0.127 | 71.93 | [5 empty] | 0.0286 | 989.176 | 0.0286 | 989.176 | 984.6679 | 4.5081 | 0.162 | 72147.1 | 3.24 | 288.5884
0.158 | 51.32 | 0.062 | 63.79 | 0.12 | 72.97 | [5 empty] | 0.0288 | 989.5567 | 0.0288 | 989.5567 | 985.1744 | 4.3823 | 0.164 | 72175.7 | 3.28 | 288.7028
0.154 | 53.55 | 0.158 | 65.15 | 0.12 | 75.6 | [5 empty] | 0.029 | 989.9374 | 0.029 | 989.9374 | 985.6777 | 4.2597 | 0.166 | 72204.2 | 3.32 | 288.8168
0.2 | 54.17 | 0.073 | 67.07 | 0.12 | 76.49 | [5 empty] | 0.0292 | 990.3182 | 0.0292 | 990.3182 | 986.1778 | 4.1404 | 0.168 | 72232.6 | 3.36 | 288.9304
0.235 | 55.11 | 0.077 | 69.39 | 0.131 | 79.29 | [5 empty] | 0.0294 | 990.6989 | 0.0294 | 990.6989 | 986.6747 | 4.0242 | 0.17 | 72261 | 3.4 | 289.044
0.15 | 57.47 | 0.208 | 70.24 | 0.127 | 81.14 | [5 empty] | 0.0296 | 991.0796 | 0.0296 | 991.0796 | 987.1685 | 3.9111 | 0.172 | 72289.4 | 3.44 | 289.1576
0.239 | 58.27 | 0.193 | 72.08 | 0.127 | 82.43 | [5 empty] | 0.0298 | 991.4603 | 0.0298 | 991.4603 | 987.6592 | 3.8011 | 0.174 | 72317.7 | 3.48 | 289.2708
0.239 | 60.67 | 0.12 | 74.27 | 0.135 | 84.01 | [5 empty] | 0.03 | 991.841 | 0.03 | 991.841 | 988.1469 | 3.6941 | 0.176 | 72345.8 | 3.52 | 289.3832
0.158 | 60.56 | 0.089 | 74.16 | 0.139 | 85.64 | [5 empty] | 0.031 | 993.7446 | 0.031 | 993.7446 | 990.541 | 3.2036 | 0.178 | 72374 | 3.56 | 289.496
0.158 | 63.89 | 0.212 | 77.3 | 0.139 | 87.89 | [5 empty] | 0.032 | 995.6482 | 0.032 | 995.6482 | 992.8646 | 2.7836 | 0.18 | 72402.1 | 3.6 | 289.6084
0.158 | 64.88 | 0.135 | 78.12 | 0.147 | 90.09 | [5 empty] | 0.033 | 997.5518 | 0.033 | 997.5518 | 995.1219 | 2.4299 | 0.182 | 72430.2 | 3.64 | 289.7208
0.231 | 66.41 | 0.096 | 81.03 | 0.151 | 91.73 | [5 empty] | 0.034 | 999.4554 | 0.034 | 999.4554 | 997.3168 | 2.1386 | 0.184 | 72458.1 | 3.68 | 289.8324
0.197 | 68.96 | 0.1 | 84.23 | 0.17 | 93.9 | [5 empty] | 0.035 | 1001.359 | 0.035 | 1001.359 | 999.4526 | 1.9064 | 0.186 | 72485.2 | 3.72 | 289.9408
0.185 | 68.67 | 0.247 | 85.98 | 0.17 | 94.68 | [5 empty] | 0.036 | 1003.2626 | 0.036 | 1003.2626 | 1001.5326 | 1.73 | 0.188 | 72510.9 | 3.76 | 290.0436
0.258 | 71.99 | 0.096 | 87.81 | 0.17 | 97.96 | [5 empty] | 0.037 | 1005.1662 | 0.037 | 1005.1662 | 1003.5598 | 1.6064 | 0.19 | 72534.3 | 3.8 | 290.1372
0.251 | 72.73 | 0.247 | 88.88 | 0.181 | 97.44 | [5 empty] | 0.038 | 1007.0698 | 0.038 | 1007.0698 | 1005.5369 | 1.5329 | 0.192 | 72554.1 | 3.84 | 290.2164
0.158 | 75.43 | 0.104 | 91.38 | 0.178 | 101.85 | [5 empty] | 0.039 | 1008.9734 | 0.039 | 1008.9734 | 1007.4663 | 1.507 | 0.194 | 72571.3 | 3.88 | 290.2852
0.343 | 77.49 | 0.112 | 93.36 | 0.181 | 104.34 | [5 empty] | 0.04 | 1010.8769 | 0.04 | 1010.8769 | 1009.3505 | 1.5265 | 0.196 | 72589 | 3.92 | 290.356
0.32 | 78.35 | 0.108 | 95.54 | 0.185 | 106.83 | [5 empty] | 0.041 | 1011.1915 | 0.041 | 1012.7805 | 1011.1915 | 1.589 | 0.198 | 72605.6 | 3.96 | 290.4224
0.332 | 81.74 | 0.112 | 98.02 | 0.189 | 109.37 | [5 empty] | 0.042 | 1012.9914 | 0.042 | 1014.6841 | 1012.9914 | 1.6927 | 0.2 | 72590 | 4 | 290.36
0.166 | 83.41 | 0.197 | 98.26 | 0.189 | 111.55 | [5 empty] | 0.043 | 1014.7521 | 0.043 | 1016.5877 | 1014.7521 | 1.8357 | 0.2005 | 72592.6 | 4.01 | 290.3704
0.343 | 85.78 | 0.108 | 102.51 | 0.185 | 114.33 | [5 empty] | 0.044 | 1016.4752 | 0.044 | 1018.4913 | 1016.4752 | 2.0161 | 0.20125 | 72607.1 | 4.025 | 290.4284
0.158 | 86.1 | 0.27 | 104.82 | 0.185 | 113.76 | [5 empty] | 0.045 | 1018.1624 | 0.045 | 1020.3949 | 1018.1624 | 2.2325 | 0.202 | 72616.4 | 4.04 | 290.4656
0.189 | 90.08 | 0.131 | 103.44 | 0.193 | 118.6 | [5 empty] | 0.046 | 1019.8152 | 0.046 | 1022.2985 | 1019.8152 | 2.4832 | 0.20275 | 72625.1 | 4.055 | 290.5004
0.185 | 92.28 | 0.178 | 105.97 | 0.189 | 121.31 | [5 empty] | 0.047 | 1021.4351 | 0.047 | 1024.2021 | 1021.4351 | 2.7669 | 0.20388 | 72638.3 | 4.0775 | 290.5532
0.189 | 93.5 | 0.347 | 110.14 | 0.197 | 123.71 | [5 empty] | 0.048 | 1023.0234 | 0.048 | 1026.1057 | 1023.0234 | 3.0823 | 0.20556 | 72657.6 | 4.1113 | 290.6304
0.193 | 95.62 | 0.17 | 113.13 | 0.189 | 125.49 | [5 empty] | 0.049 | 1024.5813 | 0.049 | 1028.0093 | 1024.5813 | 3.4279 | 0.20756 | 72680.2 | 4.1513 | 290.7208
0.328 | 98.09 | 0.17 | 116.94 | 0.201 | 128.06 | [5 empty] | 0.05 | 1026.1101 | 0.05 | 1029.9128 | 1026.1101 | 3.8028 | 0.20956 | 72702.5 | 4.1912 | 290.81
0.42 | 101.21 | 0.178 | 119.33 | 0.205 | 130.44 | [5 empty] | 0.051 | 1027.6108 | 0.051 | 1031.8164 | 1027.6108 | 4.2057 | 0.21156 | 72724.4 | 4.2312 | 290.8976
0.177 | 102.91 | 0.367 | 120.09 | 0.243 | 130.23 | [5 empty] | 0.052 | 1029.0845 | 0.052 | 1033.72 | 1029.0845 | 4.6356 | 0.21356 | 72745.9 | 4.2713 | 290.9836
0.216 | 103.28 | 0.174 | 124.4 | 0.228 | 134.36 | [5 empty] | 0.053 | 1030.5321 | 0.053 | 1035.6236 | 1030.5321 | 5.0915 | 0.21556 | 72766.7 | 4.3112 | 291.0668
0.401 | 106.94 | 0.104 | 122.82 | 0.243 | 137.78 | [5 empty] | 0.054 | 1031.9547 | 0.054 | 1037.5272 | 1031.9547 | 5.5725 | 0.21756 | 72787.2 | 4.3512 | 291.1488
0.382 | 108.9 | 0.174 | 127.84 | 0.243 | 140.7 | [5 empty] | 0.055 | 1033.3531 | 0.055 | 1039.4308 | 1033.3531 | 6.0777 | 0.21956 | 72807.4 | 4.3913 | 291.2296
0.224 | 111.54 | 0.174 | 130.24 | 0.255 | 143.28 | [5 empty] | 0.056 | 1034.7281 | 0.056 | 1041.3344 | 1034.7281 | 6.6063 | 0.22156 | 72827.3 | 4.4313 | 291.3092
0.227 | 114.65 | 0.398 | 132.81 | 0.255 | 146.19 | [5 empty] | 0.057 | 1036.0806 | 0.057 | 1043.238 | 1036.0806 | 7.1574 | 0.22356 | 72846.6 | 4.4712 | 291.3864
0.359 | 116.18 | 0.17 | 136.37 | 0.266 | 149.05 | [5 empty] | 0.058 | 1037.4113 | 0.058 | 1045.1416 | 1037.4113 | 7.7303 | 0.22556 | 72865.6 | 4.5112 | 291.4624
0.224 | 115.84 | 0.332 | 137.84 | 0.266 | 150.76 | [5 empty] | 0.059 | 1038.7208 | 0.059 | 1047.0452 | 1038.7208 | 8.3243 | 0.22756 | 72884.1 | 4.5513 | 291.5364
0.316 | 120.76 | 0.181 | 141.44 | 0.274 | 150.68 | [5 empty] | 0.06 | 1040.01 | 0.06 | 1048.9487 | 1040.01 | 8.9387 | 0.22956 | 72902 | 4.5913 | 291.608
0.216 | 109.42 | 0.394 | 143.56 | 0.263 | 156.09 | [5 empty] | 0.061 | 1041.2795 | 0.061 | 1050.8523 | 1041.2795 | 9.5729 | 0.23156 | 72919.7 | 4.6312 | 291.6788
0.216 | 115.32 | 0.205 | 145.62 | 0.263 | 159.05 | [5 empty] | 0.062 | 1042.5298 | 0.062 | 1052.7559 | 1042.5298 | 10.2261 | 0.23356 | 72937 | 4.6712 | 291.748
0.312 | 121.62 | 0.189 | 149.68 | 0.27 | 162.66 | [5 empty] | 0.063 | 1043.7616 | 0.063 | 1054.6595 | 1043.7616 | 10.8979 | 0.23556 | 72954.1 | 4.7113 | 291.8164
0.362 | 126.61 | 0.293 | 152.38 | 0.27 | 146.82 | [5 empty] | 0.064 | 1044.9754 | 0.064 | 1056.5631 | 1044.9754 | 11.5877 | 0.23756 | 72970.6 | 4.7513 | 291.8824
0.224 | 128.91 | 0.235 | 143.11 | 0.266 | 154.66 | [5 empty] | 0.065 | 1046.1717 | 0.065 | 1058.4667 | 1046.1717 | 12.295 | 0.23956 | 72986.8 | 4.7912 | 291.9472
0.231 | 129.83 | 0.239 | 149.92 | 0.274 | 160.14 | [5 empty] | 0.066 | 1047.3511 | 0.066 | 1060.3703 | 1047.3511 | 13.0191 | 0.24156 | 73002.5 | 4.8313 | 292.01
0.235 | 134.36 | 0.243 | 154.7 | 0.27 | 166.05 | [5 empty] | 0.067 | 1048.5141 | 0.067 | 1062.2739 | 1048.5141 | 13.7597 | 0.24356 | 73017.9 | 4.8713 | 292.0716
0.42 | 136.81 | 0.455 | 157.95 | 0.278 | 170.44 | [5 empty] | 0.068 | 1049.6612 | 0.068 | 1064.1775 | 1049.6612 | 14.5163 | 0.24556 | 73032.8 | 4.9112 | 292.1312
0.239 | 140.44 | 0.444 | 161.55 | 0.293 | 171.01 | [5 empty] | 0.069 | 1050.7927 | 0.069 | 1066.0811 | 1050.7927 | 15.2884 | 0.24756 | 73047.4 | 4.9512 | 292.1896
0.324 | 143.13 | 0.247 | 164.94 | 0.29 | 175.74 | [5 empty] | 0.07 | 1051.9091 | 0.07 | 1067.9846 | 1051.9091 | 16.0756 | 0.24956 | 73061.7 | 4.9913 | 292.2468
0.471 | 145.57 | 0.255 | 165.91 | 0.305 | 179.77 | [5 empty] | 0.071 | 1053.0108 | 0.071 | 1069.8882 | 1053.0108 | 16.8774 | 0.25156 | 73075.6 | 5.0313 | 292.3024
0.536 | 148.05 | 0.32 | 168.14 | 0.305 | 182.57 | [5 empty] | 0.072 | 1054.0983 | 0.072 | 1071.7918 | 1054.0983 | 17.6935 | 0.25356 | 73089.1 | 5.0713 | 292.3564
0.278 | 150.99 | 0.286 | 172.19 | 0.305 | 185.87 | [5 empty] | 0.073 | 1055.1719 | 0.073 | 1073.6954 | 1055.1719 | 18.5236 | 0.25556 | 73102.3 | 5.1113 | 292.4092
0.297 | 153.76 | 0.266 | 176 | 0.328 | 190.06 | [5 empty] | 0.074 | 1056.2319 | 0.074 | 1075.599 | 1056.2319 | 19.3671 | 0.25756 | 73115.1 | 5.1512 | 292.4604
0.293 | 158.3 | 0.278 | 173.2 | 0.324 | 194.62 | [5 empty] | 0.075 | 1057.2787 | 0.075 | 1077.5026 | 1057.2787 | 20.2239 | 0.25956 | 73127.6 | 5.1912 | 292.5104
0.505 | 161.14 | 0.455 | 180.25 | 0.32 | 197.87 | [5 empty] | 0.076 | 1058.3127 | 0.076 | 1079.4062 | 1058.3127 | 21.0935 | 0.26156 | 73139.8 | 5.2312 | 292.5592
0.316 | 163.74 | 0.452 | 184.13 | 0.344 | 192.47 | [5 empty] | 0.077 | 1059.3342 | 0.077 | 1081.3098 | 1059.3342 | 21.9756 | 0.26356 | 73151.6 | 5.2713 | 292.6064
0.297 | 166.14 | 0.444 | 187.44 | 0.344 | 202.15 | [5 empty] | 0.078 | 1060.3434 | 0.078 | 1083.2134 | 1060.3434 | 22.8699 | 0.26556 | 73163 | 5.3113 | 292.652
0.305 | 169.18 | 0.343 | 191.15 | 0.344 | 205.7 | [5 empty] | 0.079 | 1061.3408 | 0.079 | 1085.117 | 1061.3408 | 23.7762 | 0.26756 | 73174 | 5.3513 | 292.696
0.305 | 171.76 | 0.255 | 191.75 | 0.344 | 208.82 | [5 empty] | 0.08 | 1062.3265 | 0.08 | 1087.0205 | 1062.3265 | 24.6941 | 0.26956 | 73184.8 | 5.3913 | 292.7392
0.312 | 170.29 | 0.301 | 196.1 | 0.351 | 213.21 | [5 empty] | 0.081 | 1063.3009 | 0.081 | 1088.9241 | 1063.3009 | 25.6233 | 0.27156 | 73195.2 | 5.4312 | 292.7808
0.316 | 173.22 | 0.324 | 200.48 | 0.351 | 209.96 | [5 empty] | 0.082 | 1064.2641 | 0.082 | 1090.8277 | 1064.2641 | 26.5636 | 0.27356 | 73205.3 | 5.4712 | 292.8212
0.316 | 177.82 | 0.328 | 203.87 | 0.351 | 216.67 | [5 empty] | 0.083 | 1065.2166 | 0.083 | 1092.7313 | 1065.2166 | 27.5147 | 0.27556 | 73215 | 5.5112 | 292.86
0.328 | 181.92 | 0.324 | 207.48 | 0.351 | 220.5 | [5 empty] | 0.084 | 1066.1585 | 0.084 | 1094.6349 | 1066.1585 | 28.4764 | 0.27756 | 73224.5 | 5.5512 | 292.898
0.428 | 185.88 | 0.293 | 203.54 | 0.363 | 225 | [5 empty] | 0.085 | 1067.0901 | 0.085 | 1096.5385 | 1067.0901 | 29.4484 | 0.27956 | 73233.6 | 5.5913 | 292.9344
0.324 | 186.94 | 0.324 | 210.41 | 0.371 | 228.1 | [5 empty] | 0.086 | 1068.0116 | 0.086 | 1098.4421 | 1068.0116 | 30.4305 | 0.28156 | 73242.4 | 5.6313 | 292.9696
0.324 | 191.22 | 0.289 | 213.54 | 0.378 | 224.96 | [5 empty] | 0.087 | 1068.9232 | 0.087 | 1100.3457 | 1068.9232 | 31.4225 | 0.28356 | 73250.8 | 5.6713 | 293.0032
0.305 | 195.2 | 0.305 | 217.34 | 0.386 | 232.54 | [5 empty] | 0.088 | 1069.8251 | 0.088 | 1102.2493 | 1069.8251 | 32.4242 | 0.28556 | 73259 | 5.7112 | 293.036
0.297 | 195.1 | 0.355 | 221.83 | 0.398 | 237.6 | [5 empty] | 0.089 | 1070.7176 | 0.089 | 1104.1529 | 1070.7176 | 33.4352 | 0.28756 | 73266.8 | 5.7512 | 293.0672
0.332 | 199.73 | 0.359 | 224.61 | 0.405 | 240.72 | [5 empty] | 0.09 | 1071.6009 | 0.09 | 1106.0565 | 1071.6009 | 34.4556 | 0.28956 | 73274.3 | 5.7912 | 293.0972
0.351 | 204.22 | 0.417 | 227.59 | 0.413 | 244.91 | [5 empty] | 0.091 | 1072.4751 | 0.091 | 1107.96 | 1072.4751 | 35.4849 | 0.29156 | 73281.5 | 5.8312 | 293.126
0.42 | 207.18 | 0.386 | 232.57 | 0.413 | 247.58 | [5 empty] | 0.092 | 1073.3405 | 0.092 | 1109.8636 | 1073.3405 | 36.5231 | 0.29356 | 73288.4 | 5.8713 | 293.1536
0.374 | 211.55 | 0.398 | 235.83 | 0.417 | 247.99 | [5 empty] | 0.093 | 1074.1972 | 0.093 | 1111.7672 | 1074.1972 | 37.57 | 0.29556 | 73295.2 | 5.9113 | 293.1808
0.359 | 208.87 | 0.398 | 238.8 | 0.417 | 251.3 | [5 empty] | 0.094 | 1075.0454 | 0.094 | 1113.6708 | 1075.0454 | 38.6254 | 0.29756 | 73301.4 | 5.9513 | 293.2056
0.37 | 214.45 | 0.556 | 241.75 | 0.417 | 255.83 | [5 empty] | 0.095 | 1075.8853 | 0.095 | 1115.5744 | 1075.8853 | 39.6891 | 0.29956 | 73307.2 | 5.9913 | 293.2288
0.378 | 219.47 | 0.405 | 236.52 | 0.428 | 259.28 | [5 empty] | 0.096 | 1076.717 | 0.096 | 1117.478 | 1076.717 | 40.761 | 0.30156 | 73312.9 | 6.0312 | 293.2516
0.621 | 222.6 | 0.398 | 242.44 | 0.436 | 262.57 | [5 empty] | 0.097 | 1077.5408 | 0.097 | 1119.3816 | 1077.5408 | 41.8408 | 0.30356 | 73318.2 | 6.0712 | 293.2728
0.386 | 224.11 | 0.328 | 247.92 | 0.448 | 265.51 | [5 empty] | 0.098 | 1078.3567 | 0.098 | 1121.2852 | 1078.3567 | 42.9284 | 0.30556 | 73323.2 | 6.1112 | 293.2928
0.382 | 226.26 | 0.405 | 254.51 | 0.467 | 261.54 | [5 empty] | 0.099 | 1079.165 | 0.099 | 1123.1888 | 1079.165 | 44.0238 | 0.30756 | 73327.8 | 6.1513 | 293.3112
0.305 | 230.77 | 0.644 | 256.31 | 0.467 | 267.26 | [5 empty] | 0.1 | 1079.9657 | 0.1 | 1125.0924 | 1079.9657 | 45.1266 | 0.30956 | 73332.3 | 6.1913 | 293.3292
0.382 | 234.39 | 0.398 | 260.94 | 0.479 | 271.17 | [5 empty] | 0.11 | 1087.5889 | 0.11 | 1144.1283 | 1087.5889 | 56.5394 | 0.31156 | 73336.4 | 6.2313 | 293.3456
0.451 | 238.66 | 0.436 | 265.42 | 0.486 | 276.62 | [5 empty] | 0.12 | 1094.5952 | 0.12 | 1163.1642 | 1094.5952 | 68.5689 | 0.31356 | 73340.2 | 6.2713 | 293.3608
0.386 | 241.58 | 0.652 | 258.06 | 0.49 | 279.4 | [5 empty] | 0.13 | 1101.0803 | 0.13 | 1182.2001 | 1101.0803 | 81.1198 | 0.31556 | 73343.7 | 6.3112 | 293.3748
0.455 | 240.33 | 0.432 | 261.66 | 0.486 | 280.33 | [5 empty] | 0.14 | 1107.1188 | 0.14 | 1201.236 | 1107.1188 | 94.1172 | 0.31756 | 73346.8 | 6.3512 | 293.3872
0.393 | 246.46 | 0.475 | 267.68 | 0.498 | 282.03 | [5 empty] | 0.15 | 1112.7702 | 0.15 | 1220.2719 | 1112.7702 | 107.5016 | 0.31956 | 73349.7 | 6.3912 | 293.3988
0.436 | 249.95 | 0.459 | 274.01 | 0.525 | 280.38 | [5 empty] | 0.16 | 1118.0829 | 0.16 | 1239.3078 | 1118.0829 | 121.2248 | 0.32156 | 73352.2 | 6.4312 | 293.4088
0.494 | 254.64 | 0.656 | 277.62 | 0.571 | 281.05 | [5 empty] | 0.17 | 1123.0966 | 0.17 | 1258.3437 | 1123.0966 | 135.2471 | 0.32356 | 73354.3 | 6.4713 | 293.4172
0.42 | 258.96 | 0.482 | 280.96 | 0.602 | 280.17 | [5 empty] | 0.18 | 1127.8441 | 0.18 | 1277.3796 | 1127.8441 | 149.5354 | 0.32556 | 73356.1 | 6.5113 | 293.4244
0.436 | 262.77 | 0.502 | 281.79 | 0.675 | 279.51 | [5 empty] | 0.19 | 1132.3534 | 0.19 | 1296.4155 | 1132.3534 | 164.0621 | 0.32756 | 73357.5 | 6.5513 | 293.43
0.482 | 263.34 | 0.726 | 280.91 | 0.683 | 280.89 | [5 empty] | 0.2 | 1136.648 | 0.2 | 1315.4514 | 1136.648 | 178.8034 | 0.32956 | 73358.6 | 6.5912 | 293.4344
0.436 | 258.29 | 0.54 | 280.24 | 0.679 | 279.2 | [5 empty] | 0.21 | 1140.7481 | 0.21 | 1334.4873 | 1140.7481 | 193.7392 | 0.33156 | 73359.3 | 6.6312 | 293.4372
0.629 | 264.37 | 0.583 | 280.65 | 0.768 | 280.28 | [5 empty] | 0.22 | 1144.6712 | 0.22 | 1353.5232 | 1144.6712 | 208.852 | 0.33356 | 73359.5 | 6.6712 | 293.438
0.451 | 270.28 | 0.706 | 279.31 | 0.818 | 279.4 | [5 empty] | 0.23 | 1148.4325 | 0.23 | 1372.5591 | 1148.4325 | 224.1266 | 0.33556 | 73359.4 | 6.7112 | 293.4376
0.478 | 274.3 | 0.679 | 280.14 | 0.822 | 280.54 | [5 empty] | 0.24 | 1152.0453 | 0.24 | 1391.595 | 1152.0453 | 239.5497 | 0.33756 | 73358.9 | 6.7513 | 293.4356
0.474 | 278.06 | 0.976 | 278.85 | 0.864 | 279.87 | [5 empty] | 0.25 | 1155.5213 | 0.25 | 1410.6309 | 1155.5213 | 255.1096 | 0.33956 | 73358.2 | 6.7913 | 293.4328
0.478 | 280.94 | 0.76 | 280.04 | 0.884 | 280.17 | [5 empty] | 0.26 | 1158.8708 | 0.26 | 1429.6668 | 1158.8708 | 270.796 | 0.34156 | 73356.4 | 6.8313 | 293.4256
0.652 | 280.73 | 0.787 | 280.55 | 0.949 | 281.41 | [5 empty] | 0.27 | 1162.103 | 0.27 | 1448.7027 | 1162.103 | 286.5997 | 0.34356 | 73354.5 | 6.8713 | 293.418
0.586 | 281.61 | 0.895 | 279.31 | 0.98 | 280.84 | [5 empty] | 0.28 | 1165.2262 | 0.28 | 1467.7386 | 1165.2262 | 302.5124 | 0.34556 | 73352 | 6.9112 | 293.408
0.548 | 281.61 | 0.864 | 280.76 | 1.034 | 281.15 | [5 empty] | 0.29 | 1168.2477 | 0.29 | 1486.7745 | 1168.2477 | 318.5268 | 0.34756 | 73348.9 | 6.9512 | 293.3956
0.575 | 280.01 | 0.895 | 281.22 | 1.065 | 281.31 | [5 empty] | 0.3 | 1171.1743 | 0.3 | 1505.8104 | 1171.1743 | 334.6361 | 0.34956 | 73345.2 | 6.9912 | 293.3808
0.775 | 279.14 | 1.165 | 280.39 | 1.1 | 282.49 | [5 empty] | 0.31 | 1174.0118 | 0.31 | 1524.8463 | 1174.0118 | 350.8345 | 0.35156 | 73340.8 | 7.0313 | 293.3632
0.571 | 279.96 | 0.973 | 281.42 | 1.127 | 281.57 | [5 empty] | 0.32 | 1176.7658 | 0.32 | 1543.8822 | 1176.7658 | 367.1164 | 0.35356 | 73335.9 | 7.0713 | 293.3436
0.706 | 280.42 | 1.034 | 280.7 | 1.169 | 282.44 | [5 empty] | 0.33 | 1179.4412 | 0.33 | 1562.9181 | 1179.4412 | 383.4769 | 0.35556 | 73330.3 | 7.1113 | 293.3212
0.891 | 279.24 | 1.208 | 280.81 | 1.212 | 281.26 | [5 empty] | 0.34 | 1182.0426 | 0.34 | 1581.954 | 1182.0426 | 399.9114 | 0.35756 | 73324.1 | 7.1513 | 293.2964
0.81 | 280.89 | 1.088 | 281.53 | 1.243 | 281.77 | [5 empty] | 0.35 | 1184.574 | 0.35 | 1600.9899 | 1184.574 | 416.4159 | 0.35956 | 73317.1 | 7.1912 | 293.2684
0.841 | 280.94 | 1.131 | 280.81 | 1.281 | 282.7 | [5 empty] | 0.36 | 1187.0393 | 0.36 | 1620.0258 | 1187.0393 | 432.9865 | 0.36156 | 73309.4 | 7.2312 | 293.2376
0.864 | 281.3 | 1.131 | 281.58 | 1.324 | 281.72 | [5 empty] | 0.37 | 1189.442 | 0.37 | 1639.0617 | 1189.442 | 449.6197 | 0.36356 | 73301 | 7.2712 | 293.204
0.907 | 280.89 | 1.165 | 281.84 | 1.358 | 282.39 | [5 empty] | 0.38 | 1191.7852 | 0.38 | 1658.0976 | 1191.7852 | 466.3124 | 0.36556 | 73291.8 | 7.3112 | 293.1672
0.91 | 281.87 | 1.192 | 281.84 | 1.393 | 281.98 | [5 empty] | 0.39 | 1194.0721 | 0.39 | 1677.1335 | 1194.0721 | 483.0614 | 0.36756 | 73281.8 | 7.3513 | 293.1272
1.011 | 281.56 | 1.474 | 281.17 | 1.428 | 282.29 | [5 empty] | 0.4 | 1196.3052 | 0.4 | 1696.1694 | 1196.3052 | 499.8642 | 0.36956 | 73271 | 7.3913 | 293.084
1.003 | 281.35 | 1.266 | 282.3 | 1.466 | 281.41 | [5 empty] | 0.41 | 1198.4873 | 0.41 | 1715.2053 | 1198.4873 | 516.7181 | 0.37156 | 73259.5 | 7.4313 | 293.038
1.038 | 282.18 | 1.54 | 282.14 | 1.482 | 282.08 | [5 empty] | 0.42 | 1200.6205 | 0.42 | 1734.2412 | 1200.6205 | 533.6207 | 0.37356 | 73247.1 | 7.4713 | 292.9884
1.358 | 280.94 | 1.486 | 281.58 | 1.516 | 282.39 | [5 empty] | 0.43 | 1202.7073 | 0.43 | 1753.2771 | 1202.7073 | 550.5698 | 0.37556 | 73233.4 | 7.5112 | 292.9336
1.123 | 281.81 | 1.37 | 283.33 | 1.551 | 281.82 | [5 empty] | 0.44 | 1204.7496 | 0.44 | 1772.313 | 1204.7496 | 567.5635 | 0.37756 | 73218.5 | 7.5512 | 292.874
1.138 | 282.64 | 1.409 | 281.89 | 1.586 | 283.21 | [5 empty] | 0.45 | 1206.7493 | 0.45 | 1791.3489 | 1206.7493 | 584.5996 | 0.37956 | 73202.9 | 7.5912 | 292.8116
1.173 | 282.74 | 1.482 | 281.89 | 1.64 | 282.13 | [5 empty] | 0.46 | 1208.7083 | 0.46 | 1810.3848 | 1208.7083 | 601.6765 | 0.38156 | 73186.6 | 7.6313 | 292.7464
1.277 | 282.23 | 1.474 | 282.2 | 1.682 | 282.9 | [5 empty] | 0.47 | 1210.6282 | 0.47 | 1829.4207 | 1210.6282 | 618.7925 | 0.38356 | 73169.8 | 7.6713 | 292.6792
1.358 | 282.18 | 1.482 | 281.79 | 1.709 | 282.7 | [5 empty] | 0.48 | 1212.5107 | 0.48 | 1848.4566 | 1212.5107 | 635.9459 | 0.38556 | 73152.4 | 7.7113 | 292.6096
1.289 | 282.23 | 1.555 | 282.56 | 1.736 | 282.29 | [5 empty] | 0.49 | 1214.3572 | 0.49 | 1867.4925 | 1214.3572 | 653.1354 | 0.38756 | 73134.1 | 7.7513 | 292.5364
1.308 | 282.07 | 1.605 | 283.48 | 1.79 | 282.95 | [5 empty] | 0.5 | 1216.1691 | 0.5 | 1886.5284 | 1216.1691 | 670.3594 | 0.38956 | 73114.7 | 7.7912 | 292.4588
1.374 | 283.56 | 1.632 | 282.87 | 1.814 | 283.11 | [5 empty] | 0.51 | 1217.9477 | 0.51 | 1905.5643 | 1217.9477 | 687.6166 | 0.39156 | 73094.2 | 7.8312 | 292.3768
1.404 | 282.64 | 1.64 | 283.12 | 1.852 | 283.01 | [5 empty] | 0.52 | 1219.6944 | 0.52 | 1924.6002 | 1219.6944 | 704.9059 | 0.39356 | 73072.9 | 7.8712 | 292.2916
1.443 | 283.05 | 1.694 | 282.71 | 1.891 | 283.57 | [5 empty] | 0.53 | 1221.4102 | 0.53 | 1943.6361 | 1221.4102 | 722.226 | 0.39556 | 73050.8 | 7.9112 | 292.2032
1.725 | 281.92 | 1.933 | 281.73 | 1.922 | 282.75 | [5 empty] | 0.54 | 1223.0962 | 0.54 | 1962.672 | 1223.0962 | 739.5758 | 0.39756 | 73028 | 7.9513 | 292.112
1.567 | 282.74 | 1.891 | 282.56 | 1.956 | 282.95 | [5 empty] | 0.55 | 1224.7536 | 0.55 | 1981.7079 | 1224.7536 | 756.9543 | 0.39956 | 73004.1 | 7.9913 | 292.0164
1.551 | 283.36 | 1.802 | 283.28 | 1.999 | 283.73 | [5 empty] | 0.56 | 1226.3834 | 0.56 | 2000.7438 | 1226.3834 | 774.3605 | 0.40156 | 72979.2 | 8.0313 | 291.9168
1.501 | 282.64 | 1.833 | 283.17 | 2.037 | 283.21 | [5 empty] | 0.57 | 1227.9863 | 0.57 | 2019.7797 | 1227.9863 | 791.7934 | 0.40356 | 72953.3 | 8.0712 | 291.8132
1.624 | 284.18 | 2.161 | 282.71 | 2.068 | 284.55 | [5 empty] | 0.58 | 1229.5635 | 0.58 | 2038.8157 | 1229.5635 | 809.2522 | 0.40556 | 72926.5 | 8.1112 | 291.706
1.663 | 282.79 | 1.941 | 282.61 | 2.099 | 283.21 | [5 empty] | 0.59 | 1231.1156 | 0.59 | 2057.8516 | 1231.1156 | 826.7359 | 0.40756 | 72898.9 | 8.1512 | 291.5956
1.686 | 284.08 | 1.968 | 283.02 | 2.149 | 285.12 | [5 empty] | 0.6 | 1232.6436 | 0.6 | 2076.8875 | 1232.6436 | 844.2438 | 0.40956 | 72870.4 | 8.1912 | 291.4816
1.721 | 283.05 | 1.98 | 283.33 | 2.172 | 283.73 | [5 empty] | 0.61 | 1234.1482 | 0.61 | 2095.9234 | 1234.1482 | 861.7752 | 0.41156 | 72840.8 | 8.2313 | 291.3632
1.86 | 283 | 2.003 | 284.05 | 2.196 | 284.45 | [5 empty] | 0.62 | 1235.6301 | 0.62 | 2114.9593 | 1235.6301 | 879.3292 | 0.41356 | 72810.3 | 8.2713 | 291.2412
1.767 | 283.62 | 1.995 | 282.71 | 2.234 | 283.57 | [5 empty] | 0.63 | 1237.09 | 0.63 | 2133.9952 | 1237.09 | 896.9051 | 0.41556 | 72778.8 | 8.3113 | 291.1152
1.837 | 283.56 | 2.08 | 284.1 | 2.253 | 283.73 | [5 empty] | 0.64 | 1238.5286 | 0.64 | 2153.0311 | 1238.5286 | 914.5024 | 0.41756 | 72746.5 | 8.3513 | 290.986
1.852 | 283.72 | 2.111 | 283.74 | 2.296 | 285.37 | [5 empty] | 0.65 | 1239.9466 | 0.65 | 2172.067 | 1239.9466 | 932.1204 | 0.41956 | 72713.3 | 8.3912 | 290.8532
1.887 | 284.03 | 2.219 | 284.41 | 2.331 | 283.98 | [5 empty] | 0.66 | 1241.3445 | 0.66 | 2191.1029 | 1241.3445 | 949.7584 | 0.42156 | 72679 | 8.4312 | 290.716
1.941 | 283.56 | 2.254 | 282.97 | 2.361 | 284.29 | [5 empty] | 0.67 | 1242.7229 | 0.67 | 2210.1388 | 1242.7229 | 967.4159 | 0.42356 | 72643.8 | 8.4712 | 290.5752
2.115 | 283.2 | 2.215 | 284.31 | 2.396 | 284.4 | [5 empty] | 0.68 | 1244.0823 | 0.68 | 2229.1747 | 1244.0823 | 985.0923 | 0.42556 | 72607.7 | 8.5113 | 290.4308
1.995 | 284.8 | 2.536 | 284.82 | 2.427 | 284.24 | [5 empty] | 0.69 | 1245.4234 | 0.69 | 2248.2106 | 1245.4234 | 1002.7871 | 0.42756 | 72570.5 | 8.5513 | 290.282
2.184 | 283.87 | 2.354 | 282.97 | 2.462 | 284.7 | [5 empty] | 0.7 | 1246.7466 | 0.7 | 2267.2465 | 1246.7466 | 1020.4998 | 0.42956 | 72532.4 | 8.5913 | 290.1296
2.342 | 283.62 | 2.327 | 284.87 | 2.496 | 285.17 | [5 empty] | 0.71 | 1248.0524 | 0.71 | 2286.2824 | 1248.0524 | 1038.2299 | 0.43156 | 72493.3 | 8.6313 | 289.9732
2.103 | 284.13 | 2.354 | 283.38 | 2.527 | 284.6 | [5 empty] | 0.72 | 1249.3413 | 0.72 | 2305.3183 | 1249.3413 | 1055.9769 | 0.43356 | 72453.3 | 8.6712 | 289.8132
2.145 | 284.7 | 2.37 | 284.46 | 2.558 | 285.48 | [5 empty] | 0.73 | 1250.6137 | 0.73 | 2324.3542 | 1250.6137 | 1073.7404 | 0.43556 | 72412.4 | 8.7112 | 289.6496
2.176 | 284.75 | 2.493 | 284.15 | 2.589 | 284.65 | [5 empty] | 0.74 | 1251.8701 | 0.74 | 2343.3901 | 1251.8701 | 1091.52 | 0.43756 | 72370.5 | 8.7512 | 289.482
2.211 | 284.75 | 2.443 | 285.18 | 2.62 | 285.27 | [5 empty] | 0.75 | 1253.1109 | 0.75 | 2362.426 | 1253.1109 | 1109.3151 | 0.43956 | 72327.6 | 8.7912 | 289.3104
2.3 | 284.23 | 2.474 | 284.98 | 2.659 | 285.27 | [5 empty] | 0.76 | 1254.3364 | 0.76 | 2381.4619 | 1254.3364 | 1127.1255 | 0.44156 | 72283.9 | 8.8313 | 289.1356
2.28 | 285.67 | 2.794 | 284.1 | 2.693 | 285.12 | [5 empty] | 0.77 | 1255.547 | 0.77 | 2400.4978 | 1255.547 | 1144.9508 | 0.44356 | 72239.2 | 8.8713 | 288.9568
2.327 | 285.26 | 2.771 | 284.41 | 2.716 | 285.27 | [5 empty] | 0.78 | 1256.7432 | 0.78 | 2419.5337 | 1256.7432 | 1162.7905 | 0.44556 | 72193.6 | 8.9113 | 288.7744
2.338 | 285.57 | 2.543 | 284.56 | 2.755 | 285.27 | [5 empty] | 0.79 | 1257.9253 | 0.79 | 2438.5696 | 1257.9253 | 1180.6443 | 0.44756 | 72147 | 8.9512 | 288.588
2.365 | 285.06 | 2.601 | 286.01 | 2.797 | 285.58 | [5 empty] | 0.8 | 1259.0936 | 0.8 | 2457.6055 | 1259.0936 | 1198.5119 | 0.44956 | 72099.5 | 8.9912 | 288.398
2.389 | 285.11 | 2.771 | 284.77 | 2.813 | 286.61 | [5 empty] | 0.81 | 1260.2484 | 0.81 | 2476.6414 | 1260.2484 | 1216.393 | 0.45156 | 72051.1 | 9.0312 | 288.2044
2.713 | 285.31 | 2.655 | 285.96 | 2.836 | 285.73 | [5 empty] | 0.82 | 1261.3901 | 0.82 | 2495.6773 | 1261.3901 | 1234.2872 | 0.45356 | 72001.7 | 9.0712 | 288.0068
2.682 | 284.59 | 2.698 | 285.65 | 2.878 | 286.4 | [5 empty] | 0.83 | 1262.519 | 0.83 | 2514.7132 | 1262.519 | 1252.1942 | 0.45556 | 71951.4 | 9.1113 | 287.8056
2.531 | 284.39 | 2.829 | 284.93 | 2.905 | 286.46 | [5 empty] | 0.84 | 1263.6354 | 0.84 | 2533.7491 | 1263.6354 | 1270.1137 | 0.45756 | 71900.1 | 9.1513 | 287.6004
2.616 | 285.47 | 2.763 | 285.39 | 2.94 | 285.84 | [5 empty] | 0.85 | 1264.7395 | 0.85 | 2552.785 | 1264.7395 | 1288.0455 | 0.45956 | 71847.9 | 9.1913 | 287.3916
2.551 | 285.73 | 2.794 | 286.26 | 2.975 | 286.87 | [5 empty] | 0.86 | 1265.8317 | 0.86 | 2571.8209 | 1265.8317 | 1305.9892 | 0.46156 | 71794.7 | 9.2313 | 287.1788
2.593 | 285.21 | 2.829 | 286.26 | 2.998 | 286.04 | [5 empty] | 0.87 | 1266.9121 | 0.87 | 2590.8568 | 1266.9121 | 1323.9447 | 0.46356 | 71740.6 | 9.2712 | 286.9624
2.612 | 286.14 | 2.86 | 286.01 | 3.037 | 286.56 | [5 empty] | 0.88 | 1267.9811 | 0.88 | 2609.8927 | 1267.9811 | 1341.9116 | 0.46556 | 71685.6 | 9.3112 | 286.7424
2.871 | 285.73 | 2.891 | 286.57 | 3.068 | 286.25 | [5 empty] | 0.89 | 1269.039 | 0.89 | 2628.9286 | 1269.039 | 1359.8897 | 0.46756 | 71629.7 | 9.3512 | 286.5188
2.682 | 286.45 | 2.937 | 285.49 | 3.098 | 287.95 | [5 empty] | 0.9 | 1270.0858 | 0.9 | 2647.9645 | 1270.0858 | 1377.8787 | 0.46956 | 71572.9 | 9.3913 | 286.2916
2.724 | 286.29 | 2.96 | 287.34 | 3.118 | 286.66 | [5 empty] | 0.91 | 1271.122 | 0.91 | 2667.0004 | 1271.122 | 1395.8784 | 0.47156 | 71515 | 9.4313 | 286.06
2.898 | 285.93 | 3.284 | 286.21 | 3.168 | 287.43 | [5 empty] | 0.92 | 1272.1476 | 0.92 | 2686.0363 | 1272.1476 | 1413.8887 | 0.47356 | 71456.4 | 9.4713 | 285.8256
2.778 | 286.65 | 3.257 | 286.31 | 3.203 | 287.12 | [5 empty] | 0.93 | 1273.163 | 0.93 | 2705.0722 | 1273.163 | 1431.9092 | 0.47556 | 71396.8 | 9.5113 | 285.5872
2.91 | 286.04 | 3.029 | 287.19 | 3.222 | 287.9 | [5 empty] | 0.94 | 1274.1683 | 0.94 | 2724.1081 | 1274.1683 | 1449.9398 | 0.47756 | 71336.3 | 9.5512 | 285.3452
2.852 | 287.68 | 3.28 | 286.06 | 3.272 | 286.87 | [5 empty] | 0.95 | 1275.1638 | 0.95 | 2743.144 | 1275.1638 | 1467.9802 | 0.47956 | 71274.8 | 9.5912 | 285.0992
2.879 | 287.42 | 3.118 | 287.6 | 3.295 | 287.69 | [5 empty] | 0.96 | 1276.1496 | 0.96 | 2762.1799 | 1276.1496 | 1486.0303 | 0.48156 | 71212.4 | 9.6312 | 284.8496
3.211 | 286.39 | 3.157 | 286.93 | 3.334 | 287.79 | [5 empty] | 0.97 | 1277.1259 | 0.97 | 2781.2158 | 1277.1259 | 1504.0899 | 0.48356 | 71149.2 | 9.6712 | 284.5968
3.025 | 286.55 | 3.176 | 287.55 | 3.372 | 287.74 | [5 empty] | 0.98 | 1278.093 | 0.98 | 2800.2517 | 1278.093 | 1522.1587 | 0.48556 | 71085 | 9.7113 | 284.34
2.964 | 287.12 | 3.369 | 286.47 | 3.395 | 287.54 | [5 empty] | 0.99 | 1279.051 | 0.99 | 2819.2876 | 1279.051 | 1540.2367 | 0.48756 | 71019.9 | 9.7513 | 284.0796
2.994 | 287.22 | 3.238 | 287.5 | 3.438 | 288.67 | [5 empty] | 1 | 1280 | 1 | 2838.3235 | 1280 | 1558.3235 | 0.48956 | 70953.9 | 9.7913 | 283.8156
3.28 | 286.86 | 3.365 | 286.78 | 3.461 | 288.2 | [5 empty] | 1.1 | 1289.0351 | 1.1 | 3028.6826 | 1289.0351 | 1739.6474 | 0.49156 | 70887 | 9.8312 | 283.548
3.06 | 287.99 | 3.469 | 287.19 | 3.484 | 287.64 | [5 empty] | 1.2 | 1297.3392 | 1.2 | 3219.0416 | 1297.3392 | 1921.7024 | 0.49356 | 70819.2 | 9.8712 | 283.2768
3.091 | 288.04 | 3.35 | 288.73 | 3.515 | 287.9 | [5 empty] | 1.3 | 1305.0255 | 1.3 | 3409.4006 | 1305.0255 | 2104.3751 | 0.49556 | 70750.5 | 9.9112 | 283.002
3.13 | 287.48 | 3.388 | 287.5 | 3.538 | 288.67 | [5 empty] | 1.4 | 1312.1824 | 1.4 | 3599.7596 | 1312.1824 | 2287.5772 | 0.49756 | 70680.9 | 9.9512 | 282.7236
3.292 | 287.17 | 3.477 | 287.76 | 3.561 | 288 | [5 empty] | 1.5 | 1318.8807 | 1.5 | 3790.1186 | 1318.8807 | 2471.238 | 0.49956 | 70610.4 | 9.9913 | 282.4416
3.199 | 288.04 | 3.435 | 288.63 | 3.673 | 288.98 | [5 empty] | 1.6 | 1325.1774 | 1.6 | 3980.4777 | 1325.1774 | 2655.3002 | 0.50156 | 70539 | 10.0312 | 282.156
3.226 | 288.3 | 3.662 | 288.48 | 3.654 | 288.67 | [5 empty] | 1.7 | 1331.1197 | 1.7 | 4170.8367 | 1331.1197 | 2839.717 | 0.50356 | 70466.7 | 10.0713 | 281.8668
3.292 | 287.27 | 3.608 | 287.55 | 3.685 | 289.03 | [5 empty] | 1.8 | 1336.7466 | 1.8 | 4361.1957 | 1336.7466 | 3024.4491 | 0.50556 | 70393.5 | 10.1112 | 281.574
3.292 | 288.51 | 3.836 | 287.45 | 3.708 | 288.82 | [5 empty] | 1.9 | 1342.0911 | 1.9 | 4551.5547 | 1342.0911 | 3209.4637 | 0.50756 | 70319.4 | 10.1513 | 281.2776
3.326 | 288.81 | 3.608 | 287.81 | 3.75 | 289.18 | [5 empty] | 2 | 1347.1811 | 2 | 4741.9137 | 1347.1811 | 3394.7326 | 0.50956 | 70244.4 | 10.1912 | 280.9776
3.349 | 288.51 | 3.616 | 289.35 | 3.774 | 288.77 | [11 empty] | 0.51156 | 70168.5 | 10.2313 | 280.674
3.388 | 288.76 | 3.647 | 289.14 | 3.801 | 289.13 | [11 empty] | 0.51356 | 70091.8 | 10.2713 | 280.3672
3.411 | 288.87 | 3.666 | 288.42 | 3.839 | 288.77 | [11 empty] | 0.51556 | 70014.1 | 10.3112 | 280.0564
3.643 | 287.99 | 3.759 | 287.5 | 3.862 | 289.18 | [11 empty] | 0.51756 | 69935.6 | 10.3513 | 279.7424
3.527 | 287.99 | 3.682 | 288.01 | 3.901 | 289.6 | [11 empty] | 0.51956 | 69856.2 | 10.3912 | 279.4248
3.523 | 289.79 | 3.755 | 289.45 | 3.939 | 289.18 | [11 empty] | 0.52156 | 69775.9 | 10.4313 | 279.1036
3.554 | 288.87 | 3.902 | 289.1 | 3.978 | 289.18 | [11 empty] | 0.52356 | 69694.7 | 10.4712 | 278.7788
3.84 | 289.38 | 3.747 | 288.32 | 4.009 | 289.23 | [11 empty] | 0.52556 | 69612.6 | 10.5113 | 278.4504
3.666 | 288.45 | 3.851 | 290.07 | 4.048 | 289.64 | [11 empty] | 0.52756 | 69529.6 | 10.5512 | 278.1184
3.851 | 289.23 | 4.06 | 288.99 | 4.067 | 289.64 | [11 empty] | 0.52956 | 69445.8 | 10.5912 | 277.7832
3.925 | 288.97 | 3.929 | 289.76 | 4.121 | 290.57 | [11 empty] | 0.53156 | 69361 | 10.6313 | 277.444
3.708 | 289.9 | 3.952 | 289.35 | 4.129 | 290.11 | [11 empty] | 0.53356 | 69275.5 | 10.6712 | 277.102
3.743 | 290 | 4.114 | 289.61 | 4.156 | 289.54 | [11 empty] | 0.53556 | 69189 | 10.7113 | 276.756
4.04 | 288.61 | 4.025 | 289.35 | 4.198 | 289.8 | [11 empty] | 0.53756 | 69101.7 | 10.7512 | 276.4068
4.075 | 289.23 | 4.048 | 290.07 | 4.221 | 290.26 | [11 empty] | 0.53956 | 69013.5 | 10.7913 | 276.054
3.82 | 289.79 | 4.183 | 288.99 | 4.267 | 290.62 | [11 empty] | 0.54156 | 68924.3 | 10.8312 | 275.6972
3.863 | 290.46 | 4.122 | 290.64 | 4.302 | 289.85 | [11 empty] | 0.54356 | 68834.3 | 10.8712 | 275.3372
3.948 | 290.1 | 4.384 | 289.3 | 4.333 | 290.93 | [11 empty] | 0.54556 | 68743.4 | 10.9113 | 274.9736
4.06 | 289.74 | 4.488 | 289.82 | 4.364 | 291.24 | [11 empty] | 0.54756 | 68651.7 | 10.9512 | 274.6068
3.959 | 290.72 | 4.477 | 289.71 | 4.402 | 289.95 | [11 empty] | 0.54956 | 68559.1 | 10.9913 | 274.2364
3.994 | 290.05 | 4.261 | 289.14 | 4.445 | 291.86 | [11 empty] | 0.55156 | 68465.6 | 11.0312 | 273.8624
4.029 | 291.08 | 4.291 | 290.79 | 4.472 | 290.67 | [11 empty] | 0.55356 | 68371.2 | 11.0713 | 273.4848
4.063 | 290.25 | 4.554 | 289.71 | 4.514 | 290.83 | [11 empty] | 0.55556 | 68276 | 11.1112 | 273.104
4.133 | 290.82 | 4.488 | 289.92 | 4.553 | 291.34 | [11 empty] | 0.55756 | 68179.9 | 11.1512 | 272.7196
4.144 | 290.72 | 4.384 | 291.1 | 4.588 | 290.88 | [11 empty] | 0.55956 | 68082.9 | 11.1913 | 272.3316
4.434 | 290.41 | 4.407 | 290.43 | 4.626 | 291.14 | [11 empty] | 0.56156 | 67985 | 11.2312 | 271.94
4.202 | 291.18 | 4.457 | 291.05 | 4.657 | 290.83 | [11 empty] | 0.56356 | 67886.3 | 11.2713 | 271.5452
4.233 | 291.08 | 4.743 | 291 | 4.688 | 290.67 | [11 empty] | 0.56556 | 67786.6 | 11.3112 | 271.1464
4.276 | 290.82 | 4.531 | 290.74 | 4.715 | 292.12 | [11 empty] | 0.56756 | 67686.2 | 11.3513 | 270.7448
4.299 | 290.72 | 4.635 | 290.9 | 4.742 | 290.78 | [11 empty] | 0.56956 | 67584.8 | 11.3912 | 270.3392
4.326 | 291.49 | 4.592 | 290.79 | 4.765 | 292.22 | [11 empty] | 0.57156 | 67482.6 | 11.4313 | 269.9304
4.561 | 290.93 | 4.619 | 291.26 | 4.819 | 291.45 | [11 empty] | 0.57356 | 67379.5 | 11.4713 | 269.518
4.403 | 291.54 | 4.647 | 290.95 | 4.85 | 290.93 | [11 empty] | 0.57556 | 67275.5 | 11.5112 | 269.102
4.407 | 291.59 | 4.863 | 290.74 | 4.885 | 292.48 | [11 empty] | 0.57756 | 67170.7 | 11.5513 | 268.6828
4.592 | 291.7 | 4.731 | 291 | 4.92 | 291.55 | [11 empty] | 0.57956 | 67064.9 | 11.5912 | 268.2596
4.608 | 290.46 | 4.782 | 291.36 | 4.954 | 291.76 | [11 empty] | 0.58156 | 66958.4 | 11.6313 | 267.8336
4.573 | 291.08 | 4.805 | 291.56 | 4.993 | 291.86 | [11 empty] | 0.58356 | 66850.9 | 11.6712 | 267.4036
4.55 | 291.39 | 4.836 | 290.95 | 5.028 | 291.65 | [11 empty] | 0.58556 | 66742.6 | 11.7113 | 266.9704
4.623 | 291.23 | 4.886 | 291.93 | 5.062 | 291.4 | [11 empty] | 0.58756 | 66633.4 | 11.7513 | 266.5336
4.638 | 291.9 | 4.917 | 291.67 | 5.097 | 292.01 | [11 empty] | 0.58956 | 66523.3 | 11.7912 | 266.0932
4.677 | 291.39 | 4.921 | 290.74 | 5.136 | 291.14 | [11 empty] | 0.59156 | 66412.3 | 11.8313 | 265.6492
4.692 | 292.06 | 4.986 | 291.98 | 5.174 | 291.91 | [11 empty] | 0.59356 | 66300.5 | 11.8712 | 265.202
4.847 | 291.08 | 5.295 | 291.15 | 5.228 | 291.86 | [11 empty] | 0.59556 | 66187.8 | 11.9113 | 264.7512
4.87 | 291.59 | 5.171 | 290.95 | 5.247 | 291.86 | [11 empty] | 0.59756 | 66074.2 | 11.9512 | 264.2968
4.789 | 292.47 | 5.09 | 292.08 | 5.282 | 292.78 | [11 empty] | 0.59956 | 65959.7 | 11.9913 | 263.8388
4.835 | 292.47 | 5.106 | 291.41 | 5.321 | 291.96 | [11 empty] | 0.60156 | 65844.4 | 12.0313 | 263.3776
5.109 | 291.65 | 5.276 | 291.46 | 5.363 | 292.99 | [11 empty] | 0.60356 | 65728.1 | 12.0712 | 262.9124
5.21 | 292.52 | 5.164 | 291.1 | 5.39 | 291.7 | [11 empty] | 0.60556 | 65611 | 12.1113 | 262.444
5.213 | 291.44 | 5.222 | 292.75 | 5.398 | 292.99 | [11 empty] | 0.60756 | 65493.1 | 12.1512 | 261.9724
4.997 | 292.93 | 5.272 | 292.75 | 5.479 | 291.96 | [11 empty] | 0.60956 | 65374.2 | 12.1913 | 261.4968
5.024 | 292.62 | 5.299 | 292.23 | 5.491 | 292.17 | [11 empty] | 0.61156 | 65254.4 | 12.2312 | 261.0176
5.044 | 292.57 | 5.299 | 292.75 | 5.537 | 292.84 | [11 empty] | 0.61356 | 65133.8 | 12.2713 | 260.5352
5.156 | 292.01 | 5.384 | 291.77 | 5.575 | 292.37 | [11 empty] | 0.61556 | 65012.3 | 12.3112 | 260.0492
5.287 | 291.49 | 5.407 | 292.54 | 5.591 | 292.06 | [11 empty] | 0.61756 | 64889.9 | 12.3512 | 259.5596
5.163 | 293.39 | 5.453 | 291.93 | 5.637 | 292.22 | [11 empty] | 0.61956 | 64766.6 | 12.3913 | 259.0664
5.183 | 292.83 | 5.492 | 292.65 | 5.672 | 292.37 | [11 empty] | 0.62156 | 64642.5 | 12.4312 | 258.57
5.495 | 292.93 | 5.565 | 291.1 | 5.722 | 292.37 | [11 empty] | 0.62356 | 64517.4 | 12.4713 | 258.0696
5.476 | 291.75 | 5.565 | 291.67 | 5.745 | 292.58 | [11 empty] | 0.62556 | 64391.5 | 12.5112 | 257.566
5.484 | 292.31 | 5.6 | 292.28 | 5.788 | 292.68 | [11 empty] | 0.62756 | 64264.6 | 12.5513 | 257.0584
5.318 | 293.34 | 5.851 | 292.44 | 5.834 | 292.12 | [11 empty] | 0.62956 | 64136.9 | 12.5912 | 256.5476
5.372 | 293.14 | 5.658 | 291.77 | 5.861 | 292.63 | [11 empty] | 0.63156 | 64008.3 | 12.6312 | 256.0332
5.41 | 293.39 | 5.7 | 292.9 | 5.892 | 292.99 | [11 empty] | 0.63356 | 63878.8 | 12.6713 | 255.5152
5.584 | 292.57 | 5.758 | 292.65 | 5.934 | 292.68 | [11 empty] | 0.63556 | 63748.4 | 12.7112 | 254.9936
5.626 | 292.62 | 5.878 | 292.23 | 5.973 | 292.78 | [11 empty] | 0.63756 | 63617.1 | 12.7513 | 254.4684
5.522 | 293.34 | 6.051 | 291.67 | 6.015 | 292.68 | [11 empty] | 0.63956 | 63484.9 | 12.7912 | 253.9396
5.549 | 293.39 | 5.908 | 292.44 | 6.042 | 292.06 | [11 empty] | 0.64156 | 63351.8 | 12.8313 | 253.4072
5.684 | 292.42 | 5.924 | 292.28 | 6.081 | 292.84 | [11 empty] | 0.64356 | 63217.8 | 12.8712 | 252.8712
5.615 | 294.07 | 5.92 | 293.57 | 6.135 | 292.84 | [11 empty] | 0.64556 | 63082.9 | 12.9113 | 252.3316
5.634 | 293.45 | 5.982 | 291.77 | 6.158 | 292.63 | [11 empty] | 0.64756 | 62947.2 | 12.9513 | 251.7888
5.835 | 293.6 | 5.916 | 292.59 | 6.2 | 292.84 | [11 empty] | 0.64956 | 62810.5 | 12.9912 | 251.242
5.734 | 292.47 | 6.024 | 292.49 | 6.239 | 291.96 | [11 empty] | 0.65156 | 62672.9 | 13.0313 | 250.6916
5.765 | 293.14 | 6.051 | 293.11 | 6.281 | 293.35 | [11 empty] | 0.65356 | 62534.4 | 13.0712 | 250.1376
5.804 | 293.24 | 6.086 | 292.39 | 6.297 | 292.53 | [11 empty] | 0.65556 | 62395 | 13.1113 | 249.58
5.816 | 292.93 | 6.121 | 292.23 | 6.335 | 292.68 | [11 empty] | 0.65756 | 62254.7 | 13.1512 | 249.0188
5.866 | 293.5 | 6.171 | 292.39 | 6.363 | 292.06 | [11 empty] | 0.65956 | 62113.4 | 13.1913 | 248.4536
5.978 | 292.57 | 6.429 | 292.44 | 6.409 | 293.04 | [11 empty] | 0.66156 | 61971.3 | 13.2313 | 247.8852
5.927 | 293.55 | 6.264 | 291.77 | 6.447 | 293.92 | [11 empty] | 0.66356 | 61828.3 | 13.2712 | 247.3132
5.966 | 293.96 | 6.283 | 293.42 | 6.486 | 292.12 | [11 empty] | 0.66556 | 61684.3 | 13.3113 | 246.7372
6.024 | 293.86 | 6.576 | 292.75 | 6.532 | 292.06 | [11 empty] | 0.66756 | 61539.4 | 13.3512 | 246.1576
6.194 | 292.83 | 6.36 | 293.21 | 6.563 | 292.73 | [11 empty] | 0.66956 | 61393.6 | 13.3913 | 245.5744
6.078 | 293.81 | 6.649 | 291.93 | 6.609 | 292.99 | [11 empty] | 0.67156 | 61246.9 | 13.4312 | 244.9876
6.117 | 293.39 | 6.491 | 291.51 | 6.652 | 292.89 | [11 empty] | 0.67356 | 61099.3 | 13.4713 | 244.3972
6.159 | 293.96 | 6.491 | 293.42 | 6.687 | 293.09 | [11 empty] | 0.67556 | 60950.7 | 13.5113 | 243.8028
6.41 | 292.52 | 6.568 | 291.56 | 6.725 | 292.32 | [11 empty] | 0.67756 | 60801.3 | 13.5512 | 243.2052
6.24 | 293.81 | 6.541 | 292.85 | 6.764 | 292.78 | [11 empty] | 0.67956 | 60650.9 | 13.5913 | 242.6036
6.267 | 293.29 | 6.815 | 293.11 | 6.806 | 292.17 | [11 empty] | 0.68156 | 60499.5 | 13.6312 | 241.998
6.321 | 293.55 | 6.634 | 293.06 | 6.837 | 292.73 | [11 empty] | 0.68356 | 60347.3 | 13.6713 | 241.3892
6.375 | 293.6 | 6.638 | 291.93 | 6.876 | 292.58 | [11 empty] | 0.68556 | 60194.1 | 13.7112 | 240.7764
6.649 | 292.26 | 6.703 | 293.01 | 6.918 | 293.87 | [11 empty] | 0.68756 | 60040 | 13.7513 | 240.16
6.441 | 293.39 | 6.746 | 293.11 | 6.984 | 293.35 | [11 empty] | 0.68956 | 59884.9 | 13.7912 | 239.5396
6.475 | 293.09 | 6.974 | 291.51 | 7.022 | 292.22 | [11 empty] | 0.69156 | 59729 | 13.8312 | 238.916
6.715 | 292.98 | 6.827 | 293.73 | 7.057 | 293.66 | [11 empty] | 0.69356 | 59572 | 13.8713 | 238.288
6.796 | 292.21 | 6.974 | 292.34 | 7.096 | 292.58 | [11 empty] | 0.69556 | 59414.2 | 13.9112 | 237.6568
6.811 | 293.24 | 7.105 | 292.18 | 7.115 | 292.48 | [11 empty] | 0.69756 | 59255.4 | 13.9513 | 237.0216
6.622 | 293.34 | 7.089 | 292.34 | 7.15 | 292.94 | [11 empty] | 0.69956 | 59095.7 | 13.9912 | 236.3828
6.657 | 293.65 | 7.12 | 292.13 | 7.2 | 292.12 | [11 empty] | 0.70156 | 58935 | 14.0313 | 235.74
6.769 | 292.47 | 7.031 | 293.57 | 7.25 | 293.3 | [11 empty] | 0.70356 | 58773.4 | 14.0712 | 235.0936
6.734 | 293.65 | 7.07 | 292.54 | 7.292 | 293.04 | [11 empty] | 0.70556 | 58610.8 | 14.1112 | 234.4432
6.769 | 292.98 | 7.12 | 292.7 | 7.319 | 292.17 | [11 empty] | 0.70756 | 58447.3 | 14.1513 | 233.7892
7.02 | 292.83 | 7.128 | 291.26 | 7.369 | 292.12 | [11 empty] | 0.70956 | 58282.8 | 14.1912 | 233.1312
6.85 | 292.93 | 7.421 | 291.93 | 7.424 | 292.53 | [11 empty] | 0.71156 | 58117.4 | 14.2313 | 232.4696
6.888 | 293.76 | 7.236 | 292.34 | 7.474 | 291.76 | [11 empty] | 0.71356 | 57951.1 | 14.2712 | 231.8044
6.939 | 293.91 | 7.294 | 293.42 | 7.508 | 292.68 | [11 empty] | 0.71556 | 57783.8 | 14.3113 | 231.1352
6.977 | 293.24 | 7.329 | 292.59 | 7.524 | 291.45 | [11 empty] | 0.71756 | 57615.5 | 14.3512 | 230.462
7.012 | 293.55 | 7.383 | 291.72 | 7.647 | 292.27 | [11 empty] | 0.71956 | 57446.3 | 14.3912 | 229.7852
7.081 | 293.34 | 7.649 | 291.51 | 7.674 | 291.45 | [11 empty] | 0.72156 | 57276.1 | 14.4313 | 229.1044
7.101 | 293.91 | 7.73 | 292.49 | 7.682 | 291.81 | [11 empty] | 0.72356 | 57105 | 14.4712 | 228.42
7.139 | 292.67 | 7.556 | 292.39 | 7.736 | 292.06 | [11 empty] | 0.72556 | 56932.9 | 14.5113 | 227.7316
7.182 | 293.5 | 7.73 | 291.2 | 7.775 | 291.76 | [11 empty] | 0.72756 | 56759.9 | 14.5512 | 227.0396
7.232 | 293.5 | 7.603 | 292.34 | 7.833 | 292.06 | [11 empty] | 0.72956 | 56585.8 | 14.5913 | 226.3432
7.274 | 292.67 | 7.869 | 290.43 | 7.867 | 291.04 | [11 empty] | 0.73156 | 56410.9 | 14.6312 | 225.6436
7.417 | 292.88 | 7.915 | 291.05 | 7.925 | 292.63 | [11 empty] | 0.73356 | 56234.9 | 14.6713 | 224.9396
7.351 | 293.34 | 7.846 | 290.48 | 7.96 | 291.14 | [11 empty] | 0.73556 | 56058 | 14.7113 | 224.232
7.467 | 292.62 | 7.796 | 292.13 | 7.995 | 291.24 | [11 empty] | 0.73756 | 55880.2 | 14.7512 | 223.5208
7.529 | 291.9 | 7.838 | 291.46 | 8.037 | 291.76 | [11 empty] | 0.73956 | 55701.3 | 14.7913 | 222.8052
7.456 | 293.7 | 8.027 | 290.69 | 8.076 | 291.34 | [11 empty] | 0.74156 | 55521.6 | 14.8312 | 222.0864
7.521 | 293.14 | 8.066 | 290.43 | 8.13 | 290.73 | [11 empty] | 0.74356 | 55340.8 | 14.8713 | 221.3632
7.761 | 291.9 | 7.981 | 291.51 | 8.16 | 290.57 | [11 empty] | 0.74556 | 55159.1 | 14.9112 | 220.6364
7.649 | 291.59 | 8.031 | 290.54 | 8.222 | 290.83 | [11 empty] | 0.74756 | 54976.4 | 14.9513 | 219.9056
7.68 | 293.04 | 8.178 | 290.17 | 8.268 | 290.37 | [11 empty] | 0.74956 | 54792.7 | 14.9913 | 219.1708
7.927 | 292.16 | 8.131 | 290.28 | 8.323 | 290.88 | [11 empty] | 0.75156 | 54608.1 | 15.0312 | 218.4324
7.861 | 291.28 | 8.185 | 290.07 | 8.369 | 289.95 | [11 empty] | 0.75356 | 54422.5 | 15.0713 | 217.69
7.784 | 292.88 | 8.494 | 289.35 | 8.423 | 289.64 | [11 empty] | 0.75556 | 54235.9 | 15.1112 | 216.9436
7.83 | 292.47 | 8.27 | 289.4 | 8.473 | 289.29 | [11 empty] | 0.75756 | 54048.4 | 15.1513 | 216.1936
7.872 | 292.42 | 8.332 | 289.45 | 8.523 | 289.8 | [11 empty] | 0.75956 | 53859.9 | 15.1912 | 215.4396
8.139 | 291.23 | 8.556 | 288.89 | 8.577 | 288.87 | [11 empty] | 0.76156 | 53670.5 | 15.2313 | 214.682
8.197 | 292.26 | 8.348 | 288.01 | 8.623 | 289.13 | [11 empty] | 0.76356 | 53480 | 15.2713 | 213.92
8.27 | 291.49 | 8.486 | 287.04 | 8.685 | 288.62 | [11 empty] | 0.76556 | 53288.7 | 15.3112 | 213.1548
8.131 | 291.54 | 8.544 | 288.84 | 8.728 | 288.26 | [11 empty] | 0.76756 | 53096.3 | 15.3513 | 212.3852
8.197 | 291.39 | 8.575 | 287.19 | 8.774 | 288.1 | [11 empty] | 0.76956 | 52903 | 15.3912 | 211.612
8.158 | 291.75 | 8.872 | 287.34 | 8.824 | 287.84 | [11 empty] | 0.77156 | 52708.7 | 15.4313 | 210.8348
8.212 | 292.73 | 8.652 | 287.45 | 8.886 | 287.33 | [11 empty] | 0.77356 | 52513.5 | 15.4712 | 210.054
8.517 | 290.56 | 8.703 | 286.47 | 8.924 | 287.23 | [11 empty] | 0.77556 | 52317.3 | 15.5113 | 209.2692
8.305 | 292.31 | 8.93 | 285.9 | 8.99 | 286.87 | [11 empty] | 0.77756 | 52120.1 | 15.5512 | 208.4804
8.478 | 291.39 | 8.811 | 286.01 | 9.013 | 286.09 | [11 empty] | 0.77956 | 51922 | 15.5912 | 207.688
8.444 | 290.82 | 9.131 | 285.44 | 9.067 | 285.94 | [11 empty] | 0.78156 | 51723 | 15.6313 | 206.892
8.436 | 290.41 | 8.865 | 284.2 | 9.11 | 285.68 | [11 empty] | 0.78356 | 51523 | 15.6712 | 206.092
8.478 | 291.39 | 8.965 | 284.98 | 9.16 | 284.81 | [11 empty] | 0.78556 | 51322 | 15.7113 | 205.288
8.629 | 289.48 | 9.019 | 283.84 | 9.214 | 285.48 | [11 empty] | 0.78756 | 51120.1 | 15.7512 | 204.4804
8.617 | 290 | 9.231 | 283.79 | 9.26 | 283.83 | [11 empty] | 0.78956 | 50917.3 | 15.7913 | 203.6692
8.629 | 290.05 | 9.119 | 283.38 | 9.318 | 283.83 | [11 empty] | 0.79156 | 50713.5 | 15.8312 | 202.854
8.671 | 289.64 | 9.312 | 282.61 | 9.364 | 283.57 | [11 empty] | 0.79356 | 50508.8 | 15.8712 | 202.0352
8.914 | 288.81 | 9.254 | 282.04 | 9.422 | 283.31 | [11 empty] | 0.79556 | 50303.1 | 15.9113 | 201.2124
8.772 | 289.95 | 9.262 | 281.94 | 9.461 | 282.29 | [11 empty] | 0.79756 | 50096.6 | 15.9512 | 200.3864
9.023 | 288.09 | 9.401 | 280.45 | 9.53 | 282.75 | [11 empty] | 0.79956 | 49889.1 | 15.9913 | 199.5564
8.88 | 289.33 | 9.428 | 280.04 | 9.58 | 280.95 | [11 empty] | 0.80156 | 49680.6 | 16.0312 | 198.7224
9.146 | 287.89 | 9.498 | 279.21 | 9.634 | 281 | [11 empty] | 0.80356 | 49471.3 | 16.0713 | 197.8852
8.988 | 287.79 | 9.447 | 279.06 | 9.681 | 280.23 | [11 empty] | 0.80556 | 49261 | 16.1112 | 197.044
9.042 | 287.94 | 9.532 | 279.98 | 9.727 | 279.76 | [11 empty] | 0.80756 | 49049.9 | 16.1512 | 196.1996
9.084 | 286.39 | 9.822 | 277.72 | 9.781 | 279.09 | [11 empty] | 0.80956 | 48837.8 | 16.1913 | 195.3512
9.289 | 286.29 | 9.536 | 277.51 | 9.835 | 279.09 | [11 empty] | 0.81156 | 48624.8 | 16.2312 | 194.4992
9.185 | 286.6 | 9.667 | 278.18 | 9.889 | 278.48 | [11 empty] | 0.81356 | 48411 | 16.2713 | 193.644
9.366 | 285.21 | 9.748 | 276.17 | 9.928 | 278.07 | [11 empty] | 0.81556 | 48196.3 | 16.3112 | 192.7852
9.254 | 285.42 | 9.772 | 276.69 | 10.005 | 277.86 | [11 empty] | 0.81756 | 47980.7 | 16.3513 | 191.9228
9.505 | 284.44 | 9.814 | 276.64 | 10.032 | 278.07 | [11 empty] | 0.81956 | 47764.2 | 16.3912 | 191.0568
9.412 | 283.87 | 9.853 | 275.45 | 10.074 | 276.16 | [11 empty] | 0.82156 | 47546.9 | 16.4313 | 190.1876
9.405 | 284.23 | 9.922 | 275.35 | 10.124 | 276.11 | [11 empty] | 0.82356 | 47328.8 | 16.4713 | 189.3152
9.609 | 283.46 | 9.98 | 274.79 | 10.167 | 275.59 | [11 empty] | 0.82556 | 47109.8 | 16.5112 | 188.4392
9.509 | 283.62 | 10.15 | 272.98 | 10.229 | 275.39 | [11 empty] | 0.82756 | 46890 | 16.5513 | 187.56
9.578 | 283.1 | 10.088 | 273.86 | 10.279 | 274.1 | [11 empty] | 0.82956 | 46669.4 | 16.5912 | 186.6776
9.628 | 282.07 | 10.119 | 272.93 | 10.333 | 274.05 | [11 empty] | 0.83156 | 46447.9 | 16.6313 | 185.7916
9.821 | 281.09 | 10.184 | 272.67 | 10.383 | 273.33 | [11 empty] | 0.83356 | 46225.6 | 16.6712 | 184.9024
9.733 | 280.63 | 10.231 | 271.85 | 10.437 | 273.02 | [11 empty] | 0.83556 | 46002.5 | 16.7113 | 184.01
9.783 | 280.12 | 10.293 | 271.75 | 10.499 | 271.99 | [11 empty] | 0.83756 | 45778.6 | 16.7513 | 183.1144
9.833 | 280.32 | 10.443 | 269.79 | 10.545 | 271.48 | [11 empty] | 0.83956 | 45555.6 | 16.7912 | 182.2224
9.879 | 280.12 | 10.397 | 270.26 | 10.614 | 271.12 | [11 empty] | 0.84156 | 45330.2 | 16.8313 | 181.3208
9.933 | 278.98 | 10.37 | 268.97 | 10.653 | 271.48 | [11 empty] | 0.84356 | 45102.4 | 16.8712 | 180.4096
9.987 | 278.62 | 10.497 | 269.69 | 10.711 | 269.98 | [11 empty] | 0.84556 | 44877.1 | 16.9113 | 179.5084
10.037 | 277.59 | 10.586 | 268.45 | 10.753 | 269.06 | [11 empty] | 0.84756 | 44649.5 | 16.9512 | 178.598
10.261 | 277.13 | 10.779 | 267.22 | 10.823 | 268.85 | [11 empty] | 0.84956 | 44419.6 | 16.9913 | 177.6784
10.238 | 276.56 | 10.705 | 266.86 | 10.861 | 268.28 | [11 empty] | 0.85156 | 44190.5 | 17.0313 | 176.762
10.188 | 276.62 | 10.914 | 266.65 | 10.923 | 268.03 | [11 empty] | 0.85356 | 43960.8 | 17.0712 | 175.8432
10.254 | 276 | 10.775 | 266.09 | 10.977 | 266.9 | [11 empty] | 0.85556 | 43730.4 | 17.1113 | 174.9216
10.412 | 274.15 | 10.798 | 266.5 | 11.031 | 267.41 | [11 empty] | 0.85756 | 43499.3 | 17.1512 | 173.9972
10.362 | 274.56 | 10.844 | 265.47 | 11.073 | 265.92 | [11 empty] | 0.85956 | 43267.6 | 17.1913 | 173.0704
10.381 | 274.81 | 10.906 | 265.11 | 11.093 | 265.56 | [11 empty] | 0.86156 | 43037 | 17.2312 | 172.148
10.435 | 273.84 | 10.848 | 263.05 | 11.166 | 265.45 | [11 empty] | 0.86356 | 42802.3 | 17.2713 | 171.2092
10.508 | 272.7 | 10.956 | 263.15 | 11.209 | 264.32 | [11 empty] | 0.86556 | 42568.7 | 17.3112 | 170.2748
10.69 | 272.19 | 11.064 | 263.46 | 11.27 | 265.15 | [11 empty] | 0.86756 | 42334.6 | 17.3512 | 169.3384
10.589 | 272.96 | 11.118 | 262.79 | 11.32 | 264.01 | [11 empty] | 0.86956 | 42101.6 | 17.3913 | 168.4064
10.64 | 271.16 | 11.261 | 260.89 | 11.371 | 262.83 | [11 empty] | 0.87156 | 41866.4 | 17.4312 | 167.4656
10.898 | 270.8 | 11.219 | 261.81 | 11.432 | 262.62 | [11 empty] | 0.87356 | 41628.8 | 17.4713 | 166.5152
10.755 | 271.11 | 11.273 | 260.48 | 11.479 | 261.59 | [11 empty] | 0.87556 | 41392.5 | 17.5112 | 165.57
10.798 | 270.08 | 11.315 | 260.01 | 11.537 | 261.44 | [11 empty] | 0.87756 | 41157.4 | 17.5513 | 164.6296
10.917 | 268.33 | 11.497 | 259.09 | 11.575 | 260.2 | [11 empty] | 0.87956 | 40918.3 | 17.5912 | 163.6732
10.914 | 269.2 | 11.423 | 259.34 | 11.625 | 260 | [11 empty] | 0.88156 | 40680.4 | 17.6312 | 162.7216
10.964 | 267.76 | 11.493 | 258.73 | 11.656 | 259.43 | [11 empty] | 0.88356 | 40444 | 17.6713 | 161.776
11.022 | 267.97 | 11.57 | 256.62 | 11.807 | 258.76 | [11 empty] | 0.88556 | 40203.3 | 17.7112 | 160.8132
11.072 | 266.84 | 11.566 | 256.2 | 11.818 | 259.12 | [11 empty] | 0.88756 | 39966 | 17.7513 | 159.864
11.118 | 267.4 | 11.605 | 256.26 | 11.834 | 257.94 | [11 empty] | 0.88956 | 39726.4 | 17.7912 | 158.9056
11.176 | 265.55 | 11.717 | 257.44 | 11.899 | 257.01 | [11 empty] | 0.89156 | 39486.4 | 17.8313 | 157.9456
11.222 | 265.6 | 11.728 | 255.38 | 11.946 | 257.12 | [11 empty] | 0.89356 | 39244 | 17.8712 | 156.976
11.381 | 264.06 | 11.821 | 255.33 | 12.015 | 255.47 | [11 empty] | 0.89556 | 39003.2 | 17.9113 | 156.0128
11.365 | 264.21 | 11.975 | 253.68 | 12.057 | 256.19 | [11 empty] | 0.89756 | 38762 | 17.9513 | 155.048
11.458 | 263.34 | 11.813 | 252.5 | 12.111 | 254.13 | [11 empty] | 0.89956 | 38520.5 | 17.9912 | 154.082
11.519 | 262.26 | 11.937 | 254.09 | 12.131 | 254.65 | [11 empty] | 0.90156 | 38280.6 | 18.0313 | 153.1224
11.462 | 263.9 | 11.983 | 252.65 | 12.196 | 254.8 | [11 empty] | 0.90356 | 38038.4 | 18.0712 | 152.1536
11.527 | 261.84 | 12.114 | 251.93 | 12.243 | 252.53 | [11 empty] | 0.90556 | 37795.9 | 18.1113 | 151.1836
11.573 | 260.51 | 12.106 | 250.13 | 12.297 | 253.87 | [11 empty] | 0.90756 | 37553.1 | 18.1512 | 150.2124
11.712 | 259.89 | 12.141 | 251.37 | 12.339 | 251.92 | [11 empty] | 0.90956 | 37310 | 18.1913 | 149.24
11.732 | 259.27 | 12.18 | 249.77 | 12.401 | 251.4 | [11 empty] | 0.91156 | 37066.6 | 18.2313 | 148.2664
11.716 | 260.09 | 12.245 | 249.41 | 12.443 | 250.53 | [11 empty] | 0.91356 | 36822.9 | 18.2712 | 147.2916
11.847 | 258.6 | 12.531 | 247.71 | 12.497 | 250.58 | [11 empty] | 0.91556 | 36579 | 18.3113 | 146.316
12.04 | 258.34 | 12.338 | 248.79 | 12.567 | 249.6 | [11 empty] | 0.91756 | 36332.8 | 18.3512 | 145.3312
11.925 | 257.11 | 12.396 | 247.25 | 12.617 | 247.85 | [11 empty] | 0.91956 | 36090.4 | 18.3913 | 144.3616
11.936 | 257.11 | 12.458 | 247.61 | 12.682 | 248.78 | [11 empty] | 0.92156 | 35845.8 | 18.4312 | 143.3832
11.998 | 257.01 | 12.593 | 244.98 | 12.713 | 246.82 | [11 empty] | 0.92356 | 35600.9 | 18.4713 | 142.4036
12.044 | 255.77 | 12.705 | 244.98 | 12.783 | 246.98 | [11 empty] | 0.92556 | 35355.8 | 18.5113 | 141.4232
12.233 | 255.05 | 12.898 | 244.62 | 12.825 | 246.56 | [11 empty] | 0.92756 | 35110.5 | 18.5512 | 140.442
12.249 | 254.02 | 12.67 | 243.9 | 12.887 | 245.38 | [11 empty] | 0.92956 | 34862.9 | 18.5913 | 139.4516
12.203 | 253.81 | 12.909 | 242.41 | 12.941 | 245.38 | [11 empty] | 0.93156 | 34617.2 | 18.6312 | 138.4688
12.264 | 253.2 | 12.766 | 242.72 | 12.991 | 244.4 | [11 empty] | 0.93356 | 34371.2 | 18.6713 | 137.4848
12.388 | 252.68 | 12.832 | 241.53 | 13.049 | 243.12 | [11 empty] | 0.93556 | 34127.2 | 18.7112 | 136.5088
12.596 | 251.55 | 12.982 | 240.51 | 13.095 | 243.58 | [11 empty] | 0.93756 | 33880.9 | 18.7513 | 135.5236
12.392 | 251.86 | 12.913 | 241.79 | 13.149 | 242.5 | [11 empty] | 0.93956 | 33632.3 | 18.7912 | 134.5292
12.689 | 250.11 | 13.218 | 239.99 | 13.203 | 241.73 | [11 empty] | 0.94156 | 33387.8 | 18.8312 | 133.5512
12.596 | 250.42 | 13.056 | 237.98 | 13.226 | 241.31 | [11 empty] | 0.94356 | 33140.9 | 18.8713 | 132.5636
12.527 | 250.52 | 13.087 | 238.5 | 13.28 | 240.18 | [11 empty] | 0.94556 | 32893.9 | 18.9112 | 131.5756
12.469 | 248.67 | 13.114 | 238.39 | 13.342 | 240.49 | [11 empty] | 0.94756 | 32646.8 | 18.9513 | 130.5872
12.704 | 248.1 | 13.38 | 237.42 | 13.396 | 239 | [11 empty] | 0.94956 | 32399.5 | 18.9912 | 129.598
12.681 | 248 | 13.233 | 236.49 | 13.423 | 238.69 | [11 empty] | 0.95156 | 32152 | 19.0313 | 128.608
12.762 | 247.33 | 13.515 | 234.89 | 13.497 | 237.5 | [11 empty] | 0.95356 | 31904.4 | 19.0712 | 127.6176
12.82 | 246.2 | 13.272 | 234.59 | 13.547 | 235.76 | [11 empty] | 0.95556 | 31656.7 | 19.1112 | 126.6268
12.87 | 245.99 | 13.604 | 233.81 | 13.608 | 237.3 | [11 empty] | 0.95756 | 31408.8 | 19.1513 | 125.6352
13.167 | 244.19 | 13.453 | 233.04 | 13.828 | 235.14 | [11 empty] | 0.95956 | 31160.8 | 19.1912 | 124.6432
12.974 | 244.6 | 13.488 | 233.35 | 13.686 | 234.47 | [11 empty] | 0.96156 | 30912.6 | 19.2313 | 123.6504
13.156 | 242.85 | 13.53 | 232.99 | 13.79 | 233.49 | [11 empty] | 0.96356 | 30664.4 | 19.2712 | 122.6576
13.075 | 243.06 | 13.577 | 231.65 | 13.817 | 233.7 | [11 empty] | 0.96556 | 30416 | 19.3113 | 121.664
13.14 | 242.18 | 13.689 | 230.93 | 13.875 | 232.36 | [11 empty] | 0.96756 | 30167.4 | 19.3512 | 120.6696
13.279 | 241.15 | 13.673 | 228.82 | 13.917 | 231.95 | [11 empty] | 0.96956 | 29918.7 | 19.3912 | 119.6748
13.252 | 240.84 | 13.789 | 228.72 | 13.975 | 231.33 | [11 empty] | 0.97156 | 29669.8 | 19.4313 | 118.6792
13.295 | 239.97 | 13.816 | 228.1 | 14.017 | 230.25 | [11 empty] | 0.97356 | 29420.7 | 19.4712 | 117.6828
13.596 | 239.66 | 13.847 | 227.28 | 14.087 | 229.42 | [11 empty] | 0.97556 | 29171.2 | 19.5113 | 116.6848
13.372 | 238.42 | 13.885 | 226.64 | 14.106 | 229.48 | [11 empty] | 0.97756 | 28921.3 | 19.5512 | 115.6852
13.503 | 238.53 | 14.129 | 225.06 | 14.203 | 228.76 | [11 empty] | 0.97956 | 28671 | 19.5913 | 114.684
13.499 | 236.78 | 14.001 | 225.11 | 14.222 | 226.77 | [11 empty] | 0.98156 | 28420 | 19.6312 | 113.68
13.53 | 237.81 | 14.021 | 223.67 | 14.295 | 226.53 | [11 empty] | 0.98356 | 28168.3 | 19.6713 | 112.6732
13.893 | 235.03 | 14.279 | 223.41 | 14.326 | 225.66 | [11 empty] | 0.98556 | 27915.8 | 19.7113 | 111.6632
13.688 | 234.31 | 14.333 | 221.9 | 14.384 | 225.32 | [11 empty] | 0.98756 | 27662.3 | 19.7512 | 110.6492
13.688 | 235.28 | 14.229 | 221.86 | 14.469 | 224.03 | [11 empty] | 0.98956 | 27407.7 | 19.7913 | 109.6308
13.808 | 232.76 | 14.271 | 220.65 | 14.488 | 222.86 | [11 empty] | 0.99156 | 27151.8 | 19.8312 | 108.6072
13.823 | 233.07 | 14.302 | 219.38 | 14.588 | 222.51 | [11 empty] | 0.99356 | 26894.6 | 19.8713 | 107.5784
13.874 | 232.87 | 14.372 | 219.15 | 14.619 | 221.32 | [11 empty] | 0.99556 | 26636.1 | 19.9112 | 106.5444
14.047 | 231.22 | 14.41 | 217.78 | 14.658 | 220.9 | [11 empty] | 0.99756 | 26376.4 | 19.9513 | 105.5056
14.063 | 230.14 | 14.511 | 217.51 | 14.716 | 219.66 | [11 empty] | 0.99956 | 26116 | 19.9913 | 104.464
14.016 | 230.91 | 14.538 | 216.12 | 14.77 | 219.32 | [11 empty] | 1 | 26058.7 | 20 | 104.2348
14.063 | 229.26 | 14.762 | 215.77 | 14.82 | 218
14.275 | 228.59 | 14.719 | 214.4 | 14.862 | 217.79
14.124 | 227.17 | 14.738 | 214.15 | 14.878 | 216.38
14.221 | 227.17 | 15.001 | 212.61 | 15.067 | 216.5
14.283 | 226.03 | 14.773 | 212.38 | 15.009 | 215.45
14.329 | 224.68 | 14.939 | 211.24 | 15.082 | 214
14.383 | 224.34 | 15.043 | 211.04 | 15.129 | 213.43
14.422 | 223.11 | 15.124 | 210.02 | 15.175 | 213.24
14.618 | 222.73 | 15.036 | 208.41 | 15.241 | 211.84
14.51 | 221.57 | 15.051 | 208.35 | 15.283 | 210.48
14.626 | 221.1 | 15.093 | 206.78 | 15.321 | 210.58
14.669 | 219.62 | 15.171 | 206.52 | 15.383 | 208.93
14.696 | 219.09 | 15.472 | 205.26 | 15.418 | 208.78
14.75 | 218.88 | 15.468 | 203.74 | 15.464 | 206.93
14.796 | 217.41 | 15.495 | 203.52 | 15.568 | 206.64
15.101 | 217.1 | 15.522 | 201.94 | 15.592 | 205.32
14.888 | 215.62 | 15.387 | 201.75 | 15.646 | 204.05
15.016 | 215.17 | 15.479 | 200.04 | 15.711 | 203.5
15.043 | 213.8 | 15.58 | 199.52 | 15.75 | 202.07
15.047 | 213.55 | 15.564 | 197.95 | 15.827 | 201.57
15.236 | 212.08 | 15.661 | 197.36 | 15.862 | 200.12
15.186 | 211.48 | 17.733 | 195.93 | 15.939 | 199.58
15.278 | 210.08 |  |  | 15.962 | 198.53
15.301 | 209.53 |  |  | 16.001 | 198.14
15.305 | 208.88 |  |  | 16.058 | 196.46
15.352 | 207.33 |  |  | 16.101 | 196.06
15.633 | 206.92 |  |  | 16.17 | 194.43
15.471 | 205.36
15.537 | 204.85
15.595 | 203.69
15.629 | 203.11
15.772 | 201.23
15.737 | 200.78
15.792 | 198.75
15.857 | 197.83

## Q890C10-1fei
荷载kN | 位移mm | 名义应力/Mpa | 名义应变 | 真实应力 | 真实应变 | 真实塑性应变1 | 真实塑性应变2 | 求屈服应力1 | 应变 | 应力 | 屈服应力 | 屈服应力开始后的名义应力 | 屈服应力开始后的名义应变 | 屈服应力开始后的真实应力 | 屈服应力开始后的真实塑性应变 | 求屈服应力2 | 应变 | 应力 | 极限荷载 | 230.69 | ABAQUS应力 | ABAQUS应变
0 | 0 | 0 | 0 | 0 | 0 | 0 | 0 |  | 0.002 | 0 | 1146.1791 | 1181.5714 | 0.00749 | 1190.4214 | 0.0017934 |  | 0 | 0 | 极限强度 | 1181.5714 | 1146.5074 | 0
4.37 | -0.008 | 22.3827 | -8e-05 | 22.3809 | -8.0003e-05 | -0.00018658 | -0.00021528 |  | 0.00202 | 4.26 | 屈服应力所在的行 | 1146.1791 | 0.00722 | 1154.4545 | 0.0016967 |  | 2e-05 | 4.2 | 极限强度对应的行 | 140 | 1147.5551 | 0.0017188
5.54 | 0 | 28.3753 | 0 | 28.3753 | 0 | -0.00013512 | -0.0001715 |  | 0.00204 | 8.52 | 140 | 1144.7961 | 0.00942 | 1155.5801 | 0.0038731 |  | 4e-05 | 8.4 | 极限应变 | 0.00722 | 1149.6379 | 0.0040316
6.3 | -0.023 | 32.268 | -0.00023 | 32.2606 | -0.00023003 | -0.00038365 | -0.00042505 |  | 0.00206 | 12.78 | 屈服应力对应的应变 | 1144.0791 | 0.00826 | 1153.5292 | 0.0027331 |  | 6e-05 | 12.6 | 模拟阶段-极限真实应力 | 1233.6406 | 1154.9681 | 0.0071143
7.38 | -0.004 | 37.7996 | -4e-05 | 37.7981 | -4.0001e-05 | -0.00021999 | -0.00026846 |  | 0.00208 | 17.04 | 0.00722 | 1137.4718 | 0.0115 | 1150.5528 | 0.0059556 |  | 8e-05 | 16.8 | 模拟阶段-极限真实应力对应的行 | 156 | 1158.4902 | 0.012702
8.33 | -0.008 | 42.6654 | -8e-05 | 42.662 | -8.0003e-05 | -0.00028316 | -0.00033787 |  | 0.0021 | 21.3 | 弹性模量 | 1136.1401 | 0.00876 | 1146.0927 | 0.0032643 |  | 0.0001 | 21 | 模拟阶段-极限真实应力对应的真实塑性应变 | 0.066902 | 1161.7925 | 0.01573
8.64 | -0.019 | 44.2532 | -0.00019 | 44.2448 | -0.00019002 | -0.00040071 | -0.00045748 |  | 0.00212 | 25.56 | 158750.5626 | 1136.9084 | 0.00899 | 1147.1292 | 0.0034873 |  | 0.00012 | 25.2 | K-matlab | 1584 | 1165.5947 | 0.019543
9.25 | -0.012 | 47.3776 | -0.00012 | 47.3719 | -0.00012001 | -0.00034559 | -0.00040636 |  | 0.00214 | 29.82 |  | 1134.6548 | 0.01123 | 1147.397 | 0.0057036 |  | 0.00014 | 29.4 | n | 0.09 | 1173.6084 | 0.024759
10 | 0.015 | 51.219 | 0.00015 | 51.2267 | 0.00014999 | -9.3948e-05 | -0.00015958 |  | 0.00216 | 34.08 |  | 1137.6767 | 0.01231 | 1151.6815 | 0.0067507 |  | 0.00016 | 33.6 | K-equation | 1478.322 | 1179.8524 | 0.030928
10.69 | -0.019 | 54.7531 | -0.00019 | 54.7427 | -0.00019002 | -0.0004507 | -0.00052094 |  | 0.00218 | 38.34 |  | 1136.6011 | 0.01027 | 1148.274 | 0.0047497 |  | 0.00018 | 37.8 | n-equation | 0.066902 | 1187.8145 | 0.036246
10.94 | 0.008 | 56.0336 | 8e-05 | 56.0381 | 7.9997e-05 | -0.00018685 | -0.00025867 |  | 0.0022 | 42.6 |  | 1138.4962 | 0.01115 | 1151.1904 | 0.0056064 |  | 0.0002 | 42 |  |  | 1190.4447 | 0.039638
11.81 | 0.012 | 60.4897 | 0.00012 | 60.4969 | 0.00011999 | -0.00016809 | -0.00024561 |  | 0.00222 | 46.86 |  | 1136.345 | 0.01123 | 1149.1062 | 0.0056955 |  | 0.00022 | 46.2 |  |  | 1202.9404 | 0.043376
12.58 | 0.027 | 64.4335 | 0.00027 | 64.4509 | 0.00026996 | -3.6946e-05 | -0.00011947 |  | 0.00224 | 51.12 |  | 1136.3962 | 0.01169 | 1149.6807 | 0.0061475 |  | 0.00024 | 50.4 |  |  | 1209.8901 | 0.044947
12.71 | 0.015 | 65.0994 | 0.00015 | 65.1091 | 0.00014999 | -0.00016005 | -0.00024347 |  | 0.00226 | 55.38 |  | 1136.8572 | 0.01316 | 1151.8182 | 0.0075893 |  | 0.00026 | 54.6 |  |  | 1215.4368 | 0.048173
13.71 | 0.035 | 70.2213 | 0.00035 | 70.2458 | 0.00034994 | 1.5435e-05 | -7.4477e-05 |  | 0.00228 | 59.64 |  | 1138.5986 | 0.01277 | 1153.1386 | 0.007198 |  | 0.00028 | 58.8 |  |  | 1220.446 | 0.05242
14.37 | 0.035 | 73.6017 | 0.00035 | 73.6275 | 0.00034994 | -6.6829e-07 | -9.4908e-05 |  | 0.0023 | 63.9 |  | 1138.1889 | 0.01312 | 1153.1219 | 0.0075436 |  | 0.0003 | 63 |  |  | 1229.3306 | 0.058641
14.8 | 0.031 | 75.8041 | 0.00031 | 75.8276 | 0.00030995 | -5.1132e-05 | -0.00014821 |  | 0.00232 | 68.16 |  | 1135.7816 | 0.01347 | 1151.0806 | 0.0078987 |  | 0.00032 | 67.2 |  |  | 1235.6233 | 0.064645
15.9 | 0.042 | 81.4382 | 0.00042 | 81.4724 | 0.00041991 | 3.1948e-05 | -7.2299e-05 |  | 0.00234 | 72.42 |  | 1138.0865 | 0.01424 | 1154.2928 | 0.0086429 |  | 0.00034 | 71.4 |  |  | 1237.2485 | 0.068027
16.37 | 0.039 | 83.8455 | 0.00039 | 83.8782 | 0.00038992 | -9.4961e-06 | -0.00011684 |  | 0.00236 | 76.68 |  | 1137.0621 | 0.01686 | 1156.2329 | 0.011214 |  | 0.00036 | 75.6
17.63 | 0.058 | 90.2991 | 0.00058 | 90.3515 | 0.00057983 | 0.00014959 | 3.4066e-05 |  | 0.00238 | 80.94 |  | 1135.4743 | 0.01459 | 1152.0409 | 0.0089987 |  | 0.00038 | 79.8
18.21 | 0.046 | 93.2698 | 0.00046 | 93.3127 | 0.00045989 | 1.5548e-05 | -0.00010383 |  | 0.0024 | 85.2 |  | 1137.7791 | 0.01567 | 1155.6081 | 0.010046 |  | 0.0004 | 84
19.27 | 0.046 | 98.699 | 0.00046 | 98.7444 | 0.00045989 | -1.0317e-05 | -0.00013664 |  | 0.00242 | 89.46 |  | 1135.6279 | 0.01594 | 1153.7299 | 0.01032 |  | 0.00042 | 88.2
20.25 | 0.042 | 103.7185 | 0.00042 | 103.7621 | 0.00041991 | -7.4193e-05 | -0.00020696 |  | 0.00244 | 93.72 |  | 1137.2157 | 0.01686 | 1156.3892 | 0.011213 |  | 0.00044 | 92.4
20.73 | 0.046 | 106.177 | 0.00046 | 106.2259 | 0.00045989 | -4.5943e-05 | -0.00018184 |  | 0.00246 | 97.98 |  | 1135.4743 | 0.0169 | 1154.6638 | 0.01126 |  | 0.00046 | 96.6
21.13 | 0.05 | 108.2258 | 0.0005 | 108.2799 | 0.00049988 | -1.5743e-05 | -0.00015424 |  | 0.00248 | 102.24 |  | 1137.3182 | 0.01737 | 1157.0734 | 0.011711 |  | 0.00048 | 100.8
21.35 | 0.054 | 109.3526 | 0.00054 | 109.4116 | 0.00053985 | 1.8846e-05 | -0.00012107 |  | 0.0025 | 106.5 |  | 1135.2182 | 0.01968 | 1157.5593 | 0.013977 |  | 0.0005 | 105
21.46 | 0.058 | 109.916 | 0.00058 | 109.9798 | 0.00057983 | 5.6119e-05 | -8.4498e-05 |  | 0.00252 | 110.76 |  | 1136.6011 | 0.01903 | 1158.2306 | 0.013336 |  | 0.00052 | 109.2
21.61 | 0.05 | 110.6843 | 0.0005 | 110.7396 | 0.00049988 | -2.7457e-05 | -0.0001691 |  | 0.00254 | 115.02 |  | 1135.0133 | 0.01891 | 1156.4764 | 0.013226 |  | 0.00054 | 113.4
21.6 | 0.05 | 110.6331 | 0.0005 | 110.6884 | 0.00049988 | -2.7212e-05 | -0.00016879 |  | 0.00256 | 119.28 |  | 1136.5499 | 0.01945 | 1158.6558 | 0.013746 |  | 0.00056 | 117.6
21.59 | 0.05 | 110.5818 | 0.0005 | 110.6371 | 0.00049988 | -2.6968e-05 | -0.00016848 |  | 0.00258 | 123.54 |  | 1134.5523 | 0.01991 | 1157.1413 | 0.014204 |  | 0.00058 | 121.8
21.59 | 0.058 | 110.5818 | 0.00058 | 110.646 | 0.00057983 | 5.2946e-05 | -8.8522e-05 |  | 0.0026 | 127.8 |  | 1134.5523 | 0.02173 | 1159.2062 | 0.015977 |  | 0.0006 | 126
21.56 | 0.066 | 110.4282 | 0.00066 | 110.5011 | 0.00065978 | 0.00013359 | -7.643e-06 |  | 0.00262 | 132.06 |  | 1133.8353 | 0.02304 | 1159.9588 | 0.017255 |  | 0.00062 | 130.2
21.59 | 0.05 | 110.5818 | 0.0005 | 110.6371 | 0.00049988 | -2.6968e-05 | -0.00016848 |  | 0.00264 | 136.32 |  | 1133.528 | 0.02138 | 1157.7628 | 0.015641 |  | 0.00064 | 134.4
21.62 | 0.054 | 110.7355 | 0.00054 | 110.7953 | 0.00053985 | 1.2258e-05 | -0.00012943 |  | 0.00266 | 140.58 |  | 1134.1938 | 0.02192 | 1159.0553 | 0.016164 |  | 0.00066 | 138.6
21.64 | 0.062 | 110.8379 | 0.00062 | 110.9067 | 0.00061981 | 9.1681e-05 | -5.0094e-05 |  | 0.00268 | 144.84 |  | 1132.9133 | 0.02207 | 1157.9167 | 0.016316 |  | 0.00068 | 142.8
21.59 | 0.05 | 110.5818 | 0.0005 | 110.6371 | 0.00049988 | -2.6968e-05 | -0.00016848 |  | 0.0027 | 149.1 |  | 1135.0133 | 0.02265 | 1160.7214 | 0.01687 |  | 0.0007 | 147
21.63 | 0.058 | 110.7867 | 0.00058 | 110.851 | 0.00057983 | 5.197e-05 | -8.976e-05 |  | 0.00272 | 153.36 |  | 1132.7597 | 0.02312 | 1158.9491 | 0.017338 |  | 0.00072 | 151.2
21.59 | 0.058 | 110.5818 | 0.00058 | 110.646 | 0.00057983 | 5.2946e-05 | -8.8522e-05 |  | 0.00274 | 157.62 |  | 1134.6036 | 0.02354 | 1161.3121 | 0.017737 |  | 0.00074 | 155.4
21.62 | 0.054 | 110.7355 | 0.00054 | 110.7953 | 0.00053985 | 1.2258e-05 | -0.00012943 |  | 0.00276 | 161.88 |  | 1132.7597 | 0.02516 | 1161.2599 | 0.019319 |  | 0.00076 | 159.6
21.61 | 0.05 | 110.6843 | 0.0005 | 110.7396 | 0.00049988 | -2.7457e-05 | -0.0001691 |  | 0.00278 | 166.14 |  | 1135.4231 | 0.02458 | 1163.3318 | 0.018743 |  | 0.00078 | 163.8
21.59 | 0.054 | 110.5818 | 0.00054 | 110.6416 | 0.00053985 | 1.299e-05 | -0.0001285 |  | 0.0028 | 170.4 |  | 1135.3206 | 0.02505 | 1163.7604 | 0.0192 |  | 0.0008 | 168
21.63 | 0.046 | 110.7867 | 0.00046 | 110.8377 | 0.00045989 | -6.7904e-05 | -0.0002097 |  | 0.00282 | 174.66 |  | 1133.6816 | 0.02543 | 1162.5111 | 0.019576 |  | 0.00082 | 172.2
21.62 | 0.054 | 110.7355 | 0.00054 | 110.7953 | 0.00053985 | 1.2258e-05 | -0.00012943 |  | 0.00284 | 178.92 |  | 1136.1401 | 0.02605 | 1165.7366 | 0.020165 |  | 0.00084 | 176.4
21.83 | 0.066 | 111.8111 | 0.00066 | 111.8849 | 0.00065978 | 0.000127 | -1.6001e-05 |  | 0.00286 | 183.18 |  | 1134.3987 | 0.0264 | 1164.3468 | 0.020513 |  | 0.00086 | 180.6
22.28 | 0.062 | 114.116 | 0.00062 | 114.1867 | 0.00061981 | 7.6062e-05 | -6.9906e-05 |  | 0.00288 | 187.44 |  | 1136.6011 | 0.02674 | 1166.9938 | 0.020832 |  | 0.00088 | 184.8
23.04 | 0.069 | 118.0086 | 0.00069 | 118.09 | 0.00068976 | 0.00012743 | -2.3479e-05 |  | 0.0029 | 191.7 |  | 1134.8084 | 0.0274 | 1165.9022 | 0.021479 |  | 0.0009 | 189
24.45 | 0.05 | 125.2305 | 0.0005 | 125.2931 | 0.00049988 | -9.6759e-05 | -0.00025702 |  | 0.00292 | 195.96 |  | 1137.4206 | 0.02794 | 1169.2001 | 0.021989 |  | 0.00092 | 193.2
24.96 | 0.066 | 127.8427 | 0.00066 | 127.927 | 0.00065978 | 5.0606e-05 | -0.0001129 |  | 0.00294 | 200.22 |  | 1135.0645 | 0.02825 | 1167.1301 | 0.022301 |  | 0.00094 | 197.4
26.84 | 0.085 | 137.4718 | 0.00085 | 137.5887 | 0.00084964 | 0.00019445 | 1.8763e-05 |  | 0.00296 | 204.48 |  | 1138.0865 | 0.02887 | 1170.943 | 0.022885 |  | 0.00096 | 201.6
27.99 | 0.066 | 143.362 | 0.00066 | 143.4566 | 0.00065978 | -2.3345e-05 | -0.00020669 |  | 0.00298 | 208.74 |  | 1136.7035 | 0.02956 | 1170.3045 | 0.023559 |  | 0.00098 | 205.8
29.24 | 0.062 | 149.7644 | 0.00062 | 149.8572 | 0.00061981 | -9.3798e-05 | -0.00028536 |  | 0.003 | 213 |  | 1136.1401 | 0.02987 | 1170.0766 | 0.023861 |  | 0.001 | 210
30.47 | 0.069 | 156.0643 | 0.00069 | 156.172 | 0.00068976 | -5.3914e-05 | -0.00025349 |  | 0.00302 | 217.26 |  | 1136.6011 | 0.03057 | 1171.347 | 0.024534 |  | 0.00102 | 214.2
31.09 | 0.066 | 159.2399 | 0.00066 | 159.345 | 0.00065978 | -9.9003e-05 | -0.00030266 |  | 0.00304 | 221.52 |  | 1135.9353 | 0.03257 | 1172.9327 | 0.026465 |  | 0.00104 | 218.4
32.78 | 0.054 | 167.8959 | 0.00054 | 167.9866 | 0.00053985 | -0.00026008 | -0.0004749 |  | 0.00306 | 225.78 |  | 1138.2913 | 0.03203 | 1174.7508 | 0.025934 |  | 0.00106 | 222.6
34.22 | 0.066 | 175.2715 | 0.00066 | 175.3871 | 0.00065978 | -0.00017539 | -0.00039955 |  | 0.00308 | 230.04 |  | 1136.2426 | 0.03157 | 1172.1138 | 0.0255 |  | 0.00108 | 226.8
35.01 | 0.077 | 179.3178 | 0.00077 | 179.4558 | 0.0007697 | -8.4848e-05 | -0.00031409 |  | 0.0031 | 234.3 |  | 1138.4962 | 0.03334 | 1176.4537 | 0.027194 |  | 0.0011 | 231
36.48 | 0.112 | 186.847 | 0.00112 | 187.0562 | 0.0011194 | 0.00022863 | -9.9253e-06 |  | 0.00312 | 238.56 |  | 1138.2913 | 0.03273 | 1175.5476 | 0.026608 |  | 0.00112 | 235.2
38.67 | 0.069 | 198.0639 | 0.00069 | 198.2006 | 0.00068976 | -0.00025405 | -0.00050733 |  | 0.00314 | 242.82 |  | 1135.4743 | 0.03589 | 1176.2265 | 0.02966 |  | 0.00114 | 239.4
39.28 | 0.069 | 201.1883 | 0.00069 | 201.3271 | 0.00068976 | -0.00026894 | -0.00052622 |  | 0.00316 | 247.08 |  | 1138.2401 | 0.03346 | 1176.3256 | 0.027311 |  | 0.00116 | 243.6
41.45 | 0.073 | 212.3028 | 0.00073 | 212.4578 | 0.00072973 | -0.00028197 | -0.00055342 |  | 0.00318 | 251.34 |  | 1135.2182 | 0.03562 | 1175.6547 | 0.029402 |  | 0.00118 | 247.8
42.95 | 0.093 | 219.9857 | 0.00093 | 220.1902 | 0.00092957 | -0.00011896 | -0.00040002 |  | 0.0032 | 255.6 |  | 1137.8816 | 0.03477 | 1177.4457 | 0.028572 |  | 0.0012 | 252
43.7 | 0.127 | 223.8271 | 0.00127 | 224.1113 | 0.0012692 | 0.000202 | -8.3611e-05 |  | 0.00322 | 259.86 |  | 1135.5255 | 0.03512 | 1175.4052 | 0.02892 |  | 0.00122 | 256.2
45.64 | 0.131 | 233.7636 | 0.00131 | 234.0698 | 0.0013091 | 0.00019452 | -0.00010372 |  | 0.00324 | 264.12 |  | 1137.267 | 0.03523 | 1177.3329 | 0.029017 |  | 0.00124 | 260.4
48.04 | 0.085 | 246.0561 | 0.00085 | 246.2653 | 0.00084964 | -0.00032305 | -0.00063752 |  | 0.00326 | 268.38 |  | 1135.2694 | 0.0377 | 1178.0691 | 0.031397 |  | 0.00126 | 264.6
48.22 | 0.096 | 246.9781 | 0.00096 | 247.2152 | 0.00095954 | -0.00021768 | -0.00053319 |  | 0.00328 | 272.64 |  | 1137.3694 | 0.03655 | 1178.9402 | 0.030284 |  | 0.00128 | 268.8
50.4 | 0.139 | 258.1438 | 0.00139 | 258.5026 | 0.001389 | 0.00015807 | -0.00017118 |  | 0.0033 | 276.9 |  | 1135.2182 | 0.03686 | 1177.0623 | 0.030592 |  | 0.0013 | 273
52.77 | 0.1 | 270.2827 | 0.001 | 270.553 | 0.0009995 | -0.00028885 | -0.00063408 |  | 0.00332 | 281.16 |  | 1137.5743 | 0.03755 | 1180.2902 | 0.031242 |  | 0.00132 | 277.2
54.71 | 0.12 | 280.2192 | 0.0012 | 280.5555 | 0.0011993 | -0.0001367 | -0.00049436 |  | 0.00334 | 285.42 |  | 1137.523 | 0.03836 | 1181.1584 | 0.032018 |  | 0.00134 | 281.4
55.86 | 0.193 | 286.1094 | 0.00193 | 286.6616 | 0.0019281 | 0.00056308 | 0.0001989 |  | 0.00336 | 289.68 |  | 1135.3719 | 0.03848 | 1179.061 | 0.032144 |  | 0.00136 | 285.6
58.47 | 0.112 | 299.4776 | 0.00112 | 299.813 | 0.0011194 | -0.00030831 | -0.00069066 |  | 0.00338 | 293.94 |  | 1137.1645 | 0.03913 | 1181.6618 | 0.032757 |  | 0.00138 | 289.8
60.48 | 0.208 | 309.7726 | 0.00208 | 310.4169 | 0.0020778 | 0.00059966 | 0.00020558 |  | 0.0034 | 298.2 |  | 1135.4231 | 0.03936 | 1180.1133 | 0.032986 |  | 0.0014 | 294
61.14 | 0.116 | 313.153 | 0.00116 | 313.5163 | 0.0011593 | -0.00033361 | -0.00073336 |  | 0.00342 | 302.46 |  | 1137.0621 | 0.04218 | 1185.0234 | 0.035672 |  | 0.00142 | 298.2
64.54 | 0.127 | 330.5675 | 0.00127 | 330.9873 | 0.0012692 | -0.00030694 | -0.00072875 |  | 0.00344 | 306.72 |  | 1135.3719 | 0.04037 | 1181.2068 | 0.033952 |  | 0.00144 | 302.4
64.58 | 0.123 | 330.7724 | 0.00123 | 331.1792 | 0.0012292 | -0.0003478 | -0.00076994 |  | 0.00346 | 310.98 |  | 1136.8572 | 0.04303 | 1185.7762 | 0.036483 |  | 0.00146 | 306.6
67.85 | 0.208 | 347.521 | 0.00208 | 348.2438 | 0.0020778 | 0.00041954 | -2.2569e-05 |  | 0.00348 | 315.24 |  | 1136.345 | 0.04361 | 1185.901 | 0.037039 |  | 0.00148 | 310.8
70.31 | 0.131 | 360.1209 | 0.00131 | 360.5926 | 0.0013091 | -0.00040797 | -0.00086742 |  | 0.0035 | 319.5 |  | 1135.3206 | 0.04183 | 1182.8111 | 0.035346 |  | 0.0015 | 315
72.52 | 0.131 | 371.4403 | 0.00131 | 371.9269 | 0.0013091 | -0.00046194 | -0.00093583 |  | 0.00352 | 323.76 |  | 1135.884 | 0.04284 | 1184.5453 | 0.036307 |  | 0.00152 | 319.2
73.44 | 0.278 | 376.1524 | 0.00278 | 377.1981 | 0.0027761 | 0.00097996 | 0.00050269 |  | 0.00354 | 328.02 |  | 1134.3475 | 0.04295 | 1183.0677 | 0.03642 |  | 0.00154 | 323.4
75.92 | 0.154 | 388.8547 | 0.00154 | 389.4536 | 0.0015388 | -0.00031573 | -0.00081141 |  | 0.00356 | 332.28 |  | 1136.7035 | 0.04291 | 1185.4795 | 0.03637 |  | 0.00156 | 327.6
78.05 | 0.162 | 399.7644 | 0.00162 | 400.412 | 0.0016187 | -0.00028803 | -0.00079748 |  | 0.00358 | 336.54 |  | 1134.5011 | 0.04554 | 1186.1663 | 0.038885 |  | 0.00158 | 331.8
79.29 | 0.162 | 406.1156 | 0.00162 | 406.7735 | 0.0016187 | -0.00031833 | -0.00083586 |  | 0.0036 | 340.8 |  | 1137.1133 | 0.04365 | 1186.7483 | 0.037073 |  | 0.0016 | 336
82.37 | 0.289 | 421.891 | 0.00289 | 423.1103 | 0.0028858 | 0.00087102 | 0.00033593 |  | 0.00362 | 345.06 |  | 1134.5523 | 0.04643 | 1187.2296 | 0.039731 |  | 0.00162 | 340.2
81.6 | 0.174 | 417.9471 | 0.00174 | 418.6744 | 0.0017385 | -0.0002552 | -0.00078757 |  | 0.00364 | 349.32 |  | 1137.0621 | 0.04519 | 1188.4459 | 0.038539 |  | 0.00164 | 344.4
86.59 | 0.181 | 443.5054 | 0.00181 | 444.3082 | 0.0018084 | -0.00030739 | -0.00087217 |  | 0.00366 | 353.58 |  | 1135.5255 | 0.04643 | 1188.248 | 0.039726 |  | 0.00166 | 348.6
88.76 | 0.193 | 454.62 | 0.00193 | 455.4974 | 0.0019281 | -0.0002409 | -0.00081957 |  | 0.00368 | 357.84 |  | 1138.1377 | 0.04643 | 1190.9814 | 0.039713 |  | 0.00168 | 352.8
91.43 | 0.193 | 468.2954 | 0.00193 | 469.1992 | 0.0019281 | -0.00030614 | -0.00090223 |  | 0.0037 | 362.1 |  | 1138.445 | 0.04581 | 1190.5972 | 0.039122 |  | 0.0017 | 357
92.12 | 0.205 | 471.8295 | 0.00205 | 472.7968 | 0.0020479 | -0.00020351 | -0.00080382 |  | 0.00372 | 366.36 |  | 1136.3962 | 0.04604 | 1188.7159 | 0.039351 |  | 0.00172 | 361.2
95.24 | 0.212 | 487.8099 | 0.00212 | 488.844 | 0.0021178 | -0.00021007 | -0.00083056 |  | 0.00374 | 370.62 |  | 1139.623 | 0.04812 | 1194.4617 | 0.04131 |  | 0.00174 | 365.4
98.36 | 0.205 | 503.7902 | 0.00205 | 504.823 | 0.0020479 | -0.00035602 | -0.00099699 |  | 0.00376 | 374.88 |  | 1138.9572 | 0.04592 | 1191.2581 | 0.039224 |  | 0.00176 | 369.6
99.15 | 0.205 | 507.8365 | 0.00205 | 508.8776 | 0.0020479 | -0.00037532 | -0.0010215 |  | 0.00378 | 379.14 |  | 1141.3645 | 0.04693 | 1194.9287 | 0.040172 |  | 0.00178 | 373.8
102.93 | 0.216 | 527.1973 | 0.00216 | 528.336 | 0.0021577 | -0.00035822 | -0.0010287 |  | 0.0038 | 383.4 |  | 1140.0328 | 0.0465 | 1193.0443 | 0.03977 |  | 0.0018 | 378
106.38 | 0.428 | 544.8679 | 0.00428 | 547.1999 | 0.0042709 | 0.0016652 | 0.0009777 |  | 0.00382 | 387.66 |  | 1142.3376 | 0.04674 | 1195.7305 | 0.039987 |  | 0.00182 | 382.2
106.24 | 0.243 | 544.1508 | 0.00243 | 545.4731 | 0.0024271 | -0.00017044 | -0.00086178 |  | 0.00384 | 391.92 |  | 1143.4132 | 0.0494 | 1199.8978 | 0.042505 |  | 0.00184 | 386.4
109.42 | 0.278 | 560.4384 | 0.00278 | 561.9965 | 0.0027761 | 9.9969e-05 | -0.00061113 |  | 0.00386 | 396.18 |  | 1141.4669 | 0.04932 | 1197.7641 | 0.042439 |  | 0.00186 | 390.6
111.86 | 0.363 | 572.9359 | 0.00363 | 575.0156 | 0.0036234 | 0.00088526 | 0.00016062 |  | 0.00388 | 400.44 |  | 1144.6937 | 0.04774 | 1199.3414 | 0.040924 |  | 0.00188 | 394.8
112.83 | 0.452 | 577.9041 | 0.00452 | 580.5162 | 0.0045098 | 0.0017455 | 0.001017 |  | 0.0039 | 404.7 |  | 1143.1059 | 0.05025 | 1200.547 | 0.043311 |  | 0.0019 | 399
117.43 | 0.274 | 601.4649 | 0.00274 | 603.1129 | 0.0027363 | -0.00013571 | -0.00089899 |  | 0.00392 | 408.96 |  | 1145.001 | 0.04832 | 1200.3275 | 0.041473 |  | 0.00192 | 403.2
117.72 | 0.255 | 602.9502 | 0.00255 | 604.4877 | 0.0025468 | -0.00033176 | -0.0010975 |  | 0.00394 | 413.22 |  | 1143.9254 | 0.04886 | 1199.8176 | 0.04199 |  | 0.00194 | 407.4
121.97 | 0.278 | 624.7183 | 0.00278 | 626.455 | 0.0027761 | -0.00020698 | -0.00099964 |  | 0.00396 | 417.48 |  | 1145.9742 | 0.04917 | 1202.3217 | 0.042274 |  | 0.00196 | 411.6
124.11 | 0.293 | 635.6792 | 0.00293 | 637.5417 | 0.0029257 | -0.0001102 | -0.00091631 |  | 0.00398 | 421.74 |  | 1144.2327 | 0.05233 | 1204.1104 | 0.045273 |  | 0.00198 | 415.8
124.8 | 0.293 | 639.2133 | 0.00293 | 641.0862 | 0.0029257 | -0.00012708 | -0.00093767 |  | 0.004 | 426 |  | 1146.8961 | 0.05017 | 1204.4359 | 0.043217 |  | 0.002 | 420
128.11 | 0.459 | 656.1668 | 0.00459 | 659.1786 | 0.0045795 | 0.0014406 | 0.00061364 |  | 0.00402 | 430.26 |  | 1144.8986 | 0.05052 | 1202.7389 | 0.043558 |  | 0.00202 | 424.2
131.94 | 0.309 | 675.7837 | 0.00309 | 677.8718 | 0.0030852 | -0.00014273 | -0.00099918 |  | 0.00404 | 434.52 |  | 1147.1522 | 0.05083 | 1205.462 | 0.04384 |  | 0.00204 | 428.4
135.03 | 0.313 | 691.6103 | 0.00313 | 693.7751 | 0.0031251 | -0.00017858 | -0.001055 |  | 0.00406 | 438.78 |  | 1147.7156 | 0.05137 | 1206.6738 | 0.044348 |  | 0.00206 | 432.6
135.78 | 0.482 | 695.4518 | 0.00482 | 698.8038 | 0.0048084 | 0.0014808 | 0.00060513 |  | 0.00408 | 443.04 |  | 1144.8474 | 0.0521 | 1204.4939 | 0.045052 |  | 0.00208 | 436.8
139.16 | 0.332 | 712.7638 | 0.00332 | 715.1302 | 0.0033145 | -9.0881e-05 | -0.00099343 |  | 0.0041 | 447.3 |  | 1147.8693 | 0.05187 | 1207.4093 | 0.04482 |  | 0.0021 | 441
141.95 | 0.332 | 727.0539 | 0.00332 | 729.4677 | 0.0033145 | -0.00015915 | -0.0010798 |  | 0.00412 | 451.56 |  | 1145.8205 | 0.05272 | 1206.2282 | 0.045633 |  | 0.00212 | 445.2
143.24 | 0.343 | 733.6611 | 0.00343 | 736.1776 | 0.0034241 | -8.1477e-05 | -0.0010101 |  | 0.00414 | 455.82 |  | 1148.0229 | 0.0553 | 1211.5086 | 0.048056 |  | 0.00214 | 449.4
146.67 | 0.351 | 751.2293 | 0.00351 | 753.8661 | 0.0035039 | -8.5984e-05 | -0.0010366 |  | 0.00416 | 460.08 |  | 1146.64 | 0.05341 | 1207.8821 | 0.046281 |  | 0.00216 | 453.6
149.67 | 0.641 | 766.595 | 0.00641 | 771.5088 | 0.0063895 | 0.0027157 | 0.0017563 |  | 0.00418 | 464.34 |  | 1148.5351 | 0.05387 | 1210.4067 | 0.046705 |  | 0.00218 | 457.8
151.62 | 0.363 | 776.5827 | 0.00363 | 779.4017 | 0.0036234 | -8.8009e-05 | -0.0010702 |  | 0.0042 | 468.6 |  | 1145.923 | 0.05561 | 1209.6477 | 0.048359 |  | 0.0022 | 462
152.88 | 0.652 | 783.0363 | 0.00652 | 788.1417 | 0.0064988 | 0.0027458 | 0.0017662 |  | 0.00422 | 472.86 |  | 1147.101 | 0.05573 | 1211.0289 | 0.048466 |  | 0.00222 | 466.2
156.17 | 0.571 | 799.8873 | 0.00571 | 804.4547 | 0.0056938 | 0.001863 | 0.00085926 |  | 0.00424 | 477.12 |  | 1149.4059 | 0.05515 | 1212.7956 | 0.047908 |  | 0.00224 | 470.4
160.32 | 0.382 | 821.1432 | 0.00382 | 824.28 | 0.0038127 | -0.00011242 | -0.0011502 |  | 0.00426 | 481.38 |  | 1146.7425 | 0.05642 | 1211.4417 | 0.049117 |  | 0.00226 | 474.6
163.67 | 0.606 | 838.3016 | 0.00606 | 843.3817 | 0.0060417 | 0.0020256 | 0.00097504 |  | 0.00428 | 485.64 |  | 1148.1766 | 0.05604 | 1212.5204 | 0.048752 |  | 0.00228 | 478.8
161.82 | 0.428 | 828.8261 | 0.00428 | 832.3734 | 0.0042709 | 0.00030718 | -0.00073854 |  | 0.0043 | 489.9 |  | 1146.64 | 0.05901 | 1214.3033 | 0.051552 |  | 0.0023 | 483
166.24 | 0.606 | 851.4649 | 0.00606 | 856.6247 | 0.0060417 | 0.0019625 | 0.00089548 |  | 0.00432 | 494.16 |  | 1148.9961 | 0.05681 | 1214.2706 | 0.049473 |  | 0.00232 | 487.2
171.24 | 0.502 | 877.0744 | 0.00502 | 881.4773 | 0.0050074 | 0.00080993 | -0.00029357 |  | 0.00434 | 498.42 |  | 1147.4083 | 0.05739 | 1213.2581 | 0.050026 |  | 0.00234 | 491.4
173.5 | 0.463 | 888.6499 | 0.00463 | 892.7643 | 0.0046193 | 0.00036806 | -0.00075166 |  | 0.00436 | 502.68 |  | 1148.4327 | 0.05835 | 1215.4437 | 0.050923 |  | 0.00236 | 495.6
178.05 | 0.463 | 911.9545 | 0.00463 | 916.1769 | 0.0046193 | 0.00025657 | -0.00089252 |  | 0.00438 | 506.94 |  | 1147.9717 | 0.05816 | 1214.7378 | 0.050747 |  | 0.00238 | 499.8
178 | 0.467 | 911.6984 | 0.00467 | 915.9561 | 0.0046591 | 0.00029743 | -0.00085115 |  | 0.0044 | 511.2 |  | 1149.5083 | 0.05854 | 1216.8005 | 0.051096 |  | 0.0024 | 504
182.36 | 0.467 | 934.0299 | 0.00467 | 938.3918 | 0.0046591 | 0.0001906 | -0.00098612 |  | 0.00442 | 515.46 |  | 1147.3571 | 0.05858 | 1214.5693 | 0.051145 |  | 0.00242 | 508.2
185.82 | 0.471 | 951.7517 | 0.00471 | 956.2344 | 0.0046989 | 0.00014545 | -0.0010534 |  | 0.00444 | 519.72 |  | 1149.2522 | 0.05947 | 1217.5982 | 0.051971 |  | 0.00244 | 512.4
189.45 | 0.471 | 970.3442 | 0.00471 | 974.9145 | 0.0046989 | 5.6493e-05 | -0.0011658 |  | 0.00446 | 523.98 |  | 1147.7669 | 0.05986 | 1216.4722 | 0.052344 |  | 0.00246 | 516.6
192.69 | 0.467 | 986.9392 | 0.00467 | 991.5482 | 0.0046591 | -6.2529e-05 | -0.0013059 |  | 0.00448 | 528.24 |  | 1149.662 | 0.06125 | 1220.0787 | 0.053638 |  | 0.00248 | 520.8
194.97 | 0.467 | 998.6171 | 0.00467 | 1003.2806 | 0.0046591 | -0.0001184 | -0.0013765 |  | 0.0045 | 532.5 |  | 1149.662 | 0.06167 | 1220.5616 | 0.054031 |  | 0.0025 | 525
190.55 | 0.471 | 975.9783 | 0.00471 | 980.5751 | 0.0046989 | 2.9537e-05 | -0.0011998 |  | 0.00452 | 536.76 |  | 1148.1254 | 0.06121 | 1218.4021 | 0.053608 |  | 0.00252 | 529.2
195.13 | 0.479 | 999.4366 | 0.00479 | 1004.2239 | 0.0047786 | -3.4541e-06 | -0.001262 |  | 0.00454 | 541.02 |  | 1148.8937 | 0.06159 | 1219.654 | 0.05396 |  | 0.00254 | 533.4
199.77 | 0.737 | 1023.2022 | 0.00737 | 1030.7432 | 0.007343 | 0.0024347 | 0.0011588 |  | 0.00456 | 545.28 |  | 1148.4327 | 0.06209 | 1219.7389 | 0.05443 |  | 0.00256 | 537.6
204.44 | 0.552 | 1047.1215 | 0.00552 | 1052.9016 | 0.0055048 | 0.000491 | -0.00082396 |  | 0.00458 | 549.54 |  | 1149.5595 | 0.06271 | 1221.6484 | 0.055005 |  | 0.00258 | 541.8
208.48 | 0.552 | 1067.814 | 0.00552 | 1073.7083 | 0.0055048 | 0.00039192 | -0.00094902 |  | 0.0046 | 553.8 |  | 1147.5108 | 0.06414 | 1221.1121 | 0.056352 |  | 0.0026 | 546
212.28 | 0.787 | 1087.2772 | 0.00787 | 1095.8341 | 0.0078392 | 0.0026209 | 0.0012677 |  | 0.00462 | 558.06 |  | 1149.7644 | 0.06345 | 1222.7169 | 0.055696 |  | 0.00262 | 550.2
209.72 | 0.598 | 1074.1651 | 0.00598 | 1080.5886 | 0.0059622 | 0.00081653 | -0.00053004 |  | 0.00464 | 562.32 |  | 1148.3815 | 0.06395 | 1221.8205 | 0.05617 |  | 0.00264 | 554.4
214.69 | 0.606 | 1099.621 | 0.00606 | 1106.2847 | 0.0060417 | 0.00077369 | -0.00060437 |  | 0.00466 | 566.58 |  | 1149.7644 | 0.06646 | 1226.1777 | 0.058506 |  | 0.00266 | 558.6
217.64 | 0.606 | 1114.7306 | 0.00606 | 1121.4859 | 0.0060417 | 0.0007013 | -0.00069569 |  | 0.00468 | 570.84 |  | 1148.3815 | 0.06592 | 1224.0828 | 0.058009 |  | 0.00268 | 562.8
221.69 | 0.602 | 1135.4743 | 0.00602 | 1142.3098 | 0.006002 | 0.00056238 | -0.00086083 |  | 0.0047 | 575.1 |  | 1149.3034 | 0.06526 | 1224.307 | 0.057389 |  | 0.0027 | 567
225.78 | 0.617 | 1156.4229 | 0.00617 | 1163.558 | 0.006151 | 0.00061029 | -0.00083835 |  | 0.00472 | 579.36 |  | 1150.4302 | 0.06584 | 1226.1746 | 0.057924 |  | 0.00272 | 571.2
229.26 | 0.849 | 1174.2471 | 0.00849 | 1184.2164 | 0.0084542 | 0.002815 | 0.001357 |  | 0.00474 | 583.62 |  | 1147.8181 | 0.06611 | 1223.7003 | 0.058189 |  | 0.00274 | 575.4
230.69 | 0.749 | 1181.5714 | 0.00749 | 1190.4214 | 0.0074621 | 0.0017934 | 0.0003207 |  | 0.00476 | 587.88 |  | 1149.7644 | 0.06788 | 1227.8104 | 0.059829 |  | 0.00276 | 579.6
223.78 | 0.722 | 1146.1791 | 0.00722 | 1154.4545 | 0.0071941 | 0.0016967 | 0.00026658 |  | 0.00478 | 592.14 |  | 1148.0742 | 0.06707 | 1225.0755 | 0.059083 |  | 0.00278 | 583.8
223.51 | 0.942 | 1144.7961 | 0.00942 | 1155.5801 | 0.0093759 | 0.0038731 | 0.0024568 |  | 0.0048 | 596.4 |  | 1149.4571 | 0.06711 | 1226.5971 | 0.059113 |  | 0.0028 | 588
223.37 | 0.826 | 1144.0791 | 0.00826 | 1153.5292 | 0.0082261 | 0.0027331 | 0.0013113 |  | 0.00482 | 600.66 |  | 1149.0985 | 0.06777 | 1226.973 | 0.05973 |  | 0.00282 | 592.2
222.08 | 1.15 | 1137.4718 | 0.0115 | 1150.5528 | 0.011434 | 0.0059556 | 0.0045595 |  | 0.00484 | 604.92 |  | 1149.7644 | 0.0685 | 1228.5233 | 0.060406 |  | 0.00284 | 596.4
221.82 | 0.876 | 1136.1401 | 0.00876 | 1146.0927 | 0.0087219 | 0.0032643 | 0.0018551 |  | 0.00486 | 609.18 |  | 1148.2278 | 0.06823 | 1226.5714 | 0.060162 |  | 0.00286 | 600.6
221.97 | 0.899 | 1136.9084 | 0.00899 | 1147.1292 | 0.0089498 | 0.0034873 | 0.0020784 |  | 0.00488 | 613.44 |  | 1147.2547 | 0.06916 | 1226.5988 | 0.061032 |  | 0.00288 | 604.8
221.53 | 1.123 | 1134.6548 | 0.01123 | 1147.397 | 0.011167 | 0.0057036 | 0.0043096 |  | 0.0049 | 617.7 |  | 1149.4059 | 0.07201 | 1232.1746 | 0.063668 |  | 0.0029 | 609
222.12 | 1.231 | 1137.6767 | 0.01231 | 1151.6815 | 0.012235 | 0.0067507 | 0.0053588 |  | 0.00492 | 621.96 |  | 1147.8693 | 0.07024 | 1228.4956 | 0.062033 |  | 0.00292 | 613.2
221.91 | 1.027 | 1136.6011 | 0.01027 | 1148.274 | 0.010218 | 0.0047497 | 0.003348 |  | 0.00494 | 626.22 |  | 1147.8181 | 0.07317 | 1231.8039 | 0.064751 |  | 0.00294 | 617.4
222.28 | 1.115 | 1138.4962 | 0.01115 | 1151.1904 | 0.011088 | 0.0056064 | 0.0042073 |  | 0.00496 | 630.48 |  | 1146.4864 | 0.07217 | 1229.2283 | 0.063831 |  | 0.00296 | 621.6
221.86 | 1.123 | 1136.345 | 0.01123 | 1149.1062 | 0.011167 | 0.0056955 | 0.0042994 |  | 0.00498 | 634.74 |  | 1148.0229 | 0.07251 | 1231.2661 | 0.064139 |  | 0.00298 | 625.8
221.87 | 1.169 | 1136.3962 | 0.01169 | 1149.6807 | 0.011622 | 0.0061475 | 0.0047538 |  | 0.005 | 639 |  | 1146.64 | 0.07209 | 1229.3013 | 0.063756 |  | 0.003 | 630
221.96 | 1.316 | 1136.8572 | 0.01316 | 1151.8182 | 0.013074 | 0.0075893 | 0.006203 |  | 0.00502 | 643.26 |  | 1147.3571 | 0.07259 | 1230.6438 | 0.064216 |  | 0.00302 | 634.2
222.3 | 1.277 | 1138.5986 | 0.01277 | 1153.1386 | 0.012689 | 0.007198 | 0.0058075 |  | 0.00504 | 647.52 |  | 1145.5132 | 0.07313 | 1229.2846 | 0.064726 |  | 0.00304 | 638.4
222.22 | 1.312 | 1138.1889 | 0.01312 | 1153.1219 | 0.013035 | 0.0075436 | 0.0061555 |  | 0.00506 | 651.78 |  | 1146.5888 | 0.07321 | 1230.5306 | 0.064794 |  | 0.00306 | 642.6
221.75 | 1.347 | 1135.7816 | 0.01347 | 1151.0806 | 0.01338 | 0.0078987 | 0.0065154 |  | 0.00508 | 656.04 |  | 1147.0498 | 0.07549 | 1233.6406 | 0.066902 |  | 0.00308 | 646.8
222.2 | 1.424 | 1138.0865 | 0.01424 | 1154.2928 | 0.01414 | 0.0086429 | 0.007261 |  | 0.0051 | 660.3 |  | 1144.1815 | 0.0763 | 1231.4826 | 0.067665 |  | 0.0031 | 651
222 | 1.686 | 1137.0621 | 0.01686 | 1156.2329 | 0.016719 | 0.011214 | 0.0098471 |  | 0.00512 | 664.56 |  | 1143.9254 | 0.07491 | 1229.6169 | 0.066382 |  | 0.00312 | 655.2
221.69 | 1.459 | 1135.4743 | 0.01459 | 1152.0409 | 0.014485 | 0.0089987 | 0.0076218 |  | 0.00514 | 668.82 |  | 1144.5401 | 0.07742 | 1233.1503 | 0.068697 |  | 0.00314 | 659.4
222.14 | 1.567 | 1137.7791 | 0.01567 | 1155.6081 | 0.015548 | 0.010046 | 0.0086718 |  | 0.00516 | 673.08 |  | 1145.6157 | 0.07606 | 1232.7512 | 0.067436 |  | 0.00316 | 663.6
221.72 | 1.594 | 1135.6279 | 0.01594 | 1153.7299 | 0.015814 | 0.01032 | 0.0089506 |  | 0.00518 | 677.34 |  | 1142.0303 | 0.07637 | 1229.2472 | 0.067741 |  | 0.00318 | 667.8
222.03 | 1.686 | 1137.2157 | 0.01686 | 1156.3892 | 0.016719 | 0.011213 | 0.0098461 |  | 0.0052 | 681.6 |  | 1143.4132 | 0.07711 | 1231.5818 | 0.068417 |  | 0.0032 | 672
221.69 | 1.69 | 1135.4743 | 0.0169 | 1154.6638 | 0.016759 | 0.01126 | 0.009896 |  | 0.00522 | 685.86 |  | 1140.2889 | 0.07896 | 1230.3261 | 0.070139 |  | 0.00322 | 676.2
222.05 | 1.737 | 1137.3182 | 0.01737 | 1157.0734 | 0.017221 | 0.011711 | 0.010347 |  | 0.00524 | 690.12 |  | 1141.8767 | 0.07799 | 1230.9316 | 0.069237 |  | 0.00324 | 680.4
221.64 | 1.968 | 1135.2182 | 0.01968 | 1157.5593 | 0.019489 | 0.013977 | 0.012628 |  | 0.00526 | 694.38 |  | 1141.2108 | 0.07819 | 1230.4421 | 0.069424 |  | 0.00326 | 684.6
221.91 | 1.903 | 1136.6011 | 0.01903 | 1158.2306 | 0.018851 | 0.013336 | 0.011982 |  | 0.00528 | 698.64 |  | 1138.0865 | 0.07881 | 1227.7791 | 0.070012 |  | 0.00328 | 688.8
221.6 | 1.891 | 1135.0133 | 0.01891 | 1156.4764 | 0.018733 | 0.013226 | 0.011873 |  | 0.0053 | 702.9 |  | 1136.345 | 0.08023 | 1227.514 | 0.071329 |  | 0.0033 | 693
221.9 | 1.945 | 1136.5499 | 0.01945 | 1158.6558 | 0.019263 | 0.013746 | 0.012394 |  | 0.00532 | 707.16 |  | 1135.4743 | 0.08 | 1226.3122 | 0.071121 |  | 0.00332 | 697.2
221.51 | 1.991 | 1134.5523 | 0.01991 | 1157.1413 | 0.019714 | 0.014204 | 0.012857 |  | 0.00534 | 711.42 |  | 1134.3987 | 0.08027 | 1225.4569 | 0.071376 |  | 0.00334 | 701.4
221.51 | 2.173 | 1134.5523 | 0.02173 | 1159.2062 | 0.021497 | 0.015977 | 0.01464 |  | 0.00536 | 715.68 |  | 1132.7085 | 0.0812 | 1224.6844 | 0.07224 |  | 0.00336 | 705.6
221.37 | 2.304 | 1133.8353 | 0.02304 | 1159.9588 | 0.022779 | 0.017255 | 0.015926 |  | 0.00538 | 719.94 |  | 1131.2231 | 0.08127 | 1223.1576 | 0.072312 |  | 0.00338 | 709.8
221.31 | 2.138 | 1133.528 | 0.02138 | 1157.7628 | 0.021155 | 0.015641 | 0.014304 |  | 0.0054 | 724.2 |  | 1130.1475 | 0.08185 | 1222.6501 | 0.07285 |  | 0.0034 | 714
221.44 | 2.192 | 1134.1938 | 0.02192 | 1159.0553 | 0.021683 | 0.016164 | 0.014828 |  | 0.00542 | 728.46 |  | 1128.0475 | 0.08224 | 1220.8182 | 0.07322 |  | 0.00342 | 718.2
221.19 | 2.207 | 1132.9133 | 0.02207 | 1157.9167 | 0.02183 | 0.016316 | 0.014983 |  | 0.00544 | 732.72 |  | 1126.1012 | 0.08401 | 1220.705 | 0.074854 |  | 0.00344 | 722.4
221.6 | 2.265 | 1135.0133 | 0.02265 | 1160.7214 | 0.022397 | 0.01687 | 0.015537 |  | 0.00546 | 736.98 |  | 1124.5646 | 0.08332 | 1218.2634 | 0.074229 |  | 0.00346 | 726.6
221.16 | 2.312 | 1132.7597 | 0.02312 | 1158.9491 | 0.022857 | 0.017338 | 0.01601 |  | 0.00548 | 741.24 |  | 1122.4134 | 0.08378 | 1216.4492 | 0.074662 |  | 0.00348 | 730.8
221.52 | 2.354 | 1134.6036 | 0.02354 | 1161.3121 | 0.023267 | 0.017737 | 0.01641 |  | 0.0055 | 745.5 |  | 1121.0305 | 0.08429 | 1215.5222 | 0.075137 |  | 0.0035 | 735
221.16 | 2.516 | 1132.7597 | 0.02516 | 1161.2599 | 0.024849 | 0.019319 | 0.018002 |  | 0.00552 | 749.76 |  | 1120.4159 | 0.08494 | 1215.584 | 0.075736 |  | 0.00352 | 739.2
221.68 | 2.458 | 1135.4231 | 0.02458 | 1163.3318 | 0.024283 | 0.018743 | 0.01742 |  | 0.00554 | 754.02 |  | 1115.0891 | 0.08606 | 1211.0537 | 0.07679 |  | 0.00354 | 743.4
221.66 | 2.505 | 1135.3206 | 0.02505 | 1163.7604 | 0.024741 | 0.0192 | 0.01788 |  | 0.00556 | 758.28 |  | 1115.755 | 0.08591 | 1211.6095 | 0.076649 |  | 0.00356 | 747.6
221.34 | 2.543 | 1133.6816 | 0.02543 | 1162.5111 | 0.025112 | 0.019576 | 0.01826 |  | 0.00558 | 762.54 |  | 1111.0428 | 0.08656 | 1207.2147 | 0.077268 |  | 0.00358 | 751.8
221.82 | 2.605 | 1136.1401 | 0.02605 | 1165.7366 | 0.025716 | 0.020165 | 0.01885 |  | 0.0056 | 766.8 |  | 1111.7087 | 0.08687 | 1208.2828 | 0.077548 |  | 0.0036 | 756
221.48 | 2.64 | 1134.3987 | 0.0264 | 1164.3468 | 0.026058 | 0.020513 | 0.019201 |  | 0.00562 | 771.06 |  | 1110.0697 | 0.08706 | 1206.7123 | 0.077731 |  | 0.00362 | 760.2
221.91 | 2.674 | 1136.6011 | 0.02674 | 1166.9938 | 0.026389 | 0.020832 | 0.019519 |  | 0.00564 | 775.32 |  | 1106.177 | 0.08772 | 1203.2109 | 0.078354 |  | 0.00364 | 764.4
221.56 | 2.74 | 1134.8084 | 0.0274 | 1165.9022 | 0.027031 | 0.021479 | 0.020173 |  | 0.00566 | 779.58 |  | 1104.999 | 0.08787 | 1202.0952 | 0.078497 |  | 0.00366 | 768.6
222.07 | 2.794 | 1137.4206 | 0.02794 | 1169.2001 | 0.027557 | 0.021989 | 0.020682 |  | 0.00568 | 783.84 |  | 1101.4649 | 0.08876 | 1199.2309 | 0.079329 |  | 0.00368 | 772.8
221.61 | 2.825 | 1135.0645 | 0.02825 | 1167.1301 | 0.027858 | 0.022301 | 0.020998 |  | 0.0057 | 788.1 |  | 1100.6454 | 0.08926 | 1198.889 | 0.07979 |  | 0.0037 | 777
222.2 | 2.887 | 1138.0865 | 0.02887 | 1170.943 | 0.028461 | 0.022885 | 0.021583 |  | 0.00572 | 792.36 |  | 1096.1893 | 0.09115 | 1196.107 | 0.081536 |  | 0.00372 | 781.2
221.93 | 2.956 | 1136.7035 | 0.02956 | 1170.3045 | 0.029132 | 0.023559 | 0.022261 |  | 0.00574 | 796.62 |  | 1095.421 | 0.08988 | 1193.8775 | 0.080382 |  | 0.00374 | 785.4
221.82 | 2.987 | 1136.1401 | 0.02987 | 1170.0766 | 0.029433 | 0.023861 | 0.022566 |  | 0.00576 | 800.88 |  | 1091.4772 | 0.09042 | 1190.1685 | 0.080895 |  | 0.00376 | 789.6
221.91 | 3.057 | 1136.6011 | 0.03057 | 1171.347 | 0.030112 | 0.024534 | 0.023242 |  | 0.00578 | 805.14 |  | 1091.0674 | 0.09127 | 1190.6491 | 0.081672 |  | 0.00378 | 793.8
221.78 | 3.257 | 1135.9353 | 0.03257 | 1172.9327 | 0.032051 | 0.026465 | 0.025185 |  | 0.0058 | 809.4 |  | 1086.5089 | 0.09382 | 1188.4452 | 0.084017 |  | 0.0038 | 798
222.24 | 3.203 | 1138.2913 | 0.03203 | 1174.7508 | 0.031528 | 0.025934 | 0.024648 |  | 0.00582 | 813.66 |  | 1086.5601 | 0.09278 | 1187.3712 | 0.083071 |  | 0.00382 | 802.2
221.84 | 3.157 | 1136.2426 | 0.03157 | 1172.1138 | 0.031082 | 0.0255 | 0.024214 |  | 0.00584 | 817.92 |  | 1080.6699 | 0.09498 | 1183.312 | 0.085101 |  | 0.00384 | 806.4
222.28 | 3.334 | 1138.4962 | 0.03334 | 1176.4537 | 0.032796 | 0.027194 | 0.025915 |  | 0.00586 | 822.18 |  | 1080.0553 | 0.09243 | 1179.8848 | 0.082786 |  | 0.00386 | 810.6
222.24 | 3.273 | 1138.2913 | 0.03273 | 1175.5476 | 0.032206 | 0.026608 | 0.025326 |  | 0.00588 | 826.44 |  | 1076.931 | 0.09393 | 1178.0871 | 0.084167 |  | 0.00388 | 814.8
221.69 | 3.589 | 1135.4743 | 0.03589 | 1176.2265 | 0.035261 | 0.02966 | 0.028398 |  | 0.0059 | 830.7 |  | 1075.5993 | 0.09447 | 1177.2111 | 0.084664 |  | 0.0039 | 819
222.23 | 3.346 | 1138.2401 | 0.03346 | 1176.3256 | 0.032912 | 0.027311 | 0.026033 |  | 0.00592 | 834.96 |  | 1075.5993 | 0.09478 | 1177.5446 | 0.084946 |  | 0.00392 | 823.2
221.64 | 3.562 | 1135.2182 | 0.03562 | 1175.6547 | 0.035 | 0.029402 | 0.028139 |  | 0.00594 | 839.22 |  | 1070.3237 | 0.09548 | 1172.5182 | 0.085609 |  | 0.00394 | 827.4
222.16 | 3.477 | 1137.8816 | 0.03477 | 1177.4457 | 0.034179 | 0.028572 | 0.027302 |  | 0.00596 | 843.48 |  | 1066.2774 | 0.09598 | 1168.6187 | 0.086084 |  | 0.00396 | 831.6
221.7 | 3.512 | 1135.5255 | 0.03512 | 1175.4052 | 0.034517 | 0.02892 | 0.027654 |  | 0.00598 | 847.74 |  | 1064.4847 | 0.09648 | 1167.1862 | 0.086547 |  | 0.00398 | 835.8
222.04 | 3.523 | 1137.267 | 0.03523 | 1177.3329 | 0.034624 | 0.029017 | 0.02775 |  | 0.006 | 852 |  | 1060.6945 | 0.09876 | 1165.4487 | 0.088633 |  | 0.004 | 840
221.65 | 3.77 | 1135.2694 | 0.0377 | 1178.0691 | 0.037007 | 0.031397 | 0.030145 |  | 0.00602 | 856.26 |  | 1059.4653 | 0.09718 | 1162.4241 | 0.087208 |  | 0.00402 | 844.2
222.06 | 3.655 | 1137.3694 | 0.03655 | 1178.9402 | 0.035898 | 0.030284 | 0.029024 |  | 0.00604 | 860.52 |  | 1059.2092 | 0.10011 | 1165.2466 | 0.089861 |  | 0.00404 | 848.4
221.64 | 3.686 | 1135.2182 | 0.03686 | 1177.0623 | 0.036197 | 0.030592 | 0.029336 |  | 0.00606 | 864.78 |  | 1054.5995 | 0.09853 | 1158.5092 | 0.088456 |  | 0.00406 | 852.6
222.1 | 3.755 | 1137.5743 | 0.03755 | 1180.2902 | 0.036862 | 0.031242 | 0.029987 |  | 0.00608 | 869.04 |  | 1050.4507 | 0.09887 | 1154.3088 | 0.088786 |  | 0.00408 | 856.8
222.09 | 3.836 | 1137.523 | 0.03836 | 1181.1584 | 0.037643 | 0.032018 | 0.030767 |  | 0.0061 | 873.3 |  | 1049.6824 | 0.09945 | 1154.0734 | 0.089314 |  | 0.0041 | 861
221.67 | 3.848 | 1135.3719 | 0.03848 | 1179.061 | 0.037758 | 0.032144 | 0.030896 |  | 0.00612 | 877.56 |  | 1044.7142 | 0.10227 | 1151.5571 | 0.091888 |  | 0.00412 | 865.2
222.02 | 3.913 | 1137.1645 | 0.03913 | 1181.6618 | 0.038384 | 0.032757 | 0.031511 |  | 0.00614 | 881.82 |  | 1044.5093 | 0.10049 | 1149.4721 | 0.090282 |  | 0.00414 | 869.4
221.68 | 3.936 | 1135.4231 | 0.03936 | 1180.1133 | 0.038605 | 0.032986 | 0.031743 |  | 0.00616 | 886.08 |  | 1040.002 | 0.10092 | 1144.9591 | 0.090694 |  | 0.00416 | 873.6
222 | 4.218 | 1137.0621 | 0.04218 | 1185.0234 | 0.041315 | 0.035672 | 0.034442 |  | 0.00618 | 890.34 |  | 1037.9533 | 0.1015 | 1143.3055 | 0.091229 |  | 0.00418 | 877.8
221.67 | 4.037 | 1135.3719 | 0.04037 | 1181.2068 | 0.039576 | 0.033952 | 0.032714 |  | 0.0062 | 894.6 |  | 1034.2143 | 0.102 | 1139.7042 | 0.0917 |  | 0.0042 | 882
221.96 | 4.303 | 1136.8572 | 0.04303 | 1185.7762 | 0.04213 | 0.036483 | 0.035259 |  | 0.00622 | 898.86 |  | 1032.1143 | 0.10262 | 1138.0299 | 0.09227 |  | 0.00422 | 886.2
221.86 | 4.361 | 1136.345 | 0.04361 | 1185.901 | 0.042686 | 0.037039 | 0.035818 |  | 0.00624 | 903.12 |  | 1027.8631 | 0.10289 | 1133.62 | 0.092536 |  | 0.00424 | 890.4
221.66 | 4.183 | 1135.3206 | 0.04183 | 1182.8111 | 0.040979 | 0.035346 | 0.034117 |  | 0.00626 | 907.38 |  | 1025.5071 | 0.10377 | 1131.9239 | 0.093341 |  | 0.00426 | 894.6
221.77 | 4.284 | 1135.884 | 0.04284 | 1184.5453 | 0.041948 | 0.036307 | 0.035083 |  | 0.00628 | 911.64 |  | 1023.0998 | 0.10393 | 1129.4305 | 0.093498 |  | 0.00428 | 898.8
221.47 | 4.295 | 1134.3475 | 0.04295 | 1183.0677 | 0.042053 | 0.03642 | 0.035197 |  | 0.0063 | 915.9 |  | 1018.5925 | 0.10435 | 1124.8826 | 0.0939 |  | 0.0043 | 903
221.93 | 4.291 | 1136.7035 | 0.04291 | 1185.4795 | 0.042015 | 0.03637 | 0.035145 |  | 0.00632 | 920.16 |  | 1017.1072 | 0.10493 | 1123.8322 | 0.09443 |  | 0.00432 | 907.2
221.5 | 4.554 | 1134.5011 | 0.04554 | 1186.1663 | 0.044533 | 0.038885 | 0.037677 |  | 0.00634 | 924.42 |  | 1016.9535 | 0.10763 | 1126.4082 | 0.096859 |  | 0.00434 | 911.4
222.01 | 4.365 | 1137.1133 | 0.04365 | 1186.7483 | 0.042724 | 0.037073 | 0.035851 |  | 0.00636 | 928.68 |  | 1012.395 | 0.10628 | 1119.9923 | 0.09567 |  | 0.00436 | 915.6
221.51 | 4.643 | 1134.5523 | 0.04643 | 1187.2296 | 0.045384 | 0.039731 | 0.038527 |  | 0.00638 | 932.94 |  | 1007.7341 | 0.10659 | 1115.1484 | 0.095973 |  | 0.00438 | 919.8
222 | 4.519 | 1137.0621 | 0.04519 | 1188.4459 | 0.044199 | 0.038539 | 0.037326 |  | 0.0064 | 937.2 |  | 1006.4024 | 0.10713 | 1114.2183 | 0.096465 |  | 0.0044 | 924
221.7 | 4.643 | 1135.5255 | 0.04643 | 1188.248 | 0.045384 | 0.039726 | 0.038521 |  | 0.00642 | 941.46 |  | 1001.2805 | 0.10756 | 1108.9782 | 0.096879 |  | 0.00442 | 928.2
222.21 | 4.643 | 1138.1377 | 0.04643 | 1190.9814 | 0.045384 | 0.039713 | 0.038505 |  | 0.00644 | 945.72 |  | 1000 | 0.11072 | 1110.72 | 0.099719 |  | 0.00444 | 932.4
222.27 | 4.581 | 1138.445 | 0.04581 | 1190.5972 | 0.044792 | 0.039122 | 0.037911 |  | 0.00646 | 949.98 |  | 994.9293 | 0.10922 | 1103.5955 | 0.098402 |  | 0.00446 | 936.6
221.87 | 4.604 | 1136.3962 | 0.04604 | 1188.7159 | 0.045012 | 0.039351 | 0.038143 |  | 0.00648 | 954.24 |  | 993.7001 | 0.10929 | 1102.3015 | 0.098471 |  | 0.00448 | 940.8
222.5 | 4.812 | 1139.623 | 0.04812 | 1194.4617 | 0.046998 | 0.04131 | 0.04011 |  | 0.0065 | 958.5 |  | 990.0635 | 0.11033 | 1099.2972 | 0.099423 |  | 0.0045 | 945
222.37 | 4.592 | 1138.9572 | 0.04592 | 1191.2581 | 0.044897 | 0.039224 | 0.038013 |  | 0.00652 | 962.76 |  | 988.066 | 0.11219 | 1098.9171 | 0.1011 |  | 0.00452 | 949.2
222.84 | 4.693 | 1141.3645 | 0.04693 | 1194.9287 | 0.045862 | 0.040172 | 0.038964 |  | 0.00654 | 967.02 |  | 982.0733 | 0.11072 | 1090.8085 | 0.099814 |  | 0.00454 | 953.4
222.58 | 4.65 | 1140.0328 | 0.0465 | 1193.0443 | 0.045451 | 0.03977 | 0.038561 |  | 0.00656 | 971.28 |  | 982.1246 | 0.11122 | 1091.3565 | 0.10026 |  | 0.00456 | 957.6
223.03 | 4.674 | 1142.3376 | 0.04674 | 1195.7305 | 0.045681 | 0.039987 | 0.038776 |  | 0.00658 | 975.54 |  | 976.4393 | 0.11265 | 1086.4351 | 0.10157 |  | 0.00458 | 961.8
223.24 | 4.94 | 1143.4132 | 0.0494 | 1199.8978 | 0.048219 | 0.042505 | 0.041308 |  | 0.0066 | 979.8 |  | 975.7222 | 0.1123 | 1085.2958 | 0.10126 |  | 0.0046 | 966
222.86 | 4.932 | 1141.4669 | 0.04932 | 1197.7641 | 0.048142 | 0.042439 | 0.041243 |  | 0.00662 | 984.06 |  | 969.5759 | 0.1128 | 1078.9441 | 0.10174 |  | 0.00462 | 970.2
223.49 | 4.774 | 1144.6937 | 0.04774 | 1199.3414 | 0.046635 | 0.040924 | 0.039717 |  | 0.00664 | 988.32 |  | 968.2442 | 0.11327 | 1077.9172 | 0.10217 |  | 0.00464 | 974.4
223.18 | 5.025 | 1143.1059 | 0.05025 | 1200.547 | 0.049028 | 0.043311 | 0.042119 |  | 0.00666 | 992.58 |  | 962.0467 | 0.11624 | 1073.875 | 0.10485 |  | 0.00466 | 978.6
223.55 | 4.832 | 1145.001 | 0.04832 | 1200.3275 | 0.047189 | 0.041473 | 0.040269 |  | 0.00668 | 996.84 |  | 958.4102 | 0.11439 | 1068.0427 | 0.10322 |  | 0.00468 | 982.8
223.34 | 4.886 | 1143.9254 | 0.04886 | 1199.8176 | 0.047704 | 0.04199 | 0.04079 |  | 0.0067 | 1001.1 |  | 955.6443 | 0.11485 | 1065.4001 | 0.10365 |  | 0.0047 | 987
223.74 | 4.917 | 1145.9742 | 0.04917 | 1202.3217 | 0.047999 | 0.042274 | 0.041073 |  | 0.00672 | 1005.36 |  | 951.3932 | 0.11894 | 1064.5519 | 0.10731 |  | 0.00472 | 991.2
223.4 | 5.233 | 1144.2327 | 0.05233 | 1204.1104 | 0.051007 | 0.045273 | 0.044091 |  | 0.00674 | 1009.62 |  | 951.0858 | 0.11609 | 1061.4974 | 0.10478 |  | 0.00474 | 995.4
223.92 | 5.017 | 1146.8961 | 0.05017 | 1204.4359 | 0.048952 | 0.043217 | 0.04202 |  | 0.00676 | 1013.88 |  | 944.5298 | 0.11632 | 1054.3975 | 0.10502 |  | 0.00476 | 999.6
223.53 | 5.052 | 1144.8986 | 0.05052 | 1202.7389 | 0.049285 | 0.043558 | 0.042366 |  | 0.00678 | 1018.14 |  | 943.0445 | 0.11836 | 1054.6632 | 0.10684 |  | 0.00478 | 1003.8
223.97 | 5.083 | 1147.1522 | 0.05083 | 1205.462 | 0.04958 | 0.04384 | 0.042647 |  | 0.0068 | 1022.4 |  | 937.1031 | 0.11705 | 1046.791 | 0.10571 |  | 0.0048 | 1008
224.08 | 5.137 | 1147.7156 | 0.05137 | 1206.6738 | 0.050094 | 0.044348 | 0.043157 |  | 0.00682 | 1026.66 |  | 935.7714 | 0.11813 | 1046.314 | 0.10668 |  | 0.00482 | 1012.2
223.52 | 5.21 | 1144.8474 | 0.0521 | 1204.4939 | 0.050788 | 0.045052 | 0.043869 |  | 0.00684 | 1030.92 |  | 928.2934 | 0.11913 | 1038.881 | 0.1076 |  | 0.00484 | 1016.4
224.11 | 5.187 | 1147.8693 | 0.05187 | 1207.4093 | 0.05057 | 0.04482 | 0.043632 |  | 0.00686 | 1035.18 |  | 925.63 | 0.11913 | 1035.9003 | 0.10762 |  | 0.00486 | 1020.6
223.71 | 5.272 | 1145.8205 | 0.05272 | 1206.2282 | 0.051377 | 0.045633 | 0.044452 |  | 0.00688 | 1039.44 |  | 921.3276 | 0.11956 | 1031.4815 | 0.10802 |  | 0.00488 | 1024.8
224.14 | 5.53 | 1148.0229 | 0.0553 | 1211.5086 | 0.053825 | 0.048056 | 0.046886 |  | 0.0069 | 1043.7 |  | 918.2032 | 0.12014 | 1028.5162 | 0.10856 |  | 0.0049 | 1029
223.87 | 5.341 | 1146.64 | 0.05341 | 1207.8821 | 0.052033 | 0.046281 | 0.045102 |  | 0.00692 | 1047.96 |  | 913.3374 | 0.12234 | 1025.0751 | 0.11053 |  | 0.00492 | 1033.2
224.24 | 5.387 | 1148.5351 | 0.05387 | 1210.4067 | 0.052469 | 0.046705 | 0.045527 |  | 0.00694 | 1052.22 |  | 909.9058 | 0.1213 | 1020.2773 | 0.10963 |  | 0.00494 | 1037.4
223.73 | 5.561 | 1145.923 | 0.05561 | 1209.6477 | 0.054119 | 0.048359 | 0.047193 |  | 0.00696 | 1056.48 |  | 909.8033 | 0.12365 | 1022.3005 | 0.11171 |  | 0.00496 | 1041.6
223.96 | 5.573 | 1147.101 | 0.05573 | 1211.0289 | 0.054232 | 0.048466 | 0.047299 |  | 0.00698 | 1060.74 |  | 902.479 | 0.12396 | 1014.3503 | 0.11203 |  | 0.00498 | 1045.8
224.41 | 5.515 | 1149.4059 | 0.05515 | 1212.7956 | 0.053683 | 0.047908 | 0.046736 |  | 0.007 | 1065 |  | 901.301 | 0.12272 | 1011.9086 | 0.11094 |  | 0.005 | 1050
223.89 | 5.642 | 1146.7425 | 0.05642 | 1211.4417 | 0.054886 | 0.049117 | 0.047955 |  | 0.00702 | 1069.26 |  | 895.2059 | 0.12338 | 1005.6564 | 0.11155 |  | 0.00502 | 1054.2
224.17 | 5.604 | 1148.1766 | 0.05604 | 1212.5204 | 0.054526 | 0.048752 | 0.047587 |  | 0.00704 | 1073.52 |  | 889.3669 | 0.12373 | 999.4083 | 0.11189 |  | 0.00504 | 1058.4
223.87 | 5.901 | 1146.64 | 0.05901 | 1214.3033 | 0.057335 | 0.051552 | 0.050404 |  | 0.00706 | 1077.78 |  | 887.6767 | 0.12434 | 998.0504 | 0.11244 |  | 0.00506 | 1062.6
224.33 | 5.681 | 1148.9961 | 0.05681 | 1214.2706 | 0.055255 | 0.049473 | 0.04831 |  | 0.00708 | 1082.04 |  | 881.2743 | 0.12492 | 991.3631 | 0.11299 |  | 0.00508 | 1066.8
224.02 | 5.739 | 1147.4083 | 0.05739 | 1213.2581 | 0.055804 | 0.050026 | 0.048869 |  | 0.0071 | 1086.3 |  | 878.0988 | 0.1267 | 989.3539 | 0.11458 |  | 0.0051 | 1071
224.22 | 5.835 | 1148.4327 | 0.05835 | 1215.4437 | 0.056711 | 0.050923 | 0.04977 |  | 0.00712 | 1090.56 |  | 871.5427 | 0.12542 | 980.8516 | 0.11349 |  | 0.00512 | 1075.2
224.13 | 5.816 | 1147.9717 | 0.05816 | 1214.7378 | 0.056532 | 0.050747 | 0.049593 |  | 0.00714 | 1094.82 |  | 869.5452 | 0.12654 | 979.5774 | 0.11449 |  | 0.00514 | 1079.4
224.43 | 5.854 | 1149.5083 | 0.05854 | 1216.8005 | 0.056891 | 0.051096 | 0.049943 |  | 0.00716 | 1099.08 |  | 787.5948 | 0.12693 | 887.5642 | 0.11527 |  | 0.00516 | 1083.6
224.01 | 5.858 | 1147.3571 | 0.05858 | 1214.5693 | 0.056928 | 0.051145 | 0.049994 |  | 0.00718 | 1103.34 |  | 789.8996 | 0.12774 | 890.8014 | 0.11597 |  | 0.00518 | 1087.8
224.38 | 5.947 | 1149.2522 | 0.05947 | 1217.5982 | 0.057769 | 0.051971 | 0.050823 |  | 0.0072 | 1107.6 |  | 791.8459 | 0.12975 | 894.5879 | 0.11774 |  | 0.0052 | 1092
224.09 | 5.986 | 1147.7669 | 0.05986 | 1216.4722 | 0.058137 | 0.052344 | 0.0512 |  | 0.00722 | 1111.86 |  | 792.6142 | 0.12855 | 894.5048 | 0.11667 |  | 0.00522 | 1096.2
224.46 | 6.125 | 1149.662 | 0.06125 | 1220.0787 | 0.059447 | 0.053638 | 0.052499 |  | 0.00724 | 1116.12 |  | 783.0875 | 0.13121 | 885.8364 | 0.11907 |  | 0.00524 | 1100.4
224.46 | 6.167 | 1149.662 | 0.06167 | 1220.5616 | 0.059843 | 0.054031 | 0.052895 |  | 0.00726 | 1120.38 |  | 773.8168 | 0.13152 | 875.5892 | 0.11939 |  | 0.00526 | 1104.6
224.16 | 6.121 | 1148.1254 | 0.06121 | 1218.4021 | 0.05941 | 0.053608 | 0.052471 |  | 0.00728 | 1124.64 |  | 767.4145 | 0.12716 | 864.9989 | 0.11558 |  | 0.00528 | 1108.8
224.31 | 6.159 | 1148.8937 | 0.06159 | 1219.654 | 0.059768 | 0.05396 | 0.052824 |  | 0.0073 | 1128.9 | [6 empty] | 0.0053 | 1113
224.22 | 6.209 | 1148.4327 | 0.06209 | 1219.7389 | 0.060239 | 0.05443 | 0.053298 |  | 0.00732 | 1133.16 | [6 empty] | 0.00532 | 1117.2
224.44 | 6.271 | 1149.5595 | 0.06271 | 1221.6484 | 0.060822 | 0.055005 | 0.053874 |  | 0.00734 | 1137.42 | [6 empty] | 0.00534 | 1121.4
224.04 | 6.414 | 1147.5108 | 0.06414 | 1221.1121 | 0.062167 | 0.056352 | 0.055231 |  | 0.00736 | 1141.68 | [6 empty] | 0.00536 | 1125.6
224.48 | 6.345 | 1149.7644 | 0.06345 | 1222.7169 | 0.061518 | 0.055696 | 0.054569 |  | 0.00738 | 1145.94 | [6 empty] | 0.00538 | 1129.8
224.21 | 6.395 | 1148.3815 | 0.06395 | 1221.8205 | 0.061988 | 0.05617 | 0.055048 |  | 0.0074 | 1150.2 | [6 empty] | 0.0054 | 1134
224.48 | 6.646 | 1149.7644 | 0.06646 | 1226.1777 | 0.064345 | 0.058506 | 0.057396 |  | 0.00742 | 1154.46 | [6 empty] | 0.00542 | 1138.2
224.21 | 6.592 | 1148.3815 | 0.06592 | 1224.0828 | 0.063838 | 0.058009 | 0.056897 |  | 0.00744 | 1158.72 | [6 empty] | 0.00544 | 1142.4
224.39 | 6.526 | 1149.3034 | 0.06526 | 1224.307 | 0.063219 | 0.057389 | 0.056273 |  | 0.00746 | 1162.98 | [6 empty] | 0.00546 | 1146.6
224.61 | 6.584 | 1150.4302 | 0.06584 | 1226.1746 | 0.063763 | 0.057924 | 0.05681 |  | 0.00748 | 1167.24 | [6 empty] | 0.00548 | 1150.8
224.1 | 6.611 | 1147.8181 | 0.06611 | 1223.7003 | 0.064017 | 0.058189 | 0.057079 |  | 0.0075 | 1171.5 | [6 empty] | 0.0055 | 1155
224.48 | 6.788 | 1149.7644 | 0.06788 | 1227.8104 | 0.065675 | 0.059829 | 0.058726 |  | 0.00752 | 1175.76 | [6 empty] | 0.00552 | 1159.2
224.15 | 6.707 | 1148.0742 | 0.06707 | 1225.0755 | 0.064917 | 0.059083 | 0.057978 |  | 0.00754 | 1180.02 | [6 empty] | 0.00554 | 1163.4
224.42 | 6.711 | 1149.4571 | 0.06711 | 1226.5971 | 0.064954 | 0.059113 | 0.058007 |  | 0.00756 | 1184.28 | [6 empty] | 0.00556 | 1167.6
224.35 | 6.777 | 1149.0985 | 0.06777 | 1226.973 | 0.065572 | 0.05973 | 0.058627 |  | 0.00758 | 1188.54
224.48 | 6.85 | 1149.7644 | 0.0685 | 1228.5233 | 0.066256 | 0.060406 | 0.059307 |  | 0.0076 | 1192.8
224.18 | 6.823 | 1148.2278 | 0.06823 | 1226.5714 | 0.066003 | 0.060162 | 0.059063
223.99 | 6.916 | 1147.2547 | 0.06916 | 1226.5988 | 0.066873 | 0.061032 | 0.059939
224.41 | 7.201 | 1149.4059 | 0.07201 | 1232.1746 | 0.069535 | 0.063668 | 0.062588
224.11 | 7.024 | 1147.8693 | 0.07024 | 1228.4956 | 0.067883 | 0.062033 | 0.060945
224.1 | 7.317 | 1147.8181 | 0.07317 | 1231.8039 | 0.070617 | 0.064751 | 0.06368
223.84 | 7.217 | 1146.4864 | 0.07217 | 1229.2283 | 0.069685 | 0.063831 | 0.062755
224.14 | 7.251 | 1148.0229 | 0.07251 | 1231.2661 | 0.070002 | 0.064139 | 0.063063
223.87 | 7.209 | 1146.64 | 0.07209 | 1229.3013 | 0.06961 | 0.063756 | 0.06268
224.01 | 7.259 | 1147.3571 | 0.07259 | 1230.6438 | 0.070076 | 0.064216 | 0.063142
223.65 | 7.313 | 1145.5132 | 0.07313 | 1229.2846 | 0.07058 | 0.064726 | 0.063656
223.86 | 7.321 | 1146.5888 | 0.07321 | 1230.5306 | 0.070654 | 0.064794 | 0.063724
223.95 | 7.549 | 1147.0498 | 0.07549 | 1233.6406 | 0.072776 | 0.066902 | 0.065844
223.39 | 7.63 | 1144.1815 | 0.0763 | 1231.4826 | 0.073529 | 0.067665 | 0.066614
223.34 | 7.491 | 1143.9254 | 0.07491 | 1229.6169 | 0.072237 | 0.066382 | 0.065323
223.46 | 7.742 | 1144.5401 | 0.07742 | 1233.1503 | 0.074569 | 0.068697 | 0.067652
223.67 | 7.606 | 1145.6157 | 0.07606 | 1232.7512 | 0.073306 | 0.067436 | 0.066382
222.97 | 7.637 | 1142.0303 | 0.07637 | 1229.2472 | 0.073594 | 0.067741 | 0.066692
223.24 | 7.711 | 1143.4132 | 0.07711 | 1231.5818 | 0.074282 | 0.068417 | 0.067371
222.63 | 7.896 | 1140.2889 | 0.07896 | 1230.3261 | 0.075998 | 0.070139 | 0.069106
222.94 | 7.799 | 1141.8767 | 0.07799 | 1230.9316 | 0.075098 | 0.069237 | 0.068197
222.81 | 7.819 | 1141.2108 | 0.07819 | 1230.4421 | 0.075284 | 0.069424 | 0.068386
222.2 | 7.881 | 1138.0865 | 0.07881 | 1227.7791 | 0.075859 | 0.070012 | 0.06898
221.86 | 8.023 | 1136.345 | 0.08023 | 1227.514 | 0.077174 | 0.071329 | 0.070306
221.69 | 8 | 1135.4743 | 0.08 | 1226.3122 | 0.076961 | 0.071121 | 0.070098
221.48 | 8.027 | 1134.3987 | 0.08027 | 1225.4569 | 0.077211 | 0.071376 | 0.070355
221.15 | 8.12 | 1132.7085 | 0.0812 | 1224.6844 | 0.078072 | 0.07224 | 0.071225
220.86 | 8.127 | 1131.2231 | 0.08127 | 1223.1576 | 0.078136 | 0.072312 | 0.071299
220.65 | 8.185 | 1130.1475 | 0.08185 | 1222.6501 | 0.078673 | 0.07285 | 0.071842
220.24 | 8.224 | 1128.0475 | 0.08224 | 1220.8182 | 0.079033 | 0.07322 | 0.072215
219.86 | 8.401 | 1126.1012 | 0.08401 | 1220.705 | 0.080667 | 0.074854 | 0.073861
219.56 | 8.332 | 1124.5646 | 0.08332 | 1218.2634 | 0.08003 | 0.074229 | 0.073234
219.14 | 8.378 | 1122.4134 | 0.08378 | 1216.4492 | 0.080455 | 0.074662 | 0.073671
218.87 | 8.429 | 1121.0305 | 0.08429 | 1215.5222 | 0.080925 | 0.075137 | 0.07415
218.75 | 8.494 | 1120.4159 | 0.08494 | 1215.584 | 0.081525 | 0.075736 | 0.074753
217.71 | 8.606 | 1115.0891 | 0.08606 | 1211.0537 | 0.082556 | 0.07679 | 0.075817
217.84 | 8.591 | 1115.755 | 0.08591 | 1211.6095 | 0.082418 | 0.076649 | 0.075675
216.92 | 8.656 | 1111.0428 | 0.08656 | 1207.2147 | 0.083017 | 0.077268 | 0.076302
217.05 | 8.687 | 1111.7087 | 0.08687 | 1208.2828 | 0.083302 | 0.077548 | 0.076583
216.73 | 8.706 | 1110.0697 | 0.08706 | 1206.7123 | 0.083477 | 0.077731 | 0.076768
215.97 | 8.772 | 1106.177 | 0.08772 | 1203.2109 | 0.084084 | 0.078354 | 0.077398
215.74 | 8.787 | 1104.999 | 0.08787 | 1202.0952 | 0.084222 | 0.078497 | 0.077543
215.05 | 8.876 | 1101.4649 | 0.08876 | 1199.2309 | 0.085039 | 0.079329 | 0.078382
214.89 | 8.926 | 1100.6454 | 0.08926 | 1198.889 | 0.085499 | 0.07979 | 0.078846
214.02 | 9.115 | 1096.1893 | 0.09115 | 1196.107 | 0.087232 | 0.081536 | 0.080607
213.87 | 8.988 | 1095.421 | 0.08988 | 1193.8775 | 0.086068 | 0.080382 | 0.079447
213.1 | 9.042 | 1091.4772 | 0.09042 | 1190.1685 | 0.086563 | 0.080895 | 0.079966
213.02 | 9.127 | 1091.0674 | 0.09127 | 1190.6491 | 0.087342 | 0.081672 | 0.080748
212.13 | 9.382 | 1086.5089 | 0.09382 | 1188.4452 | 0.089676 | 0.084017 | 0.083109
212.14 | 9.278 | 1086.5601 | 0.09278 | 1187.3712 | 0.088725 | 0.083071 | 0.082158
210.99 | 9.498 | 1080.6699 | 0.09498 | 1183.312 | 0.090736 | 0.085101 | 0.084205
210.87 | 9.243 | 1080.0553 | 0.09243 | 1179.8848 | 0.088405 | 0.082786 | 0.081877
210.26 | 9.393 | 1076.931 | 0.09393 | 1178.0871 | 0.089777 | 0.084167 | 0.083268
210 | 9.447 | 1075.5993 | 0.09447 | 1177.2111 | 0.09027 | 0.084664 | 0.083769
210 | 9.478 | 1075.5993 | 0.09478 | 1177.5446 | 0.090553 | 0.084946 | 0.084053
208.97 | 9.548 | 1070.3237 | 0.09548 | 1172.5182 | 0.091193 | 0.085609 | 0.084724
208.18 | 9.598 | 1066.2774 | 0.09598 | 1168.6187 | 0.091649 | 0.086084 | 0.085204
207.83 | 9.648 | 1064.4847 | 0.09648 | 1167.1862 | 0.092105 | 0.086547 | 0.085671
207.09 | 9.876 | 1060.6945 | 0.09876 | 1165.4487 | 0.094182 | 0.088633 | 0.087771
206.85 | 9.718 | 1059.4653 | 0.09718 | 1162.4241 | 0.092743 | 0.087208 | 0.08634
206.8 | 10.011 | 1059.2092 | 0.10011 | 1165.2466 | 0.09541 | 0.089861 | 0.089008
205.9 | 9.853 | 1054.5995 | 0.09853 | 1158.5092 | 0.093973 | 0.088456 | 0.087599
205.09 | 9.887 | 1050.4507 | 0.09887 | 1154.3088 | 0.094282 | 0.088786 | 0.087933
204.94 | 9.945 | 1049.6824 | 0.09945 | 1154.0734 | 0.09481 | 0.089314 | 0.088466
203.97 | 10.227 | 1044.7142 | 0.10227 | 1151.5571 | 0.097372 | 0.091888 | 0.091057
203.93 | 10.049 | 1044.5093 | 0.10049 | 1149.4721 | 0.095756 | 0.090282 | 0.089443
203.05 | 10.092 | 1040.002 | 0.10092 | 1144.9591 | 0.096146 | 0.090694 | 0.08986
202.65 | 10.15 | 1037.9533 | 0.1015 | 1143.3055 | 0.096673 | 0.091229 | 0.0904
201.92 | 10.2 | 1034.2143 | 0.102 | 1139.7042 | 0.097127 | 0.0917 | 0.090876
201.51 | 10.262 | 1032.1143 | 0.10262 | 1138.0299 | 0.097689 | 0.09227 | 0.091451
200.68 | 10.289 | 1027.8631 | 0.10289 | 1133.62 | 0.097934 | 0.092536 | 0.091722
200.22 | 10.377 | 1025.5071 | 0.10377 | 1131.9239 | 0.098732 | 0.093341 | 0.092533
199.75 | 10.393 | 1023.0998 | 0.10393 | 1129.4305 | 0.098877 | 0.093498 | 0.092693
198.87 | 10.435 | 1018.5925 | 0.10435 | 1124.8826 | 0.099257 | 0.0939 | 0.093101
198.58 | 10.493 | 1017.1072 | 0.10493 | 1123.8322 | 0.099782 | 0.09443 | 0.093635
198.55 | 10.763 | 1016.9535 | 0.10763 | 1126.4082 | 0.10222 | 0.096859 | 0.096076
197.66 | 10.628 | 1012.395 | 0.10628 | 1119.9923 | 0.101 | 0.09567 | 0.094884
196.75 | 10.659 | 1007.7341 | 0.10659 | 1115.1484 | 0.10128 | 0.095973 | 0.095192
196.49 | 10.713 | 1006.4024 | 0.10713 | 1114.2183 | 0.10177 | 0.096465 | 0.095688
195.49 | 10.756 | 1001.2805 | 0.10756 | 1108.9782 | 0.10216 | 0.096879 | 0.096108
195.24 | 11.072 | 1000 | 0.11072 | 1110.72 | 0.10501 | 0.099719 | 0.098964
194.25 | 10.922 | 994.9293 | 0.10922 | 1103.5955 | 0.10366 | 0.098402 | 0.097644
194.01 | 10.929 | 993.7001 | 0.10929 | 1102.3015 | 0.10372 | 0.098471 | 0.097714
193.3 | 11.033 | 990.0635 | 0.11033 | 1099.2972 | 0.10466 | 0.099423 | 0.098673
192.91 | 11.219 | 988.066 | 0.11219 | 1098.9171 | 0.10633 | 0.1011 | 0.10036
191.74 | 11.072 | 982.0733 | 0.11072 | 1090.8085 | 0.10501 | 0.099814 | 0.099073
191.75 | 11.122 | 982.1246 | 0.11122 | 1091.3565 | 0.10546 | 0.10026 | 0.099523
190.64 | 11.265 | 976.4393 | 0.11265 | 1086.4351 | 0.10674 | 0.10157 | 0.10084
190.5 | 11.23 | 975.7222 | 0.1123 | 1085.2958 | 0.10643 | 0.10126 | 0.10053
189.3 | 11.28 | 969.5759 | 0.1128 | 1078.9441 | 0.10688 | 0.10174 | 0.10102
189.04 | 11.327 | 968.2442 | 0.11327 | 1077.9172 | 0.1073 | 0.10217 | 0.10145
187.83 | 11.624 | 962.0467 | 0.11624 | 1073.875 | 0.10997 | 0.10485 | 0.10415
187.12 | 11.439 | 958.4102 | 0.11439 | 1068.0427 | 0.10831 | 0.10322 | 0.10251
186.58 | 11.485 | 955.6443 | 0.11485 | 1065.4001 | 0.10872 | 0.10365 | 0.10294
185.75 | 11.894 | 951.3932 | 0.11894 | 1064.5519 | 0.11238 | 0.10731 | 0.10663
185.69 | 11.609 | 951.0858 | 0.11609 | 1061.4974 | 0.10983 | 0.10478 | 0.10408
184.41 | 11.632 | 944.5298 | 0.11632 | 1054.3975 | 0.11004 | 0.10502 | 0.10433
184.12 | 11.836 | 943.0445 | 0.11836 | 1054.6632 | 0.11186 | 0.10684 | 0.10616
182.96 | 11.705 | 937.1031 | 0.11705 | 1046.791 | 0.11069 | 0.10571 | 0.10503
182.7 | 11.813 | 935.7714 | 0.11813 | 1046.314 | 0.11166 | 0.10668 | 0.106
181.24 | 11.913 | 928.2934 | 0.11913 | 1038.881 | 0.11255 | 0.1076 | 0.10694
180.72 | 11.913 | 925.63 | 0.11913 | 1035.9003 | 0.11255 | 0.10762 | 0.10696
179.88 | 11.956 | 921.3276 | 0.11956 | 1031.4815 | 0.11294 | 0.10802 | 0.10737
179.27 | 12.014 | 918.2032 | 0.12014 | 1028.5162 | 0.11345 | 0.10856 | 0.1079
178.32 | 12.234 | 913.3374 | 0.12234 | 1025.0751 | 0.11542 | 0.11053 | 0.1099
177.65 | 12.13 | 909.9058 | 0.1213 | 1020.2773 | 0.11449 | 0.10963 | 0.10899
177.63 | 12.365 | 909.8033 | 0.12365 | 1022.3005 | 0.11658 | 0.11171 | 0.11108
176.2 | 12.396 | 902.479 | 0.12396 | 1014.3503 | 0.11686 | 0.11203 | 0.1114
175.97 | 12.272 | 901.301 | 0.12272 | 1011.9086 | 0.11575 | 0.11094 | 0.11031
174.78 | 12.338 | 895.2059 | 0.12338 | 1005.6564 | 0.11634 | 0.11155 | 0.11093
173.64 | 12.373 | 889.3669 | 0.12373 | 999.4083 | 0.11665 | 0.11189 | 0.11128
173.31 | 12.434 | 887.6767 | 0.12434 | 998.0504 | 0.1172 | 0.11244 | 0.11183
172.06 | 12.492 | 881.2743 | 0.12492 | 991.3631 | 0.11771 | 0.11299 | 0.11239
171.44 | 12.67 | 878.0988 | 0.1267 | 989.3539 | 0.11929 | 0.11458 | 0.11399
170.16 | 12.542 | 871.5427 | 0.12542 | 980.8516 | 0.11816 | 0.11349 | 0.11289
169.77 | 12.654 | 869.5452 | 0.12654 | 979.5774 | 0.11915 | 0.11449 | 0.1139
153.77 | 12.693 | 787.5948 | 0.12693 | 887.5642 | 0.1195 | 0.11527 | 0.11474
154.22 | 12.774 | 789.8996 | 0.12774 | 890.8014 | 0.12022 | 0.11597 | 0.11544
154.6 | 12.975 | 791.8459 | 0.12975 | 894.5879 | 0.122 | 0.11774 | 0.11721
154.75 | 12.855 | 792.6142 | 0.12855 | 894.5048 | 0.12093 | 0.11667 | 0.11614
152.89 | 13.121 | 783.0875 | 0.13121 | 885.8364 | 0.12329 | 0.11907 | 0.11855
151.08 | 13.152 | 773.8168 | 0.13152 | 875.5892 | 0.12356 | 0.11939 | 0.11888
149.83 | 12.716 | 767.4145 | 0.12716 | 864.9989 | 0.1197 | 0.11558 | 0.11506

## Q890C10-2fei
荷载kN | 位移mm | 名义应力/Mpa | 名义应变 | 真实应力 | 真实应变 | 真实塑性应变1 | 真实塑性应变2 | 求屈服应力1 | 应变 | 应力 | 屈服应力 | 屈服应力开始后的名义应力 | 屈服应力开始后的名义应变 | 屈服应力开始后的真实应力 | 屈服应力开始后的真实塑性应变 | 求屈服应力2 | 应变 | 应力 | 极限荷载 | 231.06 | ABAQUS应力 | ABAQUS应变
0 | 0 | 0 | 0 | 0 | 0 | 0 | 0 |  | 0.002 | 0 | 1143.4349 | 1157.205 | 0.00772 | 1166.1386 | 0.0021373 |  | 0 | 0 | 极限强度 | 1182.8001 | 1148.4675 | 0
1.29 | 0 | 6.6035 | 0 | 6.6035 | 0 | -3.1445e-05 | -3.9912e-05 |  | 0.00202 | 4.26 | 屈服应力所在的行 | 1143.4349 | 0.00799 | 1152.5709 | 0.0024698 |  | 2e-05 | 4.2 | 极限强度对应的行 | 142 | 1150.205 | 0.0020087
1.14 | 0.004 | 5.8357 | 4e-05 | 5.8359 | 3.9999e-05 | 1.2209e-05 | 4.7285e-06 |  | 0.00204 | 8.52 | 143 | 1143.5884 | 0.01119 | 1156.3852 | 0.0056213 |  | 4e-05 | 8.4 | 极限应变 | 0.00772 | 1152.3627 | 0.0061954
4.63 | -0.027 | 23.701 | -0.00027 | 23.6947 | -0.00027004 | -0.00038287 | -0.00041329 |  | 0.00206 | 12.78 | 屈服应力对应的应变 | 1142.3599 | 0.00903 | 1152.6754 | 0.0035005 |  | 6e-05 | 12.6 | 模拟阶段-极限真实应力 | 1236.5293 | 1158.0711 | 0.0088243
5.27 | 0.012 | 26.9772 | 0.00012 | 26.9805 | 0.00011999 | -8.4856e-06 | -4.3057e-05 |  | 0.00208 | 17.04 | 0.00799 | 1138.9813 | 0.00946 | 1149.7561 | 0.0039405 |  | 8e-05 | 16.8 | 模拟阶段-极限真实应力对应的行 | 157 | 1160.7535 | 0.012588
7.04 | 0.012 | 36.0379 | 0.00012 | 36.0422 | 0.00011999 | -5.1637e-05 | -9.7819e-05 |  | 0.0021 | 21.3 | 弹性模量 | 1135.2956 | 0.01247 | 1149.4528 | 0.0069193 |  | 0.0001 | 21 | 模拟阶段-极限真实应力对应的真实塑性应变 | 0.06921 | 1164.3876 | 0.016168
7.5 | 0.015 | 38.3926 | 0.00015 | 38.3984 | 0.00014999 | -3.2861e-05 | -8.2055e-05 |  | 0.00212 | 25.56 | 143108.2429 | 1134.7837 | 0.01111 | 1147.3912 | 0.005585 |  | 0.00012 | 25.2 | K-matlab | 1582 | 1171.8248 | 0.020812
8.06 | -0.027 | 41.2593 | -0.00027 | 41.2481 | -0.00027004 | -0.00046646 | -0.00051941 |  | 0.00214 | 29.82 |  | 1133.8111 | 0.01065 | 1145.8862 | 0.0051371 |  | 0.00014 | 29.4 | n | 0.09 | 1177.7149 | 0.024784
8.7 | -0.008 | 44.5354 | -8e-05 | 44.5319 | -8.0003e-05 | -0.00029206 | -0.00034917 |  | 0.00216 | 34.08 |  | 1136.473 | 0.01343 | 1151.7358 | 0.0078562 |  | 0.00016 | 33.6 | K-equation | 1487.5662 | 1180.3929 | 0.02778
9.08 | 0.012 | 46.4807 | 0.00012 | 46.4863 | 0.00011999 | -0.00010137 | -0.00016094 |  | 0.00218 | 38.34 |  | 1135.5516 | 0.01154 | 1148.6558 | 0.0060041 |  | 0.00018 | 37.8 | n-equation | 0.06921 | 1186.2981 | 0.030554
9.81 | -0.004 | 50.2176 | -4e-05 | 50.2155 | -4.0001e-05 | -0.00027912 | -0.00034351 |  | 0.0022 | 42.6 |  | 1137.6504 | 0.01204 | 1151.3477 | 0.0064855 |  | 0.0002 | 42 |  |  | 1191.3707 | 0.035227
10.5 | 0.008 | 53.7497 | 8e-05 | 53.754 | 7.9997e-05 | -0.00017597 | -0.00024486 |  | 0.00222 | 46.86 |  | 1135.5516 | 0.0142 | 1151.6764 | 0.008616 |  | 0.00022 | 46.2 |  |  | 1197.7236 | 0.0391
11.34 | 0.015 | 58.0497 | 0.00015 | 58.0584 | 0.00014999 | -0.00012648 | -0.00020086 |  | 0.00224 | 51.12 |  | 1138.2647 | 0.01301 | 1153.0735 | 0.0074353 |  | 0.00024 | 50.4 |  |  | 1205.4698 | 0.045908
12.01 | 0.015 | 61.4794 | 0.00015 | 61.4886 | 0.00014999 | -0.00014281 | -0.00022159 |  | 0.00226 | 55.38 |  | 1136.3706 | 0.01351 | 1151.723 | 0.0079352 |  | 0.00026 | 54.6 |  |  | 1210.5925 | 0.051233
12.34 | 0.027 | 63.1687 | 0.00027 | 63.1857 | 0.00026996 | -3.0921e-05 | -0.00011183 |  | 0.00228 | 59.64 |  | 1135.8075 | 0.01382 | 1151.5044 | 0.008242 |  | 0.00028 | 58.8 |  |  | 1221.7331 | 0.054668
12.98 | 0.023 | 66.4448 | 0.00023 | 66.4601 | 0.00022997 | -8.6503e-05 | -0.00017162 |  | 0.0023 | 63.9 |  | 1136.5242 | 0.01513 | 1153.7198 | 0.0095228 |  | 0.0003 | 63 |  |  | 1229.809 | 0.060987
13.49 | 0.023 | 69.0555 | 0.00023 | 69.0714 | 0.00022997 | -9.8938e-05 | -0.0001874 |  | 0.00232 | 68.16 |  | 1136.1147 | 0.01451 | 1152.5997 | 0.0089172 |  | 0.00032 | 67.2 |  |  | 1234.3696 | 0.064958
14.64 | 0.023 | 74.9424 | 0.00023 | 74.9596 | 0.00022997 | -0.00012698 | -0.00022298 |  | 0.00234 | 72.42 |  | 1138.7254 | 0.01505 | 1155.8632 | 0.0094338 |  | 0.00034 | 71.4 |  |  | 1240.2568 | 0.070256
15.56 | 0.019 | 79.6519 | 0.00019 | 79.667 | 0.00018998 | -0.00018938 | -0.00029143 |  | 0.00236 | 76.68 |  | 1136.473 | 0.01548 | 1154.0656 | 0.0098659 |  | 0.00036 | 75.6
16.39 | 0.035 | 83.9007 | 0.00035 | 83.9301 | 0.00034994 | -4.9728e-05 | -0.00015715 |  | 0.00238 | 80.94 |  | 1138.9813 | 0.01609 | 1157.3075 | 0.010451 |  | 0.00038 | 79.8
17.33 | 0.031 | 88.7126 | 0.00031 | 88.7401 | 0.00030995 | -0.00011262 | -0.00022622 |  | 0.0024 | 85.2 |  | 1136.6266 | 0.01629 | 1155.1422 | 0.010658 |  | 0.0004 | 84
18.13 | 0.042 | 92.8078 | 0.00042 | 92.8468 | 0.00041991 | -2.2216e-05 | -0.00014102 |  | 0.00242 | 89.46 |  | 1138.4694 | 0.01899 | 1160.0889 | 0.013288 |  | 0.00042 | 88.2
18.82 | 0.046 | 96.3399 | 0.00046 | 96.3842 | 0.00045989 | 9.2176e-07 | -0.00012238 |  | 0.00244 | 93.72 |  | 1138.0599 | 0.01713 | 1157.5549 | 0.011473 |  | 0.00044 | 92.4
19.49 | 0.039 | 99.7696 | 0.00039 | 99.8086 | 0.00038992 | -8.5355e-05 | -0.00021308 |  | 0.00246 | 97.98 |  | 1136.9337 | 0.01791 | 1157.2962 | 0.012241 |  | 0.00046 | 96.6
20.55 | 0.046 | 105.1958 | 0.00046 | 105.2442 | 0.00045989 | -4.1269e-05 | -0.00017591 |  | 0.00248 | 102.24 |  | 1138.7766 | 0.01837 | 1159.6959 | 0.012681 |  | 0.00048 | 100.8
20.98 | 0.062 | 107.397 | 0.00062 | 107.4636 | 0.00061981 | 0.00010808 | -2.9297e-05 |  | 0.0025 | 106.5 |  | 1136.5754 | 0.01941 | 1158.6363 | 0.013707 |  | 0.0005 | 105
21.06 | 0.058 | 107.8065 | 0.00058 | 107.869 | 0.00057983 | 6.617e-05 | -7.1748e-05 |  | 0.00252 | 110.76 |  | 1139.4932 | 0.01933 | 1161.5196 | 0.013615 |  | 0.00052 | 109.2
21.39 | 0.066 | 109.4958 | 0.00066 | 109.568 | 0.00065978 | 0.00013803 | -2.0075e-06 |  | 0.00254 | 115.02 |  | 1137.3432 | 0.01976 | 1159.8171 | 0.014044 |  | 0.00054 | 113.4
21.57 | 0.054 | 110.4172 | 0.00054 | 110.4768 | 0.00053985 | 1.3774e-05 | -0.0001275 |  | 0.00256 | 119.28 |  | 1138.9813 | 0.02169 | 1163.6858 | 0.015917 |  | 0.00056 | 117.6
21.66 | 0.066 | 110.8779 | 0.00066 | 110.9511 | 0.00065978 | 0.00013144 | -1.0361e-05 |  | 0.00258 | 123.54 |  | 1137.0873 | 0.02084 | 1160.7842 | 0.015098 |  | 0.00058 | 121.8
21.66 | 0.062 | 110.8779 | 0.00062 | 110.9467 | 0.00061981 | 9.149e-05 | -5.0336e-05 |  | 0.0026 | 127.8 |  | 1139.5956 | 0.02126 | 1163.8234 | 0.015495 |  | 0.0006 | 126
21.7 | 0.062 | 111.0827 | 0.00062 | 111.1515 | 0.00061981 | 9.0515e-05 | -5.1573e-05 |  | 0.00262 | 132.06 |  | 1136.8825 | 0.02219 | 1162.1099 | 0.016414 |  | 0.00062 | 130.2
21.67 | 0.062 | 110.9291 | 0.00062 | 110.9979 | 0.00061981 | 9.1247e-05 | -5.0645e-05 |  | 0.00264 | 136.32 |  | 1139.5444 | 0.02227 | 1164.9221 | 0.016478 |  | 0.00064 | 134.4
21.63 | 0.066 | 110.7243 | 0.00066 | 110.7974 | 0.00065978 | 0.00013218 | -9.433e-06 |  | 0.00266 | 140.58 |  | 1137.9575 | 0.02289 | 1164.0054 | 0.017089 |  | 0.00066 | 138.6
21.57 | 0.058 | 110.4172 | 0.00058 | 110.4812 | 0.00057983 | 5.3731e-05 | -8.7527e-05 |  | 0.00268 | 144.84 |  | 1136.8313 | 0.02327 | 1163.2854 | 0.017464 |  | 0.00068 | 142.8
21.61 | 0.062 | 110.622 | 0.00062 | 110.6905 | 0.00061981 | 9.271e-05 | -4.8789e-05 |  | 0.0027 | 149.1 |  | 1138.8789 | 0.02454 | 1166.827 | 0.018687 |  | 0.0007 | 147
21.61 | 0.058 | 110.622 | 0.00058 | 110.6861 | 0.00057983 | 5.2755e-05 | -8.8765e-05 |  | 0.00272 | 153.36 |  | 1137.2408 | 0.02393 | 1164.455 | 0.018103 |  | 0.00072 | 151.2
21.64 | 0.062 | 110.7755 | 0.00062 | 110.8442 | 0.00061981 | 9.1978e-05 | -4.9717e-05 |  | 0.00274 | 157.62 |  | 1138.623 | 0.02543 | 1167.5782 | 0.019552 |  | 0.00074 | 155.4
21.65 | 0.058 | 110.8267 | 0.00058 | 110.891 | 0.00057983 | 5.1779e-05 | -9.0002e-05 |  | 0.00276 | 161.88 |  | 1136.8313 | 0.02508 | 1165.3431 | 0.019221 |  | 0.00076 | 159.6
21.61 | 0.054 | 110.622 | 0.00054 | 110.6817 | 0.00053985 | 1.2799e-05 | -0.00012874 |  | 0.00278 | 166.14 |  | 1138.9813 | 0.02555 | 1168.0823 | 0.019667 |  | 0.00078 | 163.8
21.6 | 0.066 | 110.5708 | 0.00066 | 110.6437 | 0.00065978 | 0.00013291 | -8.5048e-06 |  | 0.0028 | 170.4 |  | 1138.6742 | 0.02609 | 1168.3822 | 0.020192 |  | 0.0008 | 168
21.63 | 0.066 | 110.7243 | 0.00066 | 110.7974 | 0.00065978 | 0.00013218 | -9.433e-06 |  | 0.00282 | 174.66 |  | 1136.1659 | 0.02779 | 1167.7399 | 0.02185 |  | 0.00082 | 172.2
21.66 | 0.062 | 110.8779 | 0.00062 | 110.9467 | 0.00061981 | 9.149e-05 | -5.0336e-05 |  | 0.00284 | 178.92 |  | 1138.2647 | 0.02914 | 1171.4337 | 0.023145 |  | 0.00084 | 176.4
22.03 | 0.066 | 112.7719 | 0.00066 | 112.8464 | 0.00065978 | 0.00012242 | -2.1809e-05 |  | 0.00286 | 183.18 |  | 1136.6266 | 0.02744 | 1167.8156 | 0.021509 |  | 0.00086 | 180.6
22.28 | 0.062 | 114.0517 | 0.00062 | 114.1224 | 0.00061981 | 7.6368e-05 | -6.9518e-05 |  | 0.00288 | 187.44 |  | 1138.7766 | 0.02786 | 1170.5029 | 0.021905 |  | 0.00088 | 184.8
23.03 | 0.069 | 117.891 | 0.00069 | 117.9723 | 0.00068976 | 0.00012799 | -2.2768e-05 |  | 0.0029 | 191.7 |  | 1136.5242 | 0.02902 | 1169.5061 | 0.023038 |  | 0.0009 | 189
23.8 | 0.066 | 121.8326 | 0.00066 | 121.913 | 0.00065978 | 7.9244e-05 | -7.6571e-05 |  | 0.00292 | 195.96 |  | 1139.2885 | 0.0296 | 1173.0114 | 0.023585 |  | 0.00092 | 193.2
25.3 | 0.077 | 129.5111 | 0.00077 | 129.6109 | 0.0007697 | 0.00015251 | -1.3058e-05 |  | 0.00294 | 200.22 |  | 1137.0361 | 0.03064 | 1171.8749 | 0.0246 |  | 0.00094 | 197.4
26.69 | 0.077 | 136.6266 | 0.00077 | 136.7318 | 0.0007697 | 0.0001186 | -5.6064e-05 |  | 0.00296 | 204.48 |  | 1139.0837 | 0.03134 | 1174.7826 | 0.025265 |  | 0.00096 | 201.6
27.95 | 0.066 | 143.0765 | 0.00066 | 143.171 | 0.00065978 | -2.1984e-05 | -0.00020497 |  | 0.00298 | 208.74 |  | 1138.0087 | 0.03014 | 1172.3083 | 0.024112 |  | 0.00098 | 205.8
29.51 | 0.069 | 151.0622 | 0.00069 | 151.1664 | 0.00068976 | -3.0078e-05 | -0.00022325 |  | 0.003 | 213 |  | 1139.9539 | 0.0318 | 1176.2045 | 0.025704 |  | 0.001 | 210
30.08 | 0.073 | 153.98 | 0.00073 | 154.0924 | 0.00072973 | -4.0399e-06 | -0.00020092 |  | 0.00302 | 217.26 |  | 1139.9539 | 0.03138 | 1175.7257 | 0.025299 |  | 0.00102 | 214.2
31.86 | 0.081 | 163.0919 | 0.00081 | 163.224 | 0.00080967 | 3.2415e-05 | -0.00017605 |  | 0.00304 | 221.52 |  | 1138.0087 | 0.03172 | 1174.1063 | 0.025636 |  | 0.00104 | 218.4
32.61 | 0.085 | 166.9311 | 0.00085 | 167.073 | 0.00084964 | 5.4053e-05 | -0.00015929 |  | 0.00306 | 225.78 |  | 1140.2611 | 0.03276 | 1177.616 | 0.026627 |  | 0.00106 | 222.6
33.01 | 0.112 | 168.9788 | 0.00112 | 169.168 | 0.0011194 | 0.00031381 | 9.807e-05 |  | 0.00308 | 230.04 |  | 1138.5718 | 0.03269 | 1175.7917 | 0.026568 |  | 0.00108 | 226.8
35.5 | 0.093 | 181.7251 | 0.00093 | 181.8941 | 0.00092957 | 6.3405e-05 | -0.00016877 |  | 0.0031 | 234.3 |  | 1141.1825 | 0.0333 | 1179.1839 | 0.027142 |  | 0.0011 | 231
36.85 | 0.093 | 188.6358 | 0.00093 | 188.8112 | 0.00092957 | 3.0467e-05 | -0.00021054 |  | 0.00312 | 238.56 |  | 1138.8789 | 0.03493 | 1178.66 | 0.028721 |  | 0.00112 | 235.2
38.4 | 0.139 | 196.5703 | 0.00139 | 196.8435 | 0.001389 | 0.00045168 | 0.00020097 |  | 0.00314 | 242.82 |  | 1141.4384 | 0.03431 | 1180.6012 | 0.028113 |  | 0.00114 | 239.4
39.76 | 0.112 | 203.5321 | 0.00112 | 203.7601 | 0.0011194 | 0.00014909 | -0.00011077 |  | 0.00316 | 247.08 |  | 1139.1349 | 0.03477 | 1178.7426 | 0.028566 |  | 0.00116 | 243.6
41.65 | 0.12 | 213.2071 | 0.0012 | 213.4629 | 0.0011993 | 0.00018279 | -8.9338e-05 |  | 0.00318 | 251.34 |  | 1141.3361 | 0.0352 | 1181.5111 | 0.028968 |  | 0.00118 | 247.8
43.14 | 0.12 | 220.8344 | 0.0012 | 221.0994 | 0.0011993 | 0.00014643 | -0.00013544 |  | 0.0032 | 255.6 |  | 1140.9265 | 0.0374 | 1183.5972 | 0.031081 |  | 0.0012 | 252
43.59 | 0.108 | 223.138 | 0.00108 | 223.3789 | 0.0010794 | 1.5708e-05 | -0.00026922 |  | 0.00322 | 259.86 |  | 1138.6742 | 0.0372 | 1181.0329 | 0.030901 |  | 0.00122 | 256.2
45.45 | 0.116 | 232.6593 | 0.00116 | 232.9292 | 0.0011593 | 5.0141e-05 | -0.00024686 |  | 0.00324 | 264.12 |  | 1141.6432 | 0.03678 | 1183.6328 | 0.030483 |  | 0.00124 | 260.4
46.89 | 0.123 | 240.0307 | 0.00123 | 240.326 | 0.0012292 | 8.4835e-05 | -0.0002215 |  | 0.00326 | 268.38 |  | 1139.4932 | 0.03697 | 1181.6203 | 0.030676 |  | 0.00126 | 264.6
48.83 | 0.123 | 249.9616 | 0.00123 | 250.2691 | 0.0012292 | 3.7487e-05 | -0.00028152 |  | 0.00328 | 272.64 |  | 1141.6432 | 0.03755 | 1184.5119 | 0.031222 |  | 0.00128 | 268.8
50.38 | 0.131 | 257.8961 | 0.00131 | 258.2339 | 0.0013091 | 7.9457e-05 | -0.00024958 |  | 0.0033 | 276.9 |  | 1139.0325 | 0.04071 | 1185.4025 | 0.034258 |  | 0.0013 | 273
52.35 | 0.205 | 267.9805 | 0.00205 | 268.5299 | 0.0020479 | 0.00076919 | 0.00042823 |  | 0.00332 | 281.16 |  | 1141.3361 | 0.03855 | 1185.3346 | 0.032181 |  | 0.00132 | 277.2
53.42 | 0.154 | 273.4579 | 0.00154 | 273.879 | 0.0015388 | 0.00023463 | -0.00011396 |  | 0.00334 | 285.42 |  | 1139.2885 | 0.04149 | 1186.5575 | 0.035002 |  | 0.00134 | 281.4
56.19 | 0.139 | 287.6376 | 0.00139 | 288.0374 | 0.001389 | 1.7428e-05 | -0.00034944 |  | 0.00336 | 289.68 |  | 1141.0289 | 0.03956 | 1186.168 | 0.033149 |  | 0.00136 | 285.6
55.93 | 0.151 | 286.3066 | 0.00151 | 286.739 | 0.0015089 | 0.00014344 | -0.00022157 |  | 0.00338 | 293.94 |  | 1138.9813 | 0.0401 | 1184.6545 | 0.033676 |  | 0.00138 | 289.8
59.66 | 0.151 | 305.4006 | 0.00151 | 305.8617 | 0.0015089 | 5.2377e-05 | -0.00033697 |  | 0.0034 | 298.2 |  | 1140.9265 | 0.04264 | 1189.5756 | 0.036091 |  | 0.0014 | 294
61.6 | 0.158 | 315.3315 | 0.00158 | 315.8297 | 0.0015788 | 7.4802e-05 | -0.0003271 |  | 0.00342 | 302.46 |  | 1141.3873 | 0.04118 | 1188.3896 | 0.034696 |  | 0.00142 | 298.2
63.71 | 0.27 | 326.1326 | 0.0027 | 327.0131 | 0.0026964 | 0.0011392 | 0.00072522 |  | 0.00344 | 306.72 |  | 1138.8277 | 0.04322 | 1188.0479 | 0.036655 |  | 0.00144 | 302.4
63.68 | 0.174 | 325.979 | 0.00174 | 326.5462 | 0.0017385 | 0.00018351 | -0.00023172 |  | 0.00346 | 310.98 |  | 1141.1825 | 0.04222 | 1189.3632 | 0.035689 |  | 0.00146 | 306.6
66.95 | 0.178 | 342.7182 | 0.00178 | 343.3282 | 0.0017784 | 0.00014352 | -0.00029296 |  | 0.00348 | 315.24 |  | 1138.8277 | 0.04245 | 1187.171 | 0.035921 |  | 0.00148 | 310.8
69.17 | 0.174 | 354.0824 | 0.00174 | 354.6985 | 0.0017385 | 4.9447e-05 | -0.00040158 |  | 0.0035 | 319.5 |  | 1141.5408 | 0.04334 | 1191.0152 | 0.036756 |  | 0.0015 | 315
71.2 | 0.309 | 364.474 | 0.00309 | 365.6002 | 0.0030852 | 0.0013443 | 0.00088236 |  | 0.00352 | 323.76 |  | 1139.8004 | 0.04361 | 1189.5071 | 0.037022 |  | 0.00152 | 319.2
70.71 | 0.282 | 361.9657 | 0.00282 | 362.9864 | 0.002816 | 0.0010875 | 0.00062832 |  | 0.00354 | 328.02 |  | 1141.8992 | 0.04427 | 1192.451 | 0.03764 |  | 0.00154 | 323.4
75.25 | 0.212 | 385.206 | 0.00212 | 386.0227 | 0.0021178 | 0.00027955 | -0.00021042 |  | 0.00356 | 332.28 |  | 1139.7492 | 0.04454 | 1190.5136 | 0.037907 |  | 0.00156 | 327.6
77.69 | 0.193 | 397.6964 | 0.00193 | 398.464 | 0.0019281 | 3.0692e-05 | -0.00047553 |  | 0.00358 | 336.54 |  | 1142.4111 | 0.04511 | 1193.9452 | 0.038437 |  | 0.00158 | 331.8
78.07 | 0.235 | 399.6417 | 0.00235 | 400.5808 | 0.0023472 | 0.00043972 | -6.8182e-05 |  | 0.0036 | 340.8 |  | 1139.9539 | 0.04697 | 1193.4976 | 0.040217 |  | 0.0016 | 336
80.82 | 0.305 | 413.719 | 0.00305 | 414.9808 | 0.0030454 | 0.0010693 | 0.00054485 |  | 0.00362 | 345.06 |  | 1142.8206 | 0.04612 | 1195.5275 | 0.039395 |  | 0.00162 | 340.2
83.32 | 0.32 | 426.5165 | 0.0032 | 427.8814 | 0.0031949 | 0.0011574 | 0.00061704 |  | 0.00364 | 349.32 |  | 1140.5682 | 0.04619 | 1193.2511 | 0.039473 |  | 0.00164 | 344.4
84.65 | 0.297 | 433.3248 | 0.00297 | 434.6118 | 0.0029656 | 0.00089602 | 0.00034659 |  | 0.00366 | 353.58 |  | 1141.7968 | 0.04685 | 1195.29 | 0.040094 |  | 0.00166 | 348.6
87.88 | 0.355 | 449.8592 | 0.00355 | 451.4562 | 0.0035437 | 0.0013939 | 0.00082478 |  | 0.00368 | 357.84 |  | 1142.6158 | 0.04735 | 1196.7187 | 0.040565 |  | 0.00168 | 352.8
89.86 | 0.224 | 459.9949 | 0.00224 | 461.0253 | 0.0022375 | 4.2137e-05 | -0.0005427 |  | 0.0037 | 362.1 |  | 1139.9539 | 0.04758 | 1194.1929 | 0.040796 |  | 0.0017 | 357
91.67 | 0.239 | 469.2603 | 0.00239 | 470.3818 | 0.0023871 | 0.00014723 | -0.00044905 |  | 0.00372 | 366.36 |  | 1142.9741 | 0.04843 | 1198.3284 | 0.041587 |  | 0.00172 | 361.2
94 | 0.37 | 481.1876 | 0.0037 | 482.968 | 0.0036932 | 0.0013933 | 0.00078489 |  | 0.00374 | 370.62 |  | 1140.8754 | 0.0489 | 1196.6642 | 0.042044 |  | 0.00174 | 365.4
94.83 | 0.243 | 485.4364 | 0.00243 | 486.616 | 0.0024271 | 0.00010983 | -0.00050691 |  | 0.00376 | 374.88 |  | 1142.5646 | 0.04924 | 1198.8245 | 0.042357 |  | 0.00176 | 369.6
99.12 | 0.247 | 507.397 | 0.00247 | 508.6503 | 0.002467 | 4.4811e-05 | -0.00059974 |  | 0.00378 | 379.14 |  | 1140.8754 | 0.04947 | 1197.3145 | 0.042584 |  | 0.00178 | 373.8
100.67 | 0.259 | 515.3315 | 0.00259 | 516.6662 | 0.0025867 | 0.00012634 | -0.000528 |  | 0.0038 | 383.4 |  | 1142.4111 | 0.05299 | 1202.9474 | 0.045905 |  | 0.0018 | 378
103.04 | 0.266 | 527.4635 | 0.00266 | 528.8666 | 0.0026565 | 0.00013806 | -0.00053151 |  | 0.00382 | 387.66 |  | 1140.4146 | 0.05287 | 1200.7084 | 0.045802 |  | 0.00182 | 382.2
105.92 | 0.343 | 542.2063 | 0.00343 | 544.0661 | 0.0034241 | 0.00083334 | 0.00014705 |  | 0.00384 | 391.92 |  | 1143.2301 | 0.05121 | 1201.7749 | 0.044219 |  | 0.00184 | 386.4
107.28 | 0.286 | 549.1682 | 0.00286 | 550.7388 | 0.0028559 | 0.00023335 | -0.00046324 |  | 0.00386 | 396.18 |  | 1140.6706 | 0.05164 | 1199.5748 | 0.044639 |  | 0.00186 | 390.6
110.51 | 0.386 | 565.7026 | 0.00386 | 567.8862 | 0.0038526 | 0.0011483 | 0.00043348 |  | 0.00388 | 400.44 |  | 1142.5134 | 0.05218 | 1202.1298 | 0.04514 |  | 0.00188 | 394.8
112.53 | 0.297 | 576.043 | 0.00297 | 577.7538 | 0.0029656 | 0.00021439 | -0.00051599 |  | 0.0039 | 404.7 |  | 1142.2063 | 0.05349 | 1203.3029 | 0.046378 |  | 0.0019 | 399
114.52 | 0.293 | 586.2298 | 0.00293 | 587.9475 | 0.0029257 | 0.00012597 | -0.00061744 |  | 0.00392 | 408.96 |  | 1140.5682 | 0.05291 | 1200.9157 | 0.045839 |  | 0.00192 | 403.2
117.73 | 0.467 | 602.6619 | 0.00467 | 605.4763 | 0.0046591 | 0.0017759 | 0.0010167 |  | 0.00394 | 413.22 |  | 1142.4111 | 0.05422 | 1204.3526 | 0.047066 |  | 0.00194 | 407.4
120.31 | 0.316 | 615.869 | 0.00316 | 617.8151 | 0.003155 | 0.00021304 | -0.00056728 |  | 0.00396 | 417.48 |  | 1140.9777 | 0.05372 | 1202.2711 | 0.046602 |  | 0.00196 | 411.6
121.99 | 0.336 | 624.4689 | 0.00336 | 626.5671 | 0.0033544 | 0.00037071 | -0.00041991 |  | 0.00398 | 421.74 |  | 1141.7456 | 0.05403 | 1203.4341 | 0.04689 |  | 0.00198 | 415.8
126.4 | 0.563 | 647.0438 | 0.00563 | 650.6866 | 0.0056142 | 0.0025157 | 0.0017035 |  | 0.004 | 426 |  | 1140.9777 | 0.05438 | 1203.0241 | 0.047224 |  | 0.002 | 420
127.49 | 0.374 | 652.6235 | 0.00374 | 655.0643 | 0.003733 | 0.00061367 | -0.00021142 |  | 0.00402 | 430.26 |  | 1141.0801 | 0.05542 | 1204.3188 | 0.048204 |  | 0.00202 | 424.2
129.67 | 0.359 | 663.783 | 0.00359 | 666.1659 | 0.0035836 | 0.00041135 | -0.00042832 |  | 0.00404 | 434.52 |  | 1142.4111 | 0.05511 | 1205.3693 | 0.047905 |  | 0.00204 | 428.4
133.02 | 0.355 | 680.9317 | 0.00355 | 683.349 | 0.0035437 | 0.00028967 | -0.00057182 |  | 0.00406 | 438.78 |  | 1140.2611 | 0.0553 | 1203.3175 | 0.048095 |  | 0.00206 | 432.6
135.42 | 0.367 | 693.2173 | 0.00367 | 695.7614 | 0.0036633 | 0.00035013 | -0.00052651 |  | 0.00408 | 443.04 |  | 1141.1825 | 0.05839 | 1207.8161 | 0.050997 |  | 0.00208 | 436.8
134.74 | 0.463 | 689.7364 | 0.00463 | 692.9299 | 0.0046193 | 0.0013196 | 0.00045056 |  | 0.0041 | 447.3 |  | 1140.8754 | 0.05592 | 1204.6731 | 0.048676 |  | 0.0021 | 441
140.05 | 0.378 | 716.9184 | 0.00378 | 719.6283 | 0.0037729 | 0.00034607 | -0.00056016 |  | 0.00412 | 451.56 |  | 1142.8718 | 0.05627 | 1207.1812 | 0.048995 |  | 0.00212 | 445.2
143.51 | 0.378 | 734.6302 | 0.00378 | 737.4071 | 0.0037729 | 0.00026141 | -0.00066721 |  | 0.00414 | 455.82 |  | 1141.8992 | 0.05735 | 1207.3871 | 0.050016 |  | 0.00214 | 449.4
142.63 | 0.536 | 730.1254 | 0.00536 | 734.0389 | 0.0053457 | 0.0018503 | 0.00093283 |  | 0.00416 | 460.08 |  | 1144.6634 | 0.05673 | 1209.6002 | 0.049419 |  | 0.00216 | 453.6
146.91 | 0.621 | 752.0348 | 0.00621 | 756.7049 | 0.0061908 | 0.0025874 | 0.0016455 |  | 0.00418 | 464.34 |  | 1143.8956 | 0.05712 | 1209.2349 | 0.04979 |  | 0.00218 | 457.8
150.36 | 0.401 | 769.6954 | 0.00401 | 772.7819 | 0.004002 | 0.00032207 | -0.00065004 |  | 0.0042 | 468.6 |  | 1146.0456 | 0.05746 | 1211.8973 | 0.050099 |  | 0.0022 | 462
153.09 | 0.405 | 783.6703 | 0.00405 | 786.8442 | 0.0040418 | 0.00029494 | -0.00069466 |  | 0.00422 | 472.86 |  | 1145.4313 | 0.05777 | 1211.6028 | 0.050393 |  | 0.00222 | 466.2
156.54 | 0.417 | 801.3309 | 0.00417 | 804.6725 | 0.0041613 | 0.00032956 | -0.0006819 |  | 0.00424 | 477.12 |  | 1147.5813 | 0.05808 | 1214.2328 | 0.050674 |  | 0.00224 | 470.4
157.89 | 0.428 | 808.2416 | 0.00428 | 811.7009 | 0.0042709 | 0.00040562 | -0.00061413 |  | 0.00426 | 481.38 |  | 1145.9432 | 0.05943 | 1214.0466 | 0.05195 |  | 0.00226 | 474.6
160.74 | 0.621 | 822.8308 | 0.00621 | 827.9406 | 0.0061908 | 0.0022482 | 0.0012176 |  | 0.00428 | 485.64 |  | 1148.4515 | 0.0587 | 1215.8656 | 0.051252 |  | 0.00228 | 478.8
164.81 | 0.436 | 843.6652 | 0.00436 | 847.3436 | 0.0043505 | 0.00031555 | -0.00074857 |  | 0.0043 | 489.9 |  | 1149.0658 | 0.05912 | 1216.9985 | 0.051643 |  | 0.0023 | 483
167.96 | 0.444 | 859.7901 | 0.00444 | 863.6076 | 0.0044302 | 0.00031776 | -0.00076638 |  | 0.00432 | 494.16 |  | 1147.0182 | 0.05955 | 1215.3231 | 0.052057 |  | 0.00232 | 487.2
166.55 | 0.471 | 852.5723 | 0.00471 | 856.5879 | 0.0046989 | 0.00061995 | -0.00045398 |  | 0.00434 | 498.42 |  | 1149.0146 | 0.05993 | 1217.875 | 0.052403 |  | 0.00234 | 491.4
170.97 | 0.475 | 875.1984 | 0.00475 | 879.3556 | 0.0047388 | 0.00055135 | -0.00055092 |  | 0.00436 | 502.68 |  | 1147.3765 | 0.06067 | 1216.9878 | 0.053106 |  | 0.00236 | 495.6
174.14 | 0.494 | 891.4256 | 0.00494 | 895.8293 | 0.0049278 | 0.00066198 | -0.00045992 |  | 0.00438 | 506.94 |  | 1147.4277 | 0.06063 | 1216.9962 | 0.053068 |  | 0.00238 | 499.8
178.2 | 0.498 | 912.2089 | 0.00498 | 916.7517 | 0.0049676 | 0.00060216 | -0.00054573 |  | 0.0044 | 511.2 |  | 1147.9908 | 0.06086 | 1217.8575 | 0.053281 |  | 0.0024 | 504
180.79 | 0.552 | 925.4671 | 0.00552 | 930.5757 | 0.0055048 | 0.0010735 | -8.868e-05 |  | 0.00442 | 515.46 |  | 1147.6836 | 0.06194 | 1218.7712 | 0.054294 |  | 0.00242 | 508.2
182.44 | 0.695 | 933.9135 | 0.00695 | 940.4042 | 0.006926 | 0.0024478 | 0.0012814 |  | 0.00444 | 519.72 |  | 1148.4515 | 0.0619 | 1219.5406 | 0.054252 |  | 0.00244 | 512.4
186.48 | 0.644 | 954.5943 | 0.00644 | 960.7419 | 0.0064194 | 0.0018444 | 0.00064981 |  | 0.00446 | 523.98 |  | 1148.1444 | 0.06217 | 1219.5245 | 0.054507 |  | 0.00246 | 516.6
188.79 | 0.691 | 966.4192 | 0.00691 | 973.0972 | 0.0068862 | 0.0022524 | 0.0010452 |  | 0.00448 | 528.24 |  | 1149.7313 | 0.0631 | 1222.2793 | 0.055369 |  | 0.00248 | 520.8
191.46 | 0.587 | 980.087 | 0.00587 | 985.8401 | 0.0058528 | 0.0011584 | -7.0784e-05 |  | 0.0045 | 532.5 |  | 1147.9908 | 0.06329 | 1220.6471 | 0.055555 |  | 0.0025 | 525
195.2 | 0.533 | 999.2321 | 0.00533 | 1004.5581 | 0.0053158 | 0.00053224 | -0.00072349 |  | 0.00452 | 536.76 |  | 1148.9634 | 0.06491 | 1223.5426 | 0.057064 |  | 0.00252 | 529.2
184.53 | 0.575 | 944.6122 | 0.00575 | 950.0438 | 0.0057335 | 0.0012095 | 2.4318e-05 |  | 0.00454 | 541.02 |  | 1148.2467 | 0.06391 | 1221.6312 | 0.056134 |  | 0.00254 | 533.4
188.97 | 0.583 | 967.3407 | 0.00583 | 972.9803 | 0.0058131 | 0.0011798 | -3.3512e-05 |  | 0.00456 | 545.28 |  | 1149.3217 | 0.06507 | 1224.1081 | 0.057211 |  | 0.00256 | 537.6
195.31 | 0.587 | 999.7952 | 0.00587 | 1005.664 | 0.0058528 | 0.001064 | -0.0001899 |  | 0.00458 | 549.54 |  | 1148.042 | 0.06765 | 1225.707 | 0.059623 |  | 0.00258 | 541.8
201.07 | 0.598 | 1029.2808 | 0.00598 | 1035.4359 | 0.0059622 | 0.0010315 | -0.00025876 |  | 0.0046 | 553.8 |  | 1149.1682 | 0.067 | 1226.1624 | 0.059012 |  | 0.0026 | 546
203.76 | 0.61 | 1043.0509 | 0.0061 | 1049.4135 | 0.0060815 | 0.0010843 | -0.0002227 |  | 0.00462 | 558.06 |  | 1147.3253 | 0.06592 | 1222.957 | 0.058015 |  | 0.00262 | 550.2
208.05 | 0.853 | 1065.0115 | 0.00853 | 1074.0961 | 0.0084938 | 0.0033791 | 0.0020569 |  | 0.00464 | 562.32 |  | 1149.7824 | 0.06622 | 1225.921 | 0.058282 |  | 0.00264 | 554.4
211.95 | 0.648 | 1084.9757 | 0.00648 | 1092.0063 | 0.0064591 | 0.0012591 | -9.8472e-05 |  | 0.00466 | 566.58 |  | 1147.7348 | 0.06657 | 1224.1395 | 0.058619 |  | 0.00266 | 558.6
214.39 | 0.656 | 1097.4661 | 0.00656 | 1104.6655 | 0.0065386 | 0.0012783 | -9.4482e-05 |  | 0.00468 | 570.84 |  | 1149.3729 | 0.06703 | 1226.4154 | 0.059039 |  | 0.00268 | 562.8
215.28 | 0.668 | 1102.022 | 0.00668 | 1109.3835 | 0.0066578 | 0.001375 | -2.8069e-06 |  | 0.0047 | 575.1 |  | 1150.0384 | 0.06754 | 1227.712 | 0.059511 |  | 0.0027 | 567
219.1 | 0.756 | 1121.5767 | 0.00756 | 1130.0558 | 0.0075316 | 0.0021503 | 0.00075278 |  | 0.00472 | 579.36 |  | 1148.1955 | 0.07078 | 1229.4648 | 0.062533 |  | 0.00272 | 571.2
222.29 | 0.891 | 1137.9063 | 0.00891 | 1148.0451 | 0.0088705 | 0.0034037 | 0.0019931 |  | 0.00474 | 583.62 |  | 1147.9908 | 0.06842 | 1226.5363 | 0.06034 |  | 0.00274 | 575.4
225.29 | 0.942 | 1153.2634 | 0.00942 | 1164.1271 | 0.0093759 | 0.0038324 | 0.0024056 |  | 0.00476 | 587.88 |  | 1148.5539 | 0.06885 | 1227.6318 | 0.060737 |  | 0.00276 | 579.6
227.39 | 0.691 | 1164.0133 | 0.00691 | 1172.0566 | 0.0068862 | 0.001305 | -0.00014903 |  | 0.00478 | 592.14 |  | 1147.2229 | 0.07101 | 1228.6872 | 0.062751 |  | 0.00278 | 583.8
231.06 | 0.93 | 1182.8001 | 0.0093 | 1193.8001 | 0.009257 | 0.0035723 | 0.0021082 |  | 0.0048 | 596.4 |  | 1148.5027 | 0.06977 | 1228.6337 | 0.061593 |  | 0.0028 | 588
226.06 | 0.772 | 1157.205 | 0.00772 | 1166.1386 | 0.0076904 | 0.0021373 | 0.00069623 |  | 0.00482 | 600.66 |  | 1147.4789 | 0.0702 | 1228.0319 | 0.061998 |  | 0.00282 | 592.2
223.37 | 0.799 | 1143.4349 | 0.00799 | 1152.5709 | 0.0079582 | 0.0024698 | 0.0010474 |  | 0.00484 | 604.92 |  | 1147.7348 | 0.07143 | 1229.7175 | 0.063138 |  | 0.00284 | 596.4
223.4 | 1.119 | 1143.5884 | 0.01119 | 1156.3852 | 0.011128 | 0.0056213 | 0.004216 |  | 0.00486 | 609.18 |  | 1146.967 | 0.07348 | 1231.2461 | 0.065043 |  | 0.00286 | 600.6
223.16 | 0.903 | 1142.3599 | 0.00903 | 1152.6754 | 0.0089895 | 0.0035005 | 0.0020851 |  | 0.00488 | 613.44 |  | 1147.4789 | 0.07421 | 1232.6333 | 0.065716 |  | 0.00288 | 604.8
222.5 | 0.946 | 1138.9813 | 0.00946 | 1149.7561 | 0.0094155 | 0.0039405 | 0.0025316 |  | 0.0049 | 617.7 |  | 1146.8646 | 0.07367 | 1231.3541 | 0.065219 |  | 0.0029 | 609
221.78 | 1.247 | 1135.2956 | 0.01247 | 1149.4528 | 0.012393 | 0.0069193 | 0.0055312 |  | 0.00492 | 621.96 |  | 1147.6836 | 0.07251 | 1230.9022 | 0.06414 |  | 0.00292 | 613.2
221.68 | 1.111 | 1134.7837 | 0.01111 | 1147.3912 | 0.011049 | 0.005585 | 0.0041901 |  | 0.00494 | 626.22 |  | 1147.0694 | 0.07429 | 1232.2851 | 0.065792 |  | 0.00294 | 617.4
221.49 | 1.065 | 1133.8111 | 0.01065 | 1145.8862 | 0.010594 | 0.0051371 | 0.003741 |  | 0.00496 | 630.48 |  | 1149.117 | 0.07352 | 1233.6 | 0.065069 |  | 0.00296 | 621.6
222.01 | 1.343 | 1136.473 | 0.01343 | 1151.7358 | 0.013341 | 0.0078562 | 0.0064718 |  | 0.00498 | 634.74 |  | 1145.892 | 0.07402 | 1230.7109 | 0.065548 |  | 0.00298 | 625.8
221.83 | 1.154 | 1135.5516 | 0.01154 | 1148.6558 | 0.011474 | 0.0060041 | 0.0046107 |  | 0.005 | 639 |  | 1147.0694 | 0.07591 | 1234.1434 | 0.06729 |  | 0.003 | 630
222.24 | 1.204 | 1137.6504 | 0.01204 | 1151.3477 | 0.011968 | 0.0064855 | 0.0050922 |  | 0.00502 | 643.26 |  | 1145.7384 | 0.07495 | 1231.6115 | 0.066409 |  | 0.00302 | 634.2
221.83 | 1.42 | 1135.5516 | 0.0142 | 1151.6764 | 0.0141 | 0.008616 | 0.0072369 |  | 0.00504 | 647.52 |  | 1146.7622 | 0.07745 | 1235.579 | 0.068713 |  | 0.00304 | 638.4
222.36 | 1.301 | 1138.2647 | 0.01301 | 1153.0735 | 0.012926 | 0.0074353 | 0.0060465 |  | 0.00506 | 651.78 |  | 1145.8408 | 0.07583 | 1232.7299 | 0.067222 |  | 0.00306 | 642.6
221.99 | 1.351 | 1136.3706 | 0.01351 | 1151.723 | 0.01342 | 0.0079352 | 0.0065514 |  | 0.00508 | 656.04 |  | 1146.6598 | 0.0763 | 1234.15 | 0.067652 |  | 0.00308 | 646.8
221.88 | 1.382 | 1135.8075 | 0.01382 | 1151.5044 | 0.013725 | 0.008242 | 0.0068606 |  | 0.0051 | 660.3 |  | 1147.0694 | 0.07799 | 1236.5293 | 0.06921 |  | 0.0031 | 651
222.02 | 1.513 | 1136.5242 | 0.01513 | 1153.7198 | 0.015017 | 0.0095228 | 0.0081476 |  | 0.00512 | 664.56 |  | 1145.4313 | 0.07718 | 1233.8357 | 0.068471 |  | 0.00312 | 655.2
221.94 | 1.451 | 1136.1147 | 0.01451 | 1152.5997 | 0.014406 | 0.0089172 | 0.0075391 |  | 0.00514 | 668.82 |  | 1143.5884 | 0.07761 | 1232.3423 | 0.068877 |  | 0.00314 | 659.4
222.45 | 1.505 | 1138.7254 | 0.01505 | 1155.8632 | 0.014938 | 0.0094338 | 0.0080554 |  | 0.00516 | 673.08 |  | 1144.6122 | 0.07811 | 1234.0179 | 0.069333 |  | 0.00316 | 663.6
222.01 | 1.548 | 1136.473 | 0.01548 | 1154.0656 | 0.015361 | 0.0098659 | 0.0084926 |  | 0.00518 | 677.34 |  | 1143.5372 | 0.07857 | 1233.385 | 0.069763 |  | 0.00318 | 667.8
222.5 | 1.609 | 1138.9813 | 0.01609 | 1157.3075 | 0.015962 | 0.010451 | 0.009078 |  | 0.0052 | 681.6 |  | 1144.0491 | 0.07908 | 1234.5205 | 0.07023 |  | 0.0032 | 672
222.04 | 1.629 | 1136.6266 | 0.01629 | 1155.1422 | 0.016159 | 0.010658 | 0.009289 |  | 0.00522 | 685.86 |  | 1142.0527 | 0.07954 | 1232.8916 | 0.070664 |  | 0.00322 | 676.2
222.4 | 1.899 | 1138.4694 | 0.01899 | 1160.0889 | 0.018812 | 0.013288 | 0.011931 |  | 0.00524 | 690.12 |  | 1143.1277 | 0.08008 | 1234.6694 | 0.071156 |  | 0.00324 | 680.4
222.32 | 1.713 | 1138.0599 | 0.01713 | 1157.5549 | 0.016985 | 0.011473 | 0.010107 |  | 0.00526 | 694.38 |  | 1141.592 | 0.08046 | 1233.4445 | 0.071513 |  | 0.00326 | 684.6
222.1 | 1.791 | 1136.9337 | 0.01791 | 1157.2962 | 0.017752 | 0.012241 | 0.01088 |  | 0.00528 | 698.64 |  | 1141.848 | 0.081 | 1234.3377 | 0.072009 |  | 0.00328 | 688.8
222.46 | 1.837 | 1138.7766 | 0.01837 | 1159.6959 | 0.018203 | 0.012681 | 0.011321 |  | 0.0053 | 702.9 |  | 1140.4146 | 0.08151 | 1233.3698 | 0.072485 |  | 0.0033 | 693
222.03 | 1.941 | 1136.5754 | 0.01941 | 1158.6363 | 0.019224 | 0.013707 | 0.012355 |  | 0.00532 | 707.16 |  | 1141.7456 | 0.08209 | 1235.4715 | 0.073011 |  | 0.00332 | 697.2
222.6 | 1.933 | 1139.4932 | 0.01933 | 1161.5196 | 0.019146 | 0.013615 | 0.012258 |  | 0.00534 | 711.42 |  | 1138.1623 | 0.08266 | 1232.2428 | 0.073553 |  | 0.00334 | 701.4
222.18 | 1.976 | 1137.3432 | 0.01976 | 1159.8171 | 0.019567 | 0.014044 | 0.012693 |  | 0.00536 | 715.68 |  | 1139.0325 | 0.08305 | 1233.6292 | 0.073907 |  | 0.00336 | 705.6
222.5 | 2.169 | 1138.9813 | 0.02169 | 1163.6858 | 0.021458 | 0.015917 | 0.014574 |  | 0.00538 | 719.94 |  | 1136.5242 | 0.08355 | 1231.4808 | 0.074378 |  | 0.00338 | 709.8
222.13 | 2.084 | 1137.0873 | 0.02084 | 1160.7842 | 0.020626 | 0.015098 | 0.013753 |  | 0.0054 | 724.2 |  | 1135.5516 | 0.08429 | 1231.2672 | 0.075062 |  | 0.0034 | 714
222.62 | 2.126 | 1139.5956 | 0.02126 | 1163.8234 | 0.021037 | 0.015495 | 0.014149 |  | 0.00542 | 728.46 |  | 1137.1897 | 0.08429 | 1233.0434 | 0.075054 |  | 0.00342 | 718.2
222.09 | 2.219 | 1136.8825 | 0.02219 | 1162.1099 | 0.021947 | 0.016414 | 0.015076 |  | 0.00544 | 732.72 |  | 1133.4528 | 0.08479 | 1229.5582 | 0.075531 |  | 0.00344 | 722.4
222.61 | 2.227 | 1139.5444 | 0.02227 | 1164.9221 | 0.022026 | 0.016478 | 0.015138 |  | 0.00546 | 736.98 |  | 1134.7837 | 0.08537 | 1231.6602 | 0.076056 |  | 0.00346 | 726.6
222.3 | 2.289 | 1137.9575 | 0.02289 | 1164.0054 | 0.022632 | 0.017089 | 0.015754 |  | 0.00548 | 741.24 |  | 1130.7909 | 0.08579 | 1227.8014 | 0.076461 |  | 0.00348 | 730.8
222.08 | 2.327 | 1136.8313 | 0.02327 | 1163.2854 | 0.023003 | 0.017464 | 0.016132 |  | 0.0055 | 745.5 |  | 1131.7635 | 0.08645 | 1229.6045 | 0.07706 |  | 0.0035 | 735
222.48 | 2.454 | 1138.8789 | 0.02454 | 1166.827 | 0.024244 | 0.018687 | 0.01736 |  | 0.00552 | 749.76 |  | 1126.9516 | 0.0876 | 1225.6726 | 0.078137 |  | 0.00352 | 739.2
222.16 | 2.393 | 1137.2408 | 0.02393 | 1164.455 | 0.023648 | 0.018103 | 0.016775 |  | 0.00554 | 754.02 |  | 1125.5695 | 0.08749 | 1224.0456 | 0.078044 |  | 0.00354 | 743.4
222.43 | 2.543 | 1138.623 | 0.02543 | 1167.5782 | 0.025112 | 0.019552 | 0.01823 |  | 0.00556 | 758.28 |  | 1125.5695 | 0.08784 | 1224.4395 | 0.078363 |  | 0.00356 | 747.6
222.08 | 2.508 | 1136.8313 | 0.02508 | 1165.3431 | 0.024771 | 0.019221 | 0.0179 |  | 0.00558 | 762.54 |  | 1122.4981 | 0.08872 | 1222.0861 | 0.079183 |  | 0.00358 | 751.8
222.5 | 2.555 | 1138.9813 | 0.02555 | 1168.0823 | 0.025229 | 0.019667 | 0.018345 |  | 0.0056 | 766.8 |  | 1121.3719 | 0.08888 | 1221.0394 | 0.079335 |  | 0.0036 | 756
222.44 | 2.609 | 1138.6742 | 0.02609 | 1168.3822 | 0.025755 | 0.020192 | 0.018873 |  | 0.00562 | 771.06 |  | 1119.5802 | 0.08938 | 1219.6483 | 0.079801 |  | 0.00362 | 760.2
221.95 | 2.779 | 1136.1659 | 0.02779 | 1167.7399 | 0.027411 | 0.02185 | 0.020544 |  | 0.00564 | 775.32 |  | 1117.7886 | 0.08996 | 1218.3448 | 0.080339 |  | 0.00364 | 764.4
222.36 | 2.914 | 1138.2647 | 0.02914 | 1171.4337 | 0.028724 | 0.023145 | 0.021844 |  | 0.00566 | 779.58 |  | 1115.5362 | 0.09231 | 1218.5114 | 0.082492 |  | 0.00366 | 768.6
222.04 | 2.744 | 1136.6266 | 0.02744 | 1167.8156 | 0.02707 | 0.021509 | 0.020201 |  | 0.00568 | 783.84 |  | 1113.7958 | 0.091 | 1215.1512 | 0.081308 |  | 0.00368 | 772.8
222.46 | 2.786 | 1138.7766 | 0.02786 | 1170.5029 | 0.027479 | 0.021905 | 0.020596 |  | 0.0057 | 788.1 |  | 1111.7993 | 0.09308 | 1215.2856 | 0.083212 |  | 0.0037 | 777
222.02 | 2.902 | 1136.5242 | 0.02902 | 1169.5061 | 0.028607 | 0.023038 | 0.021738 |  | 0.00572 | 792.36 |  | 1112.3624 | 0.09212 | 1214.8333 | 0.082336 |  | 0.00372 | 781.2
222.56 | 2.96 | 1139.2885 | 0.0296 | 1173.0114 | 0.02917 | 0.023585 | 0.022285 |  | 0.00574 | 796.62 |  | 1109.8541 | 0.09239 | 1212.3935 | 0.082595 |  | 0.00374 | 785.4
222.12 | 3.064 | 1137.0361 | 0.03064 | 1171.8749 | 0.03018 | 0.0246 | 0.023308 |  | 0.00576 | 800.88 |  | 1104.5815 | 0.0937 | 1208.0808 | 0.083814 |  | 0.00376 | 789.6
222.52 | 3.134 | 1139.0837 | 0.03134 | 1174.7826 | 0.030859 | 0.025265 | 0.023974 |  | 0.00578 | 805.14 |  | 1105.7589 | 0.09335 | 1208.9815 | 0.083489 |  | 0.00378 | 793.8
222.31 | 3.014 | 1138.0087 | 0.03014 | 1172.3083 | 0.029695 | 0.024112 | 0.022817 |  | 0.0058 | 809.4 |  | 1102.3292 | 0.09525 | 1207.326 | 0.085233 |  | 0.0038 | 798
222.69 | 3.18 | 1139.9539 | 0.0318 | 1176.2045 | 0.031305 | 0.025704 | 0.024415 |  | 0.00582 | 813.66 |  | 1098.5923 | 0.0944 | 1202.2994 | 0.084481 |  | 0.00382 | 802.2
222.69 | 3.138 | 1139.9539 | 0.03138 | 1175.7257 | 0.030898 | 0.025299 | 0.024008 |  | 0.00584 | 817.92 |  | 1098.0804 | 0.09555 | 1203.0019 | 0.085528 |  | 0.00384 | 806.4
222.31 | 3.172 | 1138.0087 | 0.03172 | 1174.1063 | 0.031227 | 0.025636 | 0.024349 |  | 0.00586 | 822.18 |  | 1094.0363 | 0.0954 | 1198.4074 | 0.085413 |  | 0.00386 | 810.6
222.75 | 3.276 | 1140.2611 | 0.03276 | 1177.616 | 0.032235 | 0.026627 | 0.025343 |  | 0.00588 | 826.44 |  | 1092.603 | 0.09802 | 1199.7 | 0.087796 |  | 0.00388 | 814.8
222.42 | 3.269 | 1138.5718 | 0.03269 | 1175.7917 | 0.032167 | 0.026568 | 0.025286 |  | 0.0059 | 830.7 |  | 1089.378 | 0.09663 | 1194.6446 | 0.086553 |  | 0.0039 | 819
222.93 | 3.33 | 1141.1825 | 0.0333 | 1179.1839 | 0.032758 | 0.027142 | 0.02586 |  | 0.00592 | 834.96 |  | 1091.0673 | 0.09679 | 1196.6717 | 0.086689 |  | 0.00392 | 823.2
222.48 | 3.493 | 1138.8789 | 0.03493 | 1178.66 | 0.034334 | 0.028721 | 0.02745 |  | 0.00594 | 839.22 |  | 1085.2828 | 0.09872 | 1192.4219 | 0.088468 |  | 0.00394 | 827.4
222.98 | 3.431 | 1141.4384 | 0.03431 | 1180.6012 | 0.033735 | 0.028113 | 0.026836 |  | 0.00596 | 843.48 |  | 1085.4364 | 0.09995 | 1193.9258 | 0.089579 |  | 0.00396 | 831.6
222.53 | 3.477 | 1139.1349 | 0.03477 | 1178.7426 | 0.034179 | 0.028566 | 0.027294 |  | 0.00598 | 847.74 |  | 1080.3686 | 0.10046 | 1188.9024 | 0.090067 |  | 0.00398 | 835.8
222.96 | 3.52 | 1141.3361 | 0.0352 | 1181.5111 | 0.034595 | 0.028968 | 0.027696 |  | 0.006 | 852 |  | 1080.5221 | 0.09891 | 1187.3966 | 0.088665 |  | 0.004 | 840
222.88 | 3.74 | 1140.9265 | 0.0374 | 1183.5972 | 0.036718 | 0.031081 | 0.029822 |  | 0.00602 | 856.26 |  | 1075.8126 | 0.09949 | 1182.8452 | 0.089214 |  | 0.00402 | 844.2
222.44 | 3.72 | 1138.6742 | 0.0372 | 1181.0329 | 0.036525 | 0.030901 | 0.029643 |  | 0.00604 | 860.52 |  | 1072.6389 | 0.1013 | 1181.2972 | 0.090866 |  | 0.00404 | 848.4
223.02 | 3.678 | 1141.6432 | 0.03678 | 1183.6328 | 0.03612 | 0.030483 | 0.02922 |  | 0.00606 | 864.78 |  | 1071.6662 | 0.1008 | 1179.6902 | 0.09042 |  | 0.00406 | 852.6
222.6 | 3.697 | 1139.4932 | 0.03697 | 1181.6203 | 0.036303 | 0.030676 | 0.029416 |  | 0.00608 | 869.04 |  | 1067.8782 | 0.10107 | 1175.8086 | 0.090683 |  | 0.00408 | 856.8
223.02 | 3.755 | 1141.6432 | 0.03755 | 1184.5119 | 0.036862 | 0.031222 | 0.029962 |  | 0.0061 | 873.3 |  | 1066.496 | 0.10165 | 1174.9054 | 0.091214 |  | 0.0041 | 861
222.51 | 4.071 | 1139.0325 | 0.04071 | 1185.4025 | 0.039903 | 0.034258 | 0.033019 |  | 0.00612 | 877.56 |  | 1063.6294 | 0.10188 | 1171.9919 | 0.091437 |  | 0.00412 | 865.2
222.96 | 3.855 | 1141.3361 | 0.03855 | 1185.3346 | 0.037826 | 0.032181 | 0.030927 |  | 0.00614 | 881.82 |  | 1063.3734 | 0.10408 | 1174.0493 | 0.093422 |  | 0.00414 | 869.4
222.56 | 4.149 | 1139.2885 | 0.04149 | 1186.5575 | 0.040652 | 0.035002 | 0.033767 |  | 0.00616 | 886.08 |  | 1057.7425 | 0.10497 | 1168.7737 | 0.094253 |  | 0.00416 | 873.6
222.9 | 3.956 | 1141.0289 | 0.03956 | 1186.168 | 0.038798 | 0.033149 | 0.031901 |  | 0.00618 | 890.34 |  | 1058.6639 | 0.10343 | 1168.1615 | 0.092861 |  | 0.00418 | 877.8
222.5 | 4.01 | 1138.9813 | 0.0401 | 1184.6545 | 0.039317 | 0.033676 | 0.032433 |  | 0.0062 | 894.6 |  | 1054.5687 | 0.10628 | 1166.6483 | 0.095448 |  | 0.0042 | 882
222.88 | 4.264 | 1140.9265 | 0.04264 | 1189.5756 | 0.041756 | 0.036091 | 0.03486 |  | 0.00622 | 898.86 |  | 1050.0128 | 0.10462 | 1159.8651 | 0.093978 |  | 0.00422 | 886.2
222.97 | 4.118 | 1141.3873 | 0.04118 | 1188.3896 | 0.040355 | 0.034696 | 0.033456 |  | 0.00624 | 903.12 |  | 1049.7568 | 0.10501 | 1159.9918 | 0.094331 |  | 0.00424 | 890.4
222.47 | 4.322 | 1138.8277 | 0.04322 | 1188.0479 | 0.042312 | 0.036655 | 0.035429 |  | 0.00626 | 907.38 |  | 1044.2283 | 0.10732 | 1156.2949 | 0.096437 |  | 0.00426 | 894.6
222.93 | 4.222 | 1141.1825 | 0.04222 | 1189.3632 | 0.041353 | 0.035689 | 0.034456 |  | 0.00628 | 911.64 |  | 1044.5866 | 0.10663 | 1155.9709 | 0.095815 |  | 0.00428 | 898.8
222.47 | 4.245 | 1138.8277 | 0.04245 | 1187.171 | 0.041574 | 0.035921 | 0.034691 |  | 0.0063 | 915.9 |  | 1038.8533 | 0.10767 | 1150.7067 | 0.096779 |  | 0.0043 | 903
223 | 4.334 | 1141.5408 | 0.04334 | 1191.0152 | 0.042427 | 0.036756 | 0.035528 |  | 0.00632 | 920.16 |  | 1039.2629 | 0.10705 | 1150.516 | 0.09622 |  | 0.00432 | 907.2
222.66 | 4.361 | 1139.8004 | 0.04361 | 1189.5071 | 0.042686 | 0.037022 | 0.035797 |  | 0.00634 | 924.42 |  | 1033.6319 | 0.10752 | 1144.768 | 0.096672 |  | 0.00434 | 911.4
223.07 | 4.427 | 1141.8992 | 0.04427 | 1192.451 | 0.043318 | 0.03764 | 0.036416 |  | 0.00636 | 928.68 |  | 1033.4272 | 0.10844 | 1145.492 | 0.097499 |  | 0.00436 | 915.6
222.65 | 4.454 | 1139.7492 | 0.04454 | 1190.5136 | 0.043577 | 0.037907 | 0.036688 |  | 0.00638 | 932.94 |  | 1027.6939 | 0.10887 | 1139.5789 | 0.097915 |  | 0.00438 | 919.8
223.17 | 4.511 | 1142.4111 | 0.04511 | 1193.9452 | 0.044122 | 0.038437 | 0.037217 |  | 0.0064 | 937.2 |  | 1026.2094 | 0.11095 | 1140.0673 | 0.099787 |  | 0.0044 | 924
222.69 | 4.697 | 1139.9539 | 0.04697 | 1193.4976 | 0.0459 | 0.040217 | 0.03901 |  | 0.00642 | 941.46 |  | 1023.1891 | 0.10945 | 1135.1772 | 0.098459 |  | 0.00442 | 928.2
223.25 | 4.612 | 1142.8206 | 0.04612 | 1195.5275 | 0.045088 | 0.039395 | 0.038181 |  | 0.00644 | 945.72 |  | 1023.5987 | 0.11003 | 1136.2252 | 0.098976 |  | 0.00444 | 932.4
222.81 | 4.619 | 1140.5682 | 0.04619 | 1193.2511 | 0.045155 | 0.039473 | 0.038261 |  | 0.00646 | 949.98 |  | 1018.9404 | 0.11061 | 1131.6454 | 0.099521 |  | 0.00446 | 936.6
223.05 | 4.685 | 1141.7968 | 0.04685 | 1195.29 | 0.045786 | 0.040094 | 0.038885 |  | 0.00648 | 954.24 |  | 1013.463 | 0.11308 | 1128.0654 | 0.10176 |  | 0.00448 | 940.8
223.21 | 4.735 | 1142.6158 | 0.04735 | 1196.7187 | 0.046263 | 0.040565 | 0.039357 |  | 0.0065 | 958.5 |  | 1013.719 | 0.1118 | 1127.0527 | 0.10061 |  | 0.0045 | 945
222.69 | 4.758 | 1139.9539 | 0.04758 | 1194.1929 | 0.046483 | 0.040796 | 0.039593 |  | 0.00652 | 962.76 |  | 1007.9345 | 0.11358 | 1122.4157 | 0.10224 |  | 0.00452 | 949.2
223.28 | 4.843 | 1142.9741 | 0.04843 | 1198.3284 | 0.047294 | 0.041587 | 0.040386 |  | 0.00654 | 967.02 |  | 1007.3202 | 0.11277 | 1120.9157 | 0.10151 |  | 0.00454 | 953.4
222.87 | 4.89 | 1140.8754 | 0.0489 | 1196.6642 | 0.047742 | 0.042044 | 0.040847 |  | 0.00656 | 971.28 |  | 1002.0988 | 0.11531 | 1117.6508 | 0.10381 |  | 0.00456 | 957.6
223.2 | 4.924 | 1142.5646 | 0.04924 | 1198.8245 | 0.048066 | 0.042357 | 0.04116 |  | 0.00658 | 975.54 |  | 1002.969 | 0.11574 | 1119.0527 | 0.10419 |  | 0.00458 | 961.8
222.87 | 4.947 | 1140.8754 | 0.04947 | 1197.3145 | 0.048285 | 0.042584 | 0.04139 |  | 0.0066 | 979.8 |  | 997.031 | 0.11033 | 1107.0334 | 0.099386 |  | 0.0046 | 966
223.17 | 5.299 | 1142.4111 | 0.05299 | 1202.9474 | 0.051634 | 0.045905 | 0.044729 |  | 0.00662 | 984.06 |  | 996.6726 | 0.11489 | 1111.1804 | 0.10346 |  | 0.00462 | 970.2
222.78 | 5.287 | 1140.4146 | 0.05287 | 1200.7084 | 0.05152 | 0.045802 | 0.044627 |  | 0.00664 | 988.32 |  | 992.0655 | 0.11562 | 1106.7681 | 0.10414 |  | 0.00464 | 974.4
223.33 | 5.121 | 1143.2301 | 0.05121 | 1201.7749 | 0.049942 | 0.044219 | 0.043032 |  | 0.00666 | 992.58 |  | 987.0489 | 0.11601 | 1101.5564 | 0.10451 |  | 0.00466 | 978.6
222.83 | 5.164 | 1140.6706 | 0.05164 | 1199.5748 | 0.050351 | 0.044639 | 0.043457 |  | 0.00668 | 996.84 |  | 986.1275 | 0.11616 | 1100.676 | 0.10465 |  | 0.00468 | 982.8
223.19 | 5.218 | 1142.5134 | 0.05218 | 1202.1298 | 0.050864 | 0.04514 | 0.043959 |  | 0.0067 | 1001.1 |  | 980.7525 | 0.1169 | 1095.4025 | 0.10534 |  | 0.0047 | 987
223.13 | 5.349 | 1142.2063 | 0.05349 | 1203.3029 | 0.052108 | 0.046378 | 0.045205 |  | 0.00672 | 1005.36 |  | 979.7287 | 0.11759 | 1094.935 | 0.10596 |  | 0.00472 | 991.2
222.81 | 5.291 | 1140.5682 | 0.05291 | 1200.9157 | 0.051558 | 0.045839 | 0.044664 |  | 0.00674 | 1009.62 |  | 974.8144 | 0.11836 | 1090.1935 | 0.10667 |  | 0.00474 | 995.4
223.17 | 5.422 | 1142.4111 | 0.05422 | 1204.3526 | 0.052801 | 0.047066 | 0.045896 |  | 0.00676 | 1013.88 |  | 974.5073 | 0.11886 | 1090.3372 | 0.10712 |  | 0.00476 | 999.6
222.89 | 5.372 | 1140.9777 | 0.05372 | 1202.2711 | 0.052327 | 0.046602 | 0.045431 |  | 0.00678 | 1018.14 |  | 968.5692 | 0.11879 | 1083.6256 | 0.10709 |  | 0.00478 | 1003.8
223.04 | 5.403 | 1141.7456 | 0.05403 | 1203.4341 | 0.052621 | 0.04689 | 0.04572 |  | 0.0068 | 1022.4 |  | 968.2109 | 0.12037 | 1084.7544 | 0.10849 |  | 0.0048 | 1008
222.89 | 5.438 | 1140.9777 | 0.05438 | 1203.0241 | 0.052953 | 0.047224 | 0.046057 |  | 0.00682 | 1026.66 |  | 962.3752 | 0.11998 | 1077.841 | 0.10818 |  | 0.00482 | 1012.2
222.91 | 5.542 | 1141.0801 | 0.05542 | 1204.3188 | 0.053939 | 0.048204 | 0.047042 |  | 0.00684 | 1030.92 |  | 960.9419 | 0.12265 | 1078.8014 | 0.11055 |  | 0.00484 | 1016.4
223.17 | 5.511 | 1142.4111 | 0.05511 | 1205.3693 | 0.053645 | 0.047905 | 0.04674 |  | 0.00686 | 1035.18 |  | 954.8503 | 0.12091 | 1070.3012 | 0.10904 |  | 0.00486 | 1020.6
222.75 | 5.53 | 1140.2611 | 0.0553 | 1203.3175 | 0.053825 | 0.048095 | 0.046933 |  | 0.00688 | 1039.44 |  | 954.7991 | 0.12357 | 1072.7836 | 0.1114 |  | 0.00488 | 1024.8
222.93 | 5.839 | 1141.1825 | 0.05839 | 1207.8161 | 0.056749 | 0.050997 | 0.049852 |  | 0.0069 | 1043.7 |  | 948.9122 | 0.12238 | 1065.0401 | 0.11038 |  | 0.0049 | 1029
222.87 | 5.592 | 1140.8754 | 0.05592 | 1204.6731 | 0.054412 | 0.048676 | 0.047517 |  | 0.00692 | 1047.96 |  | 944.2027 | 0.12238 | 1059.7542 | 0.1104 |  | 0.00492 | 1033.2
223.26 | 5.627 | 1142.8718 | 0.05627 | 1207.1812 | 0.054744 | 0.048995 | 0.047836 |  | 0.00694 | 1052.22 |  | 942.7694 | 0.12292 | 1058.6546 | 0.11089 |  | 0.00494 | 1037.4
223.07 | 5.735 | 1141.8992 | 0.05735 | 1207.3871 | 0.055766 | 0.050016 | 0.048864 |  | 0.00696 | 1056.48 |  | 937.0873 | 0.12346 | 1052.7801 | 0.1114 |  | 0.00496 | 1041.6
223.61 | 5.673 | 1144.6634 | 0.05673 | 1209.6002 | 0.055179 | 0.049419 | 0.048261 |  | 0.00698 | 1060.74 |  | 935.9611 | 0.12392 | 1051.9454 | 0.11181 |  | 0.00498 | 1045.8
223.46 | 5.712 | 1143.8956 | 0.05712 | 1209.2349 | 0.055548 | 0.04979 | 0.048635 |  | 0.007 | 1065 |  | 929.204 | 0.12596 | 1046.2465 | 0.11365 |  | 0.005 | 1050
223.88 | 5.746 | 1146.0456 | 0.05746 | 1211.8973 | 0.05587 | 0.050099 | 0.048943 |  | 0.00702 | 1069.26 |  | 928.4873 | 0.12512 | 1044.6597 | 0.11292 |  | 0.00502 | 1054.2
223.76 | 5.777 | 1145.4313 | 0.05777 | 1211.6028 | 0.056163 | 0.050393 | 0.04924 |  | 0.00704 | 1073.52 |  | 925.5695 | 0.12535 | 1041.5896 | 0.11313 |  | 0.00504 | 1058.4
224.18 | 5.808 | 1147.5813 | 0.05808 | 1214.2328 | 0.056456 | 0.050674 | 0.04952 |  | 0.00706 | 1077.78 |  | 919.0171 | 0.12581 | 1034.6387 | 0.11358 |  | 0.00506 | 1062.6
223.86 | 5.943 | 1145.9432 | 0.05943 | 1214.0466 | 0.057731 | 0.05195 | 0.050805 |  | 0.00708 | 1082.04 |  | 917.7886 | 0.1282 | 1035.4491 | 0.11569 |  | 0.00508 | 1066.8
224.35 | 5.87 | 1148.4515 | 0.0587 | 1215.8656 | 0.057042 | 0.051252 | 0.050101 |  | 0.0071 | 1086.3 |  | 911.9529 | 0.12708 | 1027.8439 | 0.11474 |  | 0.0051 | 1071
224.47 | 5.912 | 1149.0658 | 0.05912 | 1216.9985 | 0.057438 | 0.051643 | 0.050493 |  | 0.00712 | 1090.56 |  | 909.547 | 0.12786 | 1025.8416 | 0.11544 |  | 0.00512 | 1075.2
224.07 | 5.955 | 1147.0182 | 0.05955 | 1215.3231 | 0.057844 | 0.052057 | 0.050912 |  | 0.00714 | 1094.82 |  | 904.0696 | 0.12832 | 1020.0798 | 0.11587 |  | 0.00514 | 1079.4
224.46 | 5.993 | 1149.0146 | 0.05993 | 1217.875 | 0.058203 | 0.052403 | 0.051258 |  | 0.00716 | 1099.08 |  | 897.978 | 0.13056 | 1015.218 | 0.11788 |  | 0.00516 | 1083.6
224.14 | 6.067 | 1147.3765 | 0.06067 | 1216.9878 | 0.058901 | 0.053106 | 0.051966 |  | 0.00718 | 1103.34 |  | 895.2649 | 0.13006 | 1011.7031 | 0.11745 |  | 0.00518 | 1087.8
224.15 | 6.063 | 1147.4277 | 0.06063 | 1216.9962 | 0.058863 | 0.053068 | 0.051928 |  | 0.0072 | 1107.6 |  | 891.3233 | 0.1306 | 1007.7301 | 0.11795 |  | 0.0052 | 1092
224.26 | 6.086 | 1147.9908 | 0.06086 | 1217.8575 | 0.05908 | 0.053281 | 0.052141 |  | 0.00722 | 1111.86 |  | 889.9923 | 0.13345 | 1008.7618 | 0.12046 |  | 0.00522 | 1096.2
224.2 | 6.194 | 1147.6836 | 0.06194 | 1218.7712 | 0.060097 | 0.054294 | 0.053161 |  | 0.00724 | 1116.12 |  | 883.6959 | 0.13056 | 999.0713 | 0.11796 |  | 0.00524 | 1100.4
224.35 | 6.19 | 1148.4515 | 0.0619 | 1219.5406 | 0.06006 | 0.054252 | 0.053119 |  | 0.00726 | 1120.38 |  | 881.4436 | 0.13114 | 997.0361 | 0.11848 |  | 0.00526 | 1104.6
224.29 | 6.217 | 1148.1444 | 0.06217 | 1219.5245 | 0.060314 | 0.054507 | 0.053375 |  | 0.00728 | 1124.64 |  | 874.2769 | 0.13171 | 989.428 | 0.11902 |  | 0.00528 | 1108.8
224.6 | 6.31 | 1149.7313 | 0.0631 | 1222.2793 | 0.061189 | 0.055369 | 0.05424 |  | 0.0073 | 1128.9 |  | 872.7412 | 0.13337 | 989.1387 | 0.12049 |  | 0.0053 | 1113
224.26 | 6.329 | 1147.9908 | 0.06329 | 1220.6471 | 0.061368 | 0.055555 | 0.054429 |  | 0.00732 | 1133.16 |  | 865.6258 | 0.13218 | 980.0442 | 0.11948 |  | 0.00532 | 1117.2
224.45 | 6.491 | 1148.9634 | 0.06491 | 1223.5426 | 0.06289 | 0.057064 | 0.055946 |  | 0.00734 | 1137.42 |  | 863.3734 | 0.13526 | 980.1533 | 0.12219 |  | 0.00534 | 1121.4
224.31 | 6.391 | 1148.2467 | 0.06391 | 1221.6312 | 0.061951 | 0.056134 | 0.055011 |  | 0.00736 | 1141.68 |  | 856.0532 | 0.13391 | 970.6873 | 0.12105 |  | 0.00536 | 1125.6
224.52 | 6.507 | 1149.3217 | 0.06507 | 1224.1081 | 0.063041 | 0.057211 | 0.056094 |  | 0.00738 | 1145.94 |  | 853.5449 | 0.13457 | 968.4065 | 0.12164 |  | 0.00538 | 1129.8
224.27 | 6.765 | 1148.042 | 0.06765 | 1225.707 | 0.06546 | 0.059623 | 0.058521 |  | 0.0074 | 1150.2 |  | 850.064 | 0.13418 | 964.1256 | 0.12132 |  | 0.0054 | 1134
224.49 | 6.7 | 1149.1682 | 0.067 | 1226.1624 | 0.064851 | 0.059012 | 0.057905 |  | 0.00742 | 1154.46 |  | 841.4128 | 0.13538 | 955.3233 | 0.12242 |  | 0.00542 | 1138.2
224.13 | 6.592 | 1147.3253 | 0.06592 | 1222.957 | 0.063838 | 0.058015 | 0.056904 |  | 0.00744 | 1158.72 |  | 840.8498 | 0.13588 | 955.1044 | 0.12286 |  | 0.00544 | 1142.4
224.61 | 6.622 | 1149.7824 | 0.06622 | 1225.921 | 0.06412 | 0.058282 | 0.05717 |  | 0.00746 | 1162.98 |  | 832.3522 | 0.13824 | 947.4166 | 0.12497 |  | 0.00546 | 1146.6
224.21 | 6.657 | 1147.7348 | 0.06657 | 1224.1395 | 0.064448 | 0.058619 | 0.057511 |  | 0.00748 | 1167.24 |  | 741.2849 | 0.13835 | 843.8416 | 0.12556 |  | 0.00548 | 1150.8
224.53 | 6.703 | 1149.3729 | 0.06703 | 1226.4154 | 0.064879 | 0.059039 | 0.057932 |  | 0.0075 | 1171.5 |  | 746.0456 | 0.13839 | 849.2908 | 0.12557 |  | 0.0055 | 1155
224.66 | 6.754 | 1150.0384 | 0.06754 | 1227.712 | 0.065357 | 0.059511 | 0.058406 |  | 0.00752 | 1175.76 |  | 745.5337 | 0.1402 | 850.0575 | 0.12716 |  | 0.00552 | 1159.2
224.3 | 7.078 | 1148.1955 | 0.07078 | 1229.4648 | 0.068387 | 0.062533 | 0.061448 |  | 0.00754 | 1180.02 |  | 741.5408 | 0.13955 | 845.0228 | 0.12661 |  | 0.00554 | 1163.4
224.26 | 6.842 | 1147.9908 | 0.06842 | 1226.5363 | 0.066181 | 0.06034 | 0.059242 |  | 0.00756 | 1184.28 |  | 731.6611 | 0.14171 | 835.3448 | 0.12855 |  | 0.00556 | 1167.6
224.37 | 6.885 | 1148.5539 | 0.06885 | 1227.6318 | 0.066583 | 0.060737 | 0.059641 |  | 0.00758 | 1188.54
224.11 | 7.101 | 1147.2229 | 0.07101 | 1228.6872 | 0.068602 | 0.062751 | 0.061668 |  | 0.0076 | 1192.8
224.36 | 6.977 | 1148.5027 | 0.06977 | 1228.6337 | 0.067444 | 0.061593 | 0.060502
224.16 | 7.02 | 1147.4789 | 0.0702 | 1228.0319 | 0.067846 | 0.061998 | 0.06091
224.21 | 7.143 | 1147.7348 | 0.07143 | 1229.7175 | 0.068994 | 0.063138 | 0.062057
224.06 | 7.348 | 1146.967 | 0.07348 | 1231.2461 | 0.070906 | 0.065043 | 0.063973
224.16 | 7.421 | 1147.4789 | 0.07421 | 1232.6333 | 0.071586 | 0.065716 | 0.06465
224.04 | 7.367 | 1146.8646 | 0.07367 | 1231.3541 | 0.071083 | 0.065219 | 0.064151
224.2 | 7.251 | 1147.6836 | 0.07251 | 1230.9022 | 0.070002 | 0.06414 | 0.063065
224.08 | 7.429 | 1147.0694 | 0.07429 | 1232.2851 | 0.07166 | 0.065792 | 0.064727
224.48 | 7.352 | 1149.117 | 0.07352 | 1233.6 | 0.070943 | 0.065069 | 0.063998
223.85 | 7.402 | 1145.892 | 0.07402 | 1230.7109 | 0.071409 | 0.065548 | 0.064483
224.08 | 7.591 | 1147.0694 | 0.07591 | 1234.1434 | 0.073167 | 0.06729 | 0.066234
223.82 | 7.495 | 1145.7384 | 0.07495 | 1231.6115 | 0.072274 | 0.066409 | 0.065349
224.02 | 7.745 | 1146.7622 | 0.07745 | 1235.579 | 0.074597 | 0.068713 | 0.067666
223.84 | 7.583 | 1145.8408 | 0.07583 | 1232.7299 | 0.073092 | 0.067222 | 0.066167
224 | 7.63 | 1146.6598 | 0.0763 | 1234.15 | 0.073529 | 0.067652 | 0.066599
224.08 | 7.799 | 1147.0694 | 0.07799 | 1236.5293 | 0.075098 | 0.06921 | 0.068165
223.76 | 7.718 | 1145.4313 | 0.07718 | 1233.8357 | 0.074347 | 0.068471 | 0.067424
223.4 | 7.761 | 1143.5884 | 0.07761 | 1232.3423 | 0.074746 | 0.068877 | 0.067834
223.6 | 7.811 | 1144.6122 | 0.07811 | 1234.0179 | 0.07521 | 0.069333 | 0.068291
223.39 | 7.857 | 1143.5372 | 0.07857 | 1233.385 | 0.075636 | 0.069763 | 0.068725
223.49 | 7.908 | 1144.0491 | 0.07908 | 1234.5205 | 0.076109 | 0.07023 | 0.069194
223.1 | 7.954 | 1142.0527 | 0.07954 | 1232.8916 | 0.076535 | 0.070664 | 0.069632
223.31 | 8.008 | 1143.1277 | 0.08008 | 1234.6694 | 0.077035 | 0.071156 | 0.070126
223.01 | 8.046 | 1141.592 | 0.08046 | 1233.4445 | 0.077387 | 0.071513 | 0.070487
223.06 | 8.1 | 1141.848 | 0.081 | 1234.3377 | 0.077887 | 0.072009 | 0.070985
222.78 | 8.151 | 1140.4146 | 0.08151 | 1233.3698 | 0.078358 | 0.072485 | 0.071466
223.04 | 8.209 | 1141.7456 | 0.08209 | 1235.4715 | 0.078894 | 0.073011 | 0.071994
222.34 | 8.266 | 1138.1623 | 0.08266 | 1232.2428 | 0.079421 | 0.073553 | 0.072542
222.51 | 8.305 | 1139.0325 | 0.08305 | 1233.6292 | 0.079781 | 0.073907 | 0.072897
222.02 | 8.355 | 1136.5242 | 0.08355 | 1231.4808 | 0.080243 | 0.074378 | 0.073374
221.83 | 8.429 | 1135.5516 | 0.08429 | 1231.2672 | 0.080925 | 0.075062 | 0.074062
222.15 | 8.429 | 1137.1897 | 0.08429 | 1233.0434 | 0.080925 | 0.075054 | 0.074052
221.42 | 8.479 | 1133.4528 | 0.08479 | 1229.5582 | 0.081386 | 0.075531 | 0.074536
221.68 | 8.537 | 1134.7837 | 0.08537 | 1231.6602 | 0.081921 | 0.076056 | 0.075062
220.9 | 8.579 | 1130.7909 | 0.08579 | 1227.8014 | 0.082308 | 0.076461 | 0.075473
221.09 | 8.645 | 1131.7635 | 0.08645 | 1229.6045 | 0.082916 | 0.07706 | 0.076075
220.15 | 8.76 | 1126.9516 | 0.0876 | 1225.6726 | 0.083973 | 0.078137 | 0.077162
219.88 | 8.749 | 1125.5695 | 0.08749 | 1224.0456 | 0.083872 | 0.078044 | 0.077069
219.88 | 8.784 | 1125.5695 | 0.08784 | 1224.4395 | 0.084194 | 0.078363 | 0.077391
219.28 | 8.872 | 1122.4981 | 0.08872 | 1222.0861 | 0.085003 | 0.079183 | 0.078218
219.06 | 8.888 | 1121.3719 | 0.08888 | 1221.0394 | 0.08515 | 0.079335 | 0.078372
218.71 | 8.938 | 1119.5802 | 0.08938 | 1219.6483 | 0.085609 | 0.079801 | 0.078842
218.36 | 8.996 | 1117.7886 | 0.08996 | 1218.3448 | 0.086141 | 0.080339 | 0.079385
217.92 | 9.231 | 1115.5362 | 0.09231 | 1218.5114 | 0.088295 | 0.082492 | 0.081552
217.58 | 9.1 | 1113.7958 | 0.091 | 1215.1512 | 0.087095 | 0.081308 | 0.080363
217.19 | 9.308 | 1111.7993 | 0.09308 | 1215.2856 | 0.088999 | 0.083212 | 0.08228
217.3 | 9.212 | 1112.3624 | 0.09212 | 1214.8333 | 0.088121 | 0.082336 | 0.081398
216.81 | 9.239 | 1109.8541 | 0.09239 | 1212.3935 | 0.088368 | 0.082595 | 0.08166
215.78 | 9.37 | 1104.5815 | 0.0937 | 1208.0808 | 0.089566 | 0.083814 | 0.08289
216.01 | 9.335 | 1105.7589 | 0.09335 | 1208.9815 | 0.089246 | 0.083489 | 0.082563
215.34 | 9.525 | 1102.3292 | 0.09525 | 1207.326 | 0.090983 | 0.085233 | 0.08432
214.61 | 9.44 | 1098.5923 | 0.0944 | 1202.2994 | 0.090206 | 0.084481 | 0.083566
214.51 | 9.555 | 1098.0804 | 0.09555 | 1203.0019 | 0.091257 | 0.085528 | 0.08462
213.72 | 9.54 | 1094.0363 | 0.0954 | 1198.4074 | 0.09112 | 0.085413 | 0.084507
213.44 | 9.802 | 1092.603 | 0.09802 | 1199.7 | 0.093509 | 0.087796 | 0.086905
212.81 | 9.663 | 1089.378 | 0.09663 | 1194.6446 | 0.092242 | 0.086553 | 0.085658
213.14 | 9.679 | 1091.0673 | 0.09679 | 1196.6717 | 0.092388 | 0.086689 | 0.085793
212.01 | 9.872 | 1085.2828 | 0.09872 | 1192.4219 | 0.094146 | 0.088468 | 0.087586
212.04 | 9.995 | 1085.4364 | 0.09995 | 1193.9258 | 0.095265 | 0.089579 | 0.088704
211.05 | 10.046 | 1080.3686 | 0.10046 | 1188.9024 | 0.095728 | 0.090067 | 0.089199
211.08 | 9.891 | 1080.5221 | 0.09891 | 1187.3966 | 0.094319 | 0.088665 | 0.087788
210.16 | 9.949 | 1075.8126 | 0.09949 | 1182.8452 | 0.094846 | 0.089214 | 0.088344
209.54 | 10.13 | 1072.6389 | 0.1013 | 1181.2972 | 0.096491 | 0.090866 | 0.090008
209.35 | 10.08 | 1071.6662 | 0.1008 | 1179.6902 | 0.096037 | 0.09042 | 0.08956
208.61 | 10.107 | 1067.8782 | 0.10107 | 1175.8086 | 0.096282 | 0.090683 | 0.089828
208.34 | 10.165 | 1066.496 | 0.10165 | 1174.9054 | 0.096809 | 0.091214 | 0.090363
207.78 | 10.188 | 1063.6294 | 0.10188 | 1171.9919 | 0.097018 | 0.091437 | 0.090589
207.73 | 10.408 | 1063.3734 | 0.10408 | 1174.0493 | 0.099012 | 0.093422 | 0.092585
206.63 | 10.497 | 1057.7425 | 0.10497 | 1168.7737 | 0.099818 | 0.094253 | 0.093425
206.81 | 10.343 | 1058.6639 | 0.10343 | 1168.1615 | 0.098424 | 0.092861 | 0.092025
206.01 | 10.628 | 1054.5687 | 0.10628 | 1166.6483 | 0.101 | 0.095448 | 0.094629
205.12 | 10.462 | 1050.0128 | 0.10462 | 1159.8651 | 0.099501 | 0.093978 | 0.093155
205.07 | 10.501 | 1049.7568 | 0.10501 | 1159.9918 | 0.099854 | 0.094331 | 0.09351
203.99 | 10.732 | 1044.2283 | 0.10732 | 1156.2949 | 0.10194 | 0.096437 | 0.095631
204.06 | 10.663 | 1044.5866 | 0.10663 | 1155.9709 | 0.10132 | 0.095815 | 0.095006
202.94 | 10.767 | 1038.8533 | 0.10767 | 1150.7067 | 0.10226 | 0.096779 | 0.09598
203.02 | 10.705 | 1039.2629 | 0.10705 | 1150.516 | 0.1017 | 0.09622 | 0.095418
201.92 | 10.752 | 1033.6319 | 0.10752 | 1144.768 | 0.10212 | 0.096672 | 0.095876
201.88 | 10.844 | 1033.4272 | 0.10844 | 1145.492 | 0.10295 | 0.097499 | 0.096708
200.76 | 10.887 | 1027.6939 | 0.10887 | 1139.5789 | 0.10334 | 0.097915 | 0.09713
200.47 | 11.095 | 1026.2094 | 0.11095 | 1140.0673 | 0.10522 | 0.099787 | 0.099013
199.88 | 10.945 | 1023.1891 | 0.10945 | 1135.1772 | 0.10386 | 0.098459 | 0.09768
199.96 | 11.003 | 1023.5987 | 0.11003 | 1136.2252 | 0.10439 | 0.098976 | 0.0982
199.05 | 11.061 | 1018.9404 | 0.11061 | 1131.6454 | 0.10491 | 0.099521 | 0.098751
197.98 | 11.308 | 1013.463 | 0.11308 | 1128.0654 | 0.10713 | 0.10176 | 0.10101
198.03 | 11.18 | 1013.719 | 0.1118 | 1127.0527 | 0.10598 | 0.10061 | 0.099853
196.9 | 11.358 | 1007.9345 | 0.11358 | 1122.4157 | 0.10758 | 0.10224 | 0.10149
196.78 | 11.277 | 1007.3202 | 0.11277 | 1120.9157 | 0.10685 | 0.10151 | 0.10076
195.76 | 11.531 | 1002.0988 | 0.11531 | 1117.6508 | 0.10913 | 0.10381 | 0.10308
195.93 | 11.574 | 1002.969 | 0.11574 | 1119.0527 | 0.10952 | 0.10419 | 0.10346
194.77 | 11.033 | 997.031 | 0.11033 | 1107.0334 | 0.10466 | 0.099386 | 0.098631
194.7 | 11.489 | 996.6726 | 0.11489 | 1111.1804 | 0.10876 | 0.10346 | 0.10273
193.8 | 11.562 | 992.0655 | 0.11562 | 1106.7681 | 0.10941 | 0.10414 | 0.10341
192.82 | 11.601 | 987.0489 | 0.11601 | 1101.5564 | 0.10976 | 0.10451 | 0.10379
192.64 | 11.616 | 986.1275 | 0.11616 | 1100.676 | 0.10989 | 0.10465 | 0.10393
191.59 | 11.69 | 980.7525 | 0.1169 | 1095.4025 | 0.11056 | 0.10534 | 0.10463
191.39 | 11.759 | 979.7287 | 0.11759 | 1094.935 | 0.11117 | 0.10596 | 0.10525
190.43 | 11.836 | 974.8144 | 0.11836 | 1090.1935 | 0.11186 | 0.10667 | 0.10597
190.37 | 11.886 | 974.5073 | 0.11886 | 1090.3372 | 0.11231 | 0.10712 | 0.10642
189.21 | 11.879 | 968.5692 | 0.11879 | 1083.6256 | 0.11225 | 0.10709 | 0.10639
189.14 | 12.037 | 968.2109 | 0.12037 | 1084.7544 | 0.11366 | 0.10849 | 0.10781
188 | 11.998 | 962.3752 | 0.11998 | 1077.841 | 0.11331 | 0.10818 | 0.10749
187.72 | 12.265 | 960.9419 | 0.12265 | 1078.8014 | 0.11569 | 0.11055 | 0.10988
186.53 | 12.091 | 954.8503 | 0.12091 | 1070.3012 | 0.11414 | 0.10904 | 0.10837
186.52 | 12.357 | 954.7991 | 0.12357 | 1072.7836 | 0.11651 | 0.1114 | 0.11074
185.37 | 12.238 | 948.9122 | 0.12238 | 1065.0401 | 0.11545 | 0.11038 | 0.10972
184.45 | 12.238 | 944.2027 | 0.12238 | 1059.7542 | 0.11545 | 0.1104 | 0.10974
184.17 | 12.292 | 942.7694 | 0.12292 | 1058.6546 | 0.11593 | 0.11089 | 0.11023
183.06 | 12.346 | 937.0873 | 0.12346 | 1052.7801 | 0.11641 | 0.1114 | 0.11075
182.84 | 12.392 | 935.9611 | 0.12392 | 1051.9454 | 0.11682 | 0.11181 | 0.11117
181.52 | 12.596 | 929.204 | 0.12596 | 1046.2465 | 0.11864 | 0.11365 | 0.11302
181.38 | 12.512 | 928.4873 | 0.12512 | 1044.6597 | 0.11789 | 0.11292 | 0.11228
180.81 | 12.535 | 925.5695 | 0.12535 | 1041.5896 | 0.11809 | 0.11313 | 0.1125
179.53 | 12.581 | 919.0171 | 0.12581 | 1034.6387 | 0.1185 | 0.11358 | 0.11295
179.29 | 12.82 | 917.7886 | 0.1282 | 1035.4491 | 0.12062 | 0.11569 | 0.11508
178.15 | 12.708 | 911.9529 | 0.12708 | 1027.8439 | 0.11963 | 0.11474 | 0.11412
177.68 | 12.786 | 909.547 | 0.12786 | 1025.8416 | 0.12032 | 0.11544 | 0.11482
176.61 | 12.832 | 904.0696 | 0.12832 | 1020.0798 | 0.12073 | 0.11587 | 0.11527
175.42 | 13.056 | 897.978 | 0.13056 | 1015.218 | 0.12271 | 0.11788 | 0.11729
174.89 | 13.006 | 895.2649 | 0.13006 | 1011.7031 | 0.12227 | 0.11745 | 0.11686
174.12 | 13.06 | 891.3233 | 0.1306 | 1007.7301 | 0.12275 | 0.11795 | 0.11736
173.86 | 13.345 | 889.9923 | 0.13345 | 1008.7618 | 0.12527 | 0.12046 | 0.11989
172.63 | 13.056 | 883.6959 | 0.13056 | 999.0713 | 0.12271 | 0.11796 | 0.11737
172.19 | 13.114 | 881.4436 | 0.13114 | 997.0361 | 0.12323 | 0.11848 | 0.1179
170.79 | 13.171 | 874.2769 | 0.13171 | 989.428 | 0.12373 | 0.11902 | 0.11845
170.49 | 13.337 | 872.7412 | 0.13337 | 989.1387 | 0.1252 | 0.12049 | 0.11992
169.1 | 13.218 | 865.6258 | 0.13218 | 980.0442 | 0.12414 | 0.11948 | 0.11891
168.66 | 13.526 | 863.3734 | 0.13526 | 980.1533 | 0.12686 | 0.12219 | 0.12164
167.23 | 13.391 | 856.0532 | 0.13391 | 970.6873 | 0.12567 | 0.12105 | 0.1205
166.74 | 13.457 | 853.5449 | 0.13457 | 968.4065 | 0.12625 | 0.12164 | 0.12109
166.06 | 13.418 | 850.064 | 0.13418 | 964.1256 | 0.12591 | 0.12132 | 0.12077
164.37 | 13.538 | 841.4128 | 0.13538 | 955.3233 | 0.12697 | 0.12242 | 0.12188
164.26 | 13.588 | 840.8498 | 0.13588 | 955.1044 | 0.12741 | 0.12286 | 0.12233
162.6 | 13.824 | 832.3522 | 0.13824 | 947.4166 | 0.12948 | 0.12497 | 0.12445
144.81 | 13.835 | 741.2849 | 0.13835 | 843.8416 | 0.12958 | 0.12556 | 0.1251
145.74 | 13.839 | 746.0456 | 0.13839 | 849.2908 | 0.12961 | 0.12557 | 0.12511
145.64 | 14.02 | 745.5337 | 0.1402 | 850.0575 | 0.1312 | 0.12716 | 0.1267
144.86 | 13.955 | 741.5408 | 0.13955 | 845.0228 | 0.13063 | 0.12661 | 0.12615
142.93 | 14.171 | 731.6611 | 0.14171 | 835.3448 | 0.13253 | 0.12855 | 0.1281

## Q890C10-3fei
荷载/kN | 位移/mm | 名义应力/Mpa | 名义应变 | 真实应力 | 真实应变 | 真实塑性应变1 | 真实塑性应变2 | 求屈服应力1 | 应变 | 应力 | 屈服应力 | 屈服应力开始后的名义应力 | 屈服应力开始后的名义应变 | 屈服应力开始后的真实应力 | 屈服应力开始后的真实塑性应变 | 求屈服应力2 | 应变 | 应力 | 极限荷载 | 235.02 | ABAQUS应力 | ABAQUS应变
0 | 0.012 | 0 | 0.00012 | 0 | 0.00011999 | 0.00011999 | 0.00011999 |  | 0.002 | 0 | 1164.9269 | 1142.4716 | 0.00718 | 1150.6746 | 0.0016749 |  | 0 | 0 | 极限强度 | 1196.7004 | 1134.7982 | 0
0.05 | -0.015 | 0.2546 | -0.00015 | 0.25456 | -0.00015001 | -0.00015122 | -0.00015155 |  | 0.00202 | 4.26 | 屈服应力所在的行 | 1164.9269 | 0.00722 | 1173.3377 | 0.0016067 |  | 2e-05 | 4.2 | 极限强度对应的行 | 158 | 1140.7325 | 0.0048614
0.04 | -0.035 | 0.20368 | -0.00035 | 0.20361 | -0.00035006 | -0.00035103 | -0.00035129 |  | 0.00204 | 8.52 | 155 | 1186.3129 | 0.00749 | 1195.1984 | 0.0017707 |  | 4e-05 | 8.4 | 极限应变 | 0.0088 | 1143.7921 | 0.0083597
0.07 | 0.008 | 0.35643 | 8e-05 | 0.35646 | 7.9997e-05 | 7.8299e-05 | 7.7843e-05 |  | 0.00206 | 12.78 | 屈服应力对应的应变 | 1196.7004 | 0.0081 | 1206.3937 | 0.0023226 |  | 6e-05 | 12.6 | 模拟阶段-极限真实应力 | 1211.543 | 1146.2995 | 0.011324
0.07 | 0.012 | 0.35643 | 0.00012 | 0.35648 | 0.00011999 | 0.0001183 | 0.00011784 |  | 0.00208 | 17.04 | 0.00722 | 1131.2185 | 0.0088 | 1141.1732 | 0.0033273 |  | 8e-05 | 16.8 | 模拟阶段-极限真实应力对应的行 | 146 | 1149.7205 | 0.016541
0.07 | -0.023 | 0.35643 | -0.00023 | 0.35635 | -0.00023003 | -0.00023172 | -0.00023218 |  | 0.0021 | 21.3 | 弹性模量 | 1130.7093 | 0.00911 | 1141.0101 | 0.0036354 |  | 0.0001 | 21 | 模拟阶段-极限真实应力对应的真实塑性应变 | 0.06202 | 1154.8256 | 0.0212
0.15 | 0.008 | 0.76379 | 8e-05 | 0.76385 | 7.9997e-05 | 7.6359e-05 | 7.538e-05 |  | 0.00212 | 25.56 | 161347.2204 | 1129.5891 | 0.00949 | 1140.3089 | 0.0040152 |  | 0.00012 | 25.2 | K-matlab | 1596 | 1159.6243 | 0.024935
0.14 | -0.027 | 0.71287 | -0.00027 | 0.71267 | -0.00027004 | -0.00027343 | -0.00027435 |  | 0.00214 | 29.82 |  | 1128.4179 | 0.01003 | 1139.736 | 0.0045527 |  | 0.00014 | 29.4 | n | 0.09 | 1166.9955 | 0.028762
0.13 | -0.008 | 0.66195 | -8e-05 | 0.6619 | -8.0003e-05 | -8.3155e-05 | -8.4004e-05 |  | 0.00216 | 34.08 |  | 1122.6132 | 0.01042 | 1134.3108 | 0.0049646 |  | 0.00016 | 33.6 | K-equation | 1439.5481 | 1170.4487 | 0.03272
0.17 | -0.004 | 0.86562 | -4e-05 | 0.86559 | -4.0001e-05 | -4.4123e-05 | -4.5233e-05 |  | 0.00218 | 38.34 |  | 1122.7659 | 0.01076 | 1134.8469 | 0.0052985 |  | 0.00018 | 37.8 | n-equation | 0.06202 | 1178.1663 | 0.036786
0.17 | -0.031 | 0.86562 | -0.00031 | 0.86536 | -0.00031005 | -0.00031417 | -0.00031528 |  | 0.0022 | 42.6 |  | 1123.1224 | 0.01084 | 1135.297 | 0.0053755 |  | 0.0002 | 42 |  |  | 1183.6727 | 0.041039
0.19 | 0.004 | 0.96746 | 4e-05 | 0.9675 | 3.9999e-05 | 3.5392e-05 | 3.4152e-05 |  | 0.00222 | 46.86 |  | 1126.0247 | 0.01138 | 1138.8389 | 0.0058927 |  | 0.00022 | 46.2 |  |  | 1185.3321 | 0.044034
0.17 | -0.039 | 0.86562 | -0.00039 | 0.86529 | -0.00039008 | -0.0003942 | -0.00039531 |  | 0.00224 | 51.12 |  | 1126.7885 | 0.01188 | 1140.1748 | 0.0063806 |  | 0.00024 | 50.4 |  |  | 1194.7965 | 0.046851
0.23 | -0.027 | 1.1711 | -0.00027 | 1.1708 | -0.00027004 | -0.00027561 | -0.00027711 |  | 0.00226 | 55.38 |  | 1124.5481 | 0.01231 | 1138.3913 | 0.0068139 |  | 0.00026 | 54.6 |  |  | 1200.5305 | 0.050189
0.19 | 0.008 | 0.96746 | 8e-05 | 0.96754 | 7.9997e-05 | 7.5389e-05 | 7.4149e-05 |  | 0.00228 | 59.64 |  | 1127.3486 | 0.01281 | 1141.79 | 0.0072916 |  | 0.00028 | 58.8 |  |  | 1204.5331 | 0.053744
0.23 | 0.004 | 1.1711 | 4e-05 | 1.1712 | 3.9999e-05 | 3.4422e-05 | 3.2921e-05 |  | 0.0023 | 63.9 |  | 1124.8027 | 0.01331 | 1139.7738 | 0.0077947 |  | 0.0003 | 63 |  |  | 1209.3791 | 0.057714
0.21 | -0.008 | 1.0693 | -8e-05 | 1.0692 | -8.0003e-05 | -8.5095e-05 | -8.6466e-05 |  | 0.00232 | 68.16 |  | 1127.1959 | 0.01374 | 1142.6836 | 0.0082051 |  | 0.00032 | 67.2 |  |  | 1211.9254 | 0.060496
0.25 | -0.019 | 1.273 | -0.00019 | 1.2727 | -0.00019002 | -0.00019608 | -0.00019771 |  | 0.00234 | 72.42 |  | 1124.7009 | 0.01416 | 1140.6266 | 0.0086291 |  | 0.00034 | 71.4 |  |  | 1214.8517 | 0.063044
0.27 | 0.012 | 1.3748 | 0.00012 | 1.375 | 0.00011999 | 0.00011345 | 0.00011168 |  | 0.00236 | 76.68 |  | 1126.5849 | 0.0147 | 1143.1457 | 0.0091495 |  | 0.00036 | 75.6
1.16 | 0.004 | 5.9066 | 4e-05 | 5.9069 | 3.9999e-05 | 1.1871e-05 | 4.2998e-06 |  | 0.00238 | 80.94 |  | 1125.872 | 0.01528 | 1143.0753 | 0.0097212 |  | 0.00038 | 79.8
2.88 | -0.015 | 14.6647 | -0.00015 | 14.6625 | -0.00015001 | -0.00021983 | -0.00023864 |  | 0.0024 | 85.2 |  | 1123.9371 | 0.01559 | 1141.4592 | 0.010034 |  | 0.0004 | 84
4.34 | -0.023 | 22.0989 | -0.00023 | 22.0938 | -0.00023003 | -0.00033524 | -0.00036359 |  | 0.00242 | 89.46 |  | 1126.2793 | 0.01624 | 1144.5701 | 0.010659 |  | 0.00042 | 88.2
5.49 | 0.012 | 27.9546 | 0.00012 | 27.9579 | 0.00011999 | -1.314e-05 | -4.8964e-05 |  | 0.00244 | 93.72 |  | 1123.8861 | 0.01675 | 1142.7112 | 0.01117 |  | 0.00044 | 92.4
6.2 | 0.015 | 31.5698 | 0.00015 | 31.5746 | 0.00014999 | -3.6635e-07 | -4.0819e-05 |  | 0.00246 | 97.98 |  | 1125.4137 | 0.01725 | 1144.8271 | 0.011651 |  | 0.00046 | 96.6
6.36 | 0.012 | 32.3845 | 0.00012 | 32.3884 | 0.00011999 | -3.4238e-05 | -7.5739e-05 |  | 0.00248 | 102.24 |  | 1123.5297 | 0.01767 | 1143.3825 | 0.012071 |  | 0.00048 | 100.8
6.76 | 0.015 | 34.4213 | 0.00015 | 34.4265 | 0.00014999 | -1.3947e-05 | -5.8053e-05 |  | 0.0025 | 106.5 |  | 1125.0064 | 0.01817 | 1145.4477 | 0.012552 |  | 0.0005 | 105
7.43 | 0.015 | 37.8329 | 0.00015 | 37.8386 | 0.00014999 | -3.0195e-05 | -7.8672e-05 |  | 0.00252 | 110.76 |  | 1122.4604 | 0.0186 | 1143.3382 | 0.012985 |  | 0.00052 | 109.2
7.56 | 0.023 | 38.4948 | 0.00023 | 38.5037 | 0.00022997 | 4.6623e-05 | -2.6883e-06 |  | 0.00254 | 115.02 |  | 1124.6499 | 0.01918 | 1146.2207 | 0.01354 |  | 0.00054 | 113.4
8.64 | -0.008 | 43.9941 | -8e-05 | 43.9906 | -8.0003e-05 | -0.00028948 | -0.0003459 |  | 0.00256 | 119.28 |  | 1122.5113 | 0.01956 | 1144.4677 | 0.013921 |  | 0.00056 | 117.6
9.14 | 0.023 | 46.54 | 0.00023 | 46.5508 | 0.00022997 | 8.3033e-06 | -5.1313e-05 |  | 0.00258 | 123.54 |  | 1124.2935 | 0.0201 | 1146.8918 | 0.014439 |  | 0.00058 | 121.8
9.66 | 0.023 | 49.1878 | 0.00023 | 49.1992 | 0.00022997 | -4.3081e-06 | -6.7317e-05 |  | 0.0026 | 127.8 |  | 1122.104 | 0.02064 | 1145.2642 | 0.014976 |  | 0.0006 | 126
9.65 | 0.035 | 49.1369 | 0.00035 | 49.1541 | 0.00034994 | 0.00011587 | 5.2956e-05 |  | 0.00262 | 132.06 |  | 1124.0389 | 0.02087 | 1147.4976 | 0.015191 |  | 0.00062 | 130.2
11.08 | 0.035 | 56.4184 | 0.00035 | 56.4381 | 0.00034994 | 8.1186e-05 | 8.9476e-06 |  | 0.00264 | 136.32 |  | 1123.4279 | 0.02141 | 1147.4805 | 0.01572 |  | 0.00064 | 134.4
10.97 | 0.027 | 55.8582 | 0.00027 | 55.8733 | 0.00026996 | 3.9001e-06 | -6.7642e-05 |  | 0.00266 | 140.58 |  | 1120.9328 | 0.02176 | 1145.3243 | 0.016073 |  | 0.00066 | 138.6
12.83 | 0.058 | 65.3292 | 0.00058 | 65.3671 | 0.00057983 | 0.00026856 | 0.00018498 |  | 0.00268 | 144.84 |  | 1123.2242 | 0.02242 | 1148.4069 | 0.016704 |  | 0.00068 | 142.8
13.61 | 0.05 | 69.3009 | 0.0005 | 69.3355 | 0.00049988 | 0.00016971 | 8.1022e-05 |  | 0.0027 | 149.1 |  | 1120.3218 | 0.02284 | 1145.91 | 0.017126 |  | 0.0007 | 147
14.56 | 0.042 | 74.1382 | 0.00042 | 74.1693 | 0.00041991 | 6.6725e-05 | -2.8178e-05 |  | 0.00272 | 153.36 |  | 1122.5113 | 0.02327 | 1148.6322 | 0.017534 |  | 0.00072 | 151.2
14.83 | 0.054 | 75.513 | 0.00054 | 75.5538 | 0.00053985 | 0.00018007 | 8.3455e-05 |  | 0.00274 | 157.62 |  | 1119.7617 | 0.02381 | 1146.4232 | 0.018072 |  | 0.00074 | 155.4
16.16 | 0.073 | 82.2852 | 0.00073 | 82.3453 | 0.00072973 | 0.00033761 | 0.0002324 |  | 0.00276 | 161.88 |  | 1121.6457 | 0.02419 | 1148.7783 | 0.018432 |  | 0.00076 | 159.6
16.77 | 0.081 | 85.3913 | 0.00081 | 85.4605 | 0.00080967 | 0.00040272 | 0.00029357 |  | 0.00278 | 166.14 |  | 1120.9838 | 0.02489 | 1148.885 | 0.019114 |  | 0.00078 | 163.8
18.02 | 0.073 | 91.7562 | 0.00073 | 91.8232 | 0.00072973 | 0.00029248 | 0.00017516 |  | 0.0028 | 170.4 |  | 1118.4887 | 0.02527 | 1146.7529 | 0.019495 |  | 0.0008 | 168
18.47 | 0.069 | 94.0476 | 0.00069 | 94.1125 | 0.00068976 | 0.00024161 | 0.00012134 |  | 0.00282 | 174.66 |  | 1120.9328 | 0.02581 | 1149.8641 | 0.020007 |  | 0.00082 | 172.2
18.74 | 0.073 | 95.4224 | 0.00073 | 95.492 | 0.00072973 | 0.00027501 | 0.000153 |  | 0.00284 | 178.92 |  | 1119.2525 | 0.02627 | 1148.6553 | 0.020461 |  | 0.00084 | 176.4
19.37 | 0.077 | 98.6303 | 0.00077 | 98.7062 | 0.0007697 | 0.00029967 | 0.00017358 |  | 0.00286 | 183.18 |  | 1121.442 | 0.02682 | 1151.5191 | 0.020983 |  | 0.00086 | 180.6
19.67 | 0.085 | 100.1578 | 0.00085 | 100.243 | 0.00084964 | 0.00037229 | 0.00024429 |  | 0.00288 | 187.44 |  | 1119.8635 | 0.02728 | 1150.4134 | 0.021436 |  | 0.00088 | 184.8
19.93 | 0.085 | 101.4817 | 0.00085 | 101.568 | 0.00084964 | 0.00036598 | 0.00023629 |  | 0.0029 | 191.7 |  | 1122.2567 | 0.02786 | 1153.5228 | 0.021986 |  | 0.0009 | 189
19.92 | 0.081 | 101.4308 | 0.00081 | 101.513 | 0.00080967 | 0.00032628 | 0.00019663 |  | 0.00292 | 195.96 |  | 1120.2709 | 0.02828 | 1151.9522 | 0.022402 |  | 0.00092 | 193.2
19.91 | 0.085 | 101.3799 | 0.00085 | 101.4661 | 0.00084964 | 0.00036647 | 0.0002369 |  | 0.00294 | 200.22 |  | 1123.0205 | 0.02878 | 1155.3411 | 0.022872 |  | 0.00094 | 197.4
19.88 | 0.081 | 101.2272 | 0.00081 | 101.3091 | 0.00080967 | 0.00032725 | 0.00019786 |  | 0.00296 | 204.48 |  | 1121.442 | 0.02925 | 1154.2442 | 0.023334 |  | 0.00096 | 201.6
19.9 | 0.081 | 101.329 | 0.00081 | 101.4111 | 0.00080967 | 0.00032676 | 0.00019724 |  | 0.00298 | 208.74 |  | 1124.0898 | 0.02986 | 1157.6551 | 0.02391 |  | 0.00098 | 205.8
19.93 | 0.081 | 101.4817 | 0.00081 | 101.5639 | 0.00080967 | 0.00032603 | 0.00019632 |  | 0.003 | 213 |  | 1123.8861 | 0.03036 | 1158.0073 | 0.024394 |  | 0.001 | 210
19.89 | 0.081 | 101.2781 | 0.00081 | 101.3601 | 0.00080967 | 0.000327 | 0.00019755 |  | 0.00302 | 217.26 |  | 1121.9512 | 0.0306 | 1156.2829 | 0.024635 |  | 0.00102 | 214.2
19.89 | 0.085 | 101.2781 | 0.00085 | 101.3642 | 0.00084964 | 0.00036695 | 0.00023752 |  | 0.00304 | 221.52 |  | 1123.9371 | 0.03102 | 1158.8016 | 0.025031 |  | 0.00104 | 218.4
19.88 | 0.073 | 101.2272 | 0.00073 | 101.301 | 0.00072973 | 0.00024735 | 0.00011792 |  | 0.00306 | 225.78 |  | 1122.715 | 0.03156 | 1158.1479 | 0.025557 |  | 0.00106 | 222.6
19.84 | 0.077 | 101.0235 | 0.00077 | 101.1013 | 0.0007697 | 0.00028827 | 0.00015912 |  | 0.00308 | 230.04 |  | 1124.3444 | 0.03199 | 1160.3122 | 0.025964 |  | 0.00108 | 226.8
19.86 | 0.085 | 101.1253 | 0.00085 | 101.2113 | 0.00084964 | 0.00036768 | 0.00023844 |  | 0.0031 | 234.3 |  | 1122.5622 | 0.03256 | 1159.1129 | 0.026522 |  | 0.0011 | 231
19.92 | 0.077 | 101.4308 | 0.00077 | 101.5089 | 0.0007697 | 0.00028633 | 0.00015666 |  | 0.00312 | 238.56 |  | 1125.1082 | 0.03295 | 1162.1805 | 0.026885 |  | 0.00112 | 235.2
19.86 | 0.081 | 101.1253 | 0.00081 | 101.2072 | 0.00080967 | 0.00032773 | 0.00019847 |  | 0.00314 | 242.82 |  | 1123.0205 | 0.03349 | 1160.6305 | 0.027415 |  | 0.00114 | 239.4
19.85 | 0.073 | 101.0744 | 0.00073 | 101.1482 | 0.00072973 | 0.00024808 | 0.00011884 |  | 0.00316 | 247.08 |  | 1125.1082 | 0.03384 | 1163.1819 | 0.027741 |  | 0.00116 | 243.6
19.84 | 0.081 | 101.0235 | 0.00081 | 101.1053 | 0.00080967 | 0.00032822 | 0.00019909 |  | 0.00318 | 251.34 |  | 1125.0573 | 0.03476 | 1164.1643 | 0.028626 |  | 0.00118 | 247.8
19.94 | 0.077 | 101.5327 | 0.00077 | 101.6108 | 0.0007697 | 0.00028584 | 0.00015604 |  | 0.0032 | 255.6 |  | 1123.326 | 0.03519 | 1162.8559 | 0.029048 |  | 0.0012 | 252
20.08 | 0.073 | 102.2455 | 0.00073 | 102.3202 | 0.00072973 | 0.00024249 | 0.00011176 |  | 0.00322 | 259.86 |  | 1125.5156 | 0.03538 | 1165.3363 | 0.029219 |  | 0.00122 | 256.2
21.08 | 0.081 | 107.3374 | 0.00081 | 107.4244 | 0.00080967 | 0.00029813 | 0.00016093 |  | 0.00324 | 264.12 |  | 1123.6315 | 0.0358 | 1163.8576 | 0.029632 |  | 0.00124 | 260.4
21.84 | 0.085 | 111.2073 | 0.00085 | 111.3018 | 0.00084964 | 0.00031963 | 0.0001775 |  | 0.00326 | 268.38 |  | 1125.0573 | 0.03619 | 1165.7731 | 0.029999 |  | 0.00126 | 264.6
23.4 | 0.081 | 119.1507 | 0.00081 | 119.2472 | 0.00080967 | 0.00024183 | 8.9528e-05 |  | 0.00328 | 272.64 |  | 1124.0898 | 0.03673 | 1165.3776 | 0.030522 |  | 0.00128 | 268.8
24.91 | 0.085 | 126.8395 | 0.00085 | 126.9473 | 0.00084964 | 0.00024513 | 8.3024e-05 |  | 0.0033 | 276.9 |  | 1125.3119 | 0.03727 | 1167.2523 | 0.031034 |  | 0.0013 | 273
25.56 | 0.081 | 130.1492 | 0.00081 | 130.2546 | 0.00080967 | 0.00018941 | 2.3054e-05 |  | 0.00332 | 281.16 |  | 1125.6683 | 0.03785 | 1168.2749 | 0.031588 |  | 0.00132 | 277.2
27.1 | 0.089 | 137.9907 | 0.00089 | 138.1135 | 0.0008896 | 0.00023192 | 5.5592e-05 |  | 0.00334 | 285.42 |  | 1123.5297 | 0.03835 | 1166.6171 | 0.032078 |  | 0.00134 | 281.4
28.63 | 0.085 | 145.7814 | 0.00085 | 145.9053 | 0.00084964 | 0.00015485 | -3.146e-05 |  | 0.00336 | 289.68 |  | 1126.3812 | 0.03881 | 1170.096 | 0.032504 |  | 0.00136 | 285.6
28.84 | 0.089 | 146.8507 | 0.00089 | 146.9814 | 0.0008896 | 0.00018969 | 2.0424e-06 |  | 0.00338 | 293.94 |  | 1124.3953 | 0.03932 | 1168.6066 | 0.033002 |  | 0.00138 | 289.8
31.28 | 0.081 | 159.2749 | 0.00081 | 159.4039 | 0.00080967 | 5.0606e-05 | -0.00015298 |  | 0.0034 | 298.2 |  | 1126.9413 | 0.03982 | 1171.8161 | 0.033468 |  | 0.0014 | 294
32.33 | 0.085 | 164.6214 | 0.00085 | 164.7613 | 0.00084964 | 6.5061e-05 | -0.00014533 |  | 0.00342 | 302.46 |  | 1124.599 | 0.04028 | 1169.8979 | 0.033919 |  | 0.00142 | 298.2
34.16 | 0.093 | 173.9396 | 0.00093 | 174.1014 | 0.00092957 | 0.00010051 | -0.00012172 |  | 0.00344 | 306.72 |  | 1126.8904 | 0.0407 | 1172.7548 | 0.034309 |  | 0.00144 | 302.4
35.11 | 0.108 | 178.7769 | 0.00108 | 178.97 | 0.0010794 | 0.00022718 | -1.1062e-06 |  | 0.00346 | 310.98 |  | 1125.0064 | 0.04128 | 1171.4466 | 0.034872 |  | 0.00146 | 306.6
36.22 | 0.15 | 184.4289 | 0.0015 | 184.7056 | 0.0014989 | 0.00061933 | 0.00038419 |  | 0.00348 | 315.24 |  | 1126.6358 | 0.04171 | 1173.6278 | 0.035275 |  | 0.00148 | 310.8
38.47 | 0.162 | 195.8857 | 0.00162 | 196.2031 | 0.0016187 | 0.00068439 | 0.00043476 |  | 0.0035 | 319.5 |  | 1127.145 | 0.0424 | 1174.9359 | 0.035931 |  | 0.0015 | 315
40.47 | 0.123 | 206.0696 | 0.00123 | 206.323 | 0.0012292 | 0.00024675 | -1.6235e-05 |  | 0.00352 | 323.76 |  | 1124.8027 | 0.04287 | 1173.023 | 0.036391 |  | 0.00152 | 319.2
41.4 | 0.12 | 210.805 | 0.0012 | 211.058 | 0.0011993 | 0.00019424 | -7.482e-05 |  | 0.00354 | 328.02 |  | 1127.1959 | 0.04341 | 1176.1275 | 0.036894 |  | 0.00154 | 323.4
43.36 | 0.15 | 220.7852 | 0.0015 | 221.1164 | 0.0014989 | 0.00044594 | 0.00016446 |  | 0.00356 | 332.28 |  | 1125.1082 | 0.04387 | 1174.4667 | 0.037342 |  | 0.00156 | 327.6
45.7 | 0.185 | 232.7002 | 0.00185 | 233.1307 | 0.0018483 | 0.00073814 | 0.00044186 |  | 0.00358 | 336.54 |  | 1127.6032 | 0.04449 | 1177.7703 | 0.03792 |  | 0.00158 | 331.8
45.92 | 0.135 | 233.8205 | 0.00135 | 234.1361 | 0.0013491 | 0.00023416 | -6.4116e-05 |  | 0.0036 | 340.8 |  | 1125.4646 | 0.04464 | 1175.7054 | 0.038074 |  | 0.0016 | 336
49.16 | 0.147 | 250.3182 | 0.00147 | 250.6862 | 0.0014689 | 0.00027518 | -4.3997e-05 |  | 0.00362 | 345.06 |  | 1126.483 | 0.0451 | 1177.2874 | 0.038506 |  | 0.00162 | 340.2
48.36 | 0.15 | 246.2447 | 0.0015 | 246.6141 | 0.0014989 | 0.00032452 | 1.0579e-05 |  | 0.00364 | 349.32 |  | 1126.2284 | 0.04557 | 1177.5507 | 0.038955 |  | 0.00164 | 344.4
52.78 | 0.147 | 268.751 | 0.00147 | 269.146 | 0.0014689 | 0.00018727 | -0.0001554 |  | 0.00366 | 353.58 |  | 1126.3812 | 0.04595 | 1178.1384 | 0.039315 |  | 0.00166 | 348.6
53.86 | 0.15 | 274.2502 | 0.0015 | 274.6616 | 0.0014989 | 0.00019096 | -0.00015869 |  | 0.00368 | 357.84 |  | 1125.7702 | 0.04669 | 1178.3324 | 0.040022 |  | 0.00168 | 352.8
56.58 | 0.204 | 288.1002 | 0.00204 | 288.6879 | 0.0020379 | 0.00066322 | 0.00029665 |  | 0.0037 | 362.1 |  | 1126.7376 | 0.04707 | 1179.7732 | 0.040378 |  | 0.0017 | 357
57.47 | 0.158 | 292.632 | 0.00158 | 293.0944 | 0.0015788 | 0.00018307 | -0.00018991 |  | 0.00372 | 366.36 |  | 1127.6542 | 0.04769 | 1181.432 | 0.040962 |  | 0.00172 | 361.2
59.95 | 0.166 | 305.2599 | 0.00166 | 305.7667 | 0.0016586 | 0.00020259 | -0.00018636 |  | 0.00374 | 370.62 |  | 1126.0757 | 0.04815 | 1180.2962 | 0.041406 |  | 0.00174 | 365.4
61.19 | 0.27 | 311.5739 | 0.0027 | 312.4152 | 0.0026964 | 0.0012087 | 0.00081322 |  | 0.00376 | 374.88 |  | 1127.6032 | 0.0485 | 1182.292 | 0.041731 |  | 0.00176 | 369.6
63.73 | 0.243 | 324.5074 | 0.00243 | 325.2959 | 0.0024271 | 0.00087802 | 0.00046574 |  | 0.00378 | 379.14 |  | 1125.9229 | 0.04908 | 1181.1832 | 0.042289 |  | 0.00178 | 373.8
66.37 | 0.181 | 337.95 | 0.00181 | 338.5617 | 0.0018084 | 0.00019617 | -0.0002342 |  | 0.0038 | 383.4 |  | 1127.9597 | 0.04946 | 1183.7486 | 0.042639 |  | 0.0018 | 378
67.45 | 0.228 | 343.4493 | 0.00228 | 344.2323 | 0.0022774 | 0.0006382 | 0.00020161 |  | 0.00382 | 387.66 |  | 1126.5339 | 0.04996 | 1182.8156 | 0.04312 |  | 0.00182 | 382.2
70.23 | 0.239 | 357.6048 | 0.00239 | 358.4594 | 0.0023871 | 0.0006802 | 0.00022579 |  | 0.00384 | 391.92 |  | 1127.7051 | 0.05031 | 1184.4399 | 0.043445 |  | 0.00184 | 386.4
72.09 | 0.208 | 367.0757 | 0.00208 | 367.8392 | 0.0020778 | 0.00032622 | -0.00014076 |  | 0.00386 | 396.18 |  | 1125.872 | 0.0507 | 1182.9537 | 0.043823 |  | 0.00186 | 390.6
74.12 | 0.216 | 377.4123 | 0.00216 | 378.2275 | 0.0021577 | 0.00035659 | -0.0001234 |  | 0.00388 | 400.44 |  | 1128.1633 | 0.05093 | 1185.6207 | 0.04403 |  | 0.00188 | 394.8
75.63 | 0.22 | 385.1011 | 0.0022 | 385.9483 | 0.0021976 | 0.00035973 | -0.00012996 |  | 0.0039 | 404.7 |  | 1127.8578 | 0.05147 | 1185.9087 | 0.044542 |  | 0.0019 | 399
77.78 | 0.32 | 396.0487 | 0.0032 | 397.316 | 0.0031949 | 0.0013029 | 0.00080118 |  | 0.00392 | 408.96 |  | 1124.7518 | 0.05155 | 1182.7327 | 0.044633 |  | 0.00192 | 403.2
79.09 | 0.301 | 402.7191 | 0.00301 | 403.9313 | 0.0030055 | 0.001082 | 0.00057145 |  | 0.00394 | 413.22 |  | 1127.2977 | 0.05186 | 1185.7594 | 0.044914 |  | 0.00194 | 407.4
82.83 | 0.231 | 421.7628 | 0.00231 | 422.7371 | 0.0023073 | 0.0002943 | -0.00024179 |  | 0.00396 | 417.48 |  | 1125.9738 | 0.05209 | 1184.6258 | 0.045138 |  | 0.00196 | 411.6
85.03 | 0.309 | 432.965 | 0.00309 | 434.3029 | 0.0030852 | 0.0010171 | 0.00046841 |  | 0.00398 | 421.74 |  | 1128.367 | 0.05209 | 1187.1437 | 0.045126 |  | 0.00198 | 415.8
86.64 | 0.239 | 441.163 | 0.00239 | 442.2174 | 0.0023871 | 0.00028135 | -0.00027923 |  | 0.004 | 426 |  | 1126.8395 | 0.0522 | 1185.6605 | 0.045237 |  | 0.002 | 420
88.44 | 0.266 | 450.3284 | 0.00266 | 451.5263 | 0.0026565 | 0.00050634 | -6.5306e-05 |  | 0.00402 | 430.26 |  | 1127.7051 | 0.05255 | 1186.966 | 0.045564 |  | 0.00202 | 424.2
92.05 | 0.289 | 468.7102 | 0.00289 | 470.0648 | 0.0028858 | 0.00064743 | 5.2959e-05 |  | 0.00404 | 434.52 |  | 1128.9781 | 0.05294 | 1188.7462 | 0.045926 |  | 0.00204 | 428.4
94.65 | 0.286 | 481.9492 | 0.00286 | 483.3276 | 0.0028559 | 0.00055436 | -5.6971e-05 |  | 0.00406 | 438.78 |  | 1128.9271 | 0.05309 | 1188.8619 | 0.046067 |  | 0.00206 | 432.6
95.8 | 0.297 | 487.8049 | 0.00297 | 489.2537 | 0.0029656 | 0.00063582 | 1.7317e-05 |  | 0.00408 | 443.04 |  | 1131.6258 | 0.05359 | 1192.2697 | 0.046526 |  | 0.00208 | 436.8
98.32 | 0.297 | 500.6365 | 0.00297 | 502.1234 | 0.0029656 | 0.00057453 | -6.0237e-05 |  | 0.0041 | 447.3 |  | 1130.251 | 0.05382 | 1191.0811 | 0.04675 |  | 0.0021 | 441
99.7 | 0.405 | 507.6633 | 0.00405 | 509.7194 | 0.0040418 | 0.0016146 | 0.00097352 |  | 0.00412 | 451.56 |  | 1131.6768 | 0.05402 | 1192.8099 | 0.046931 |  | 0.00212 | 445.2
103.3 | 0.305 | 525.9942 | 0.00305 | 527.5985 | 0.0030454 | 0.00053298 | -0.00013374 |  | 0.00414 | 455.82 |  | 1131.7786 | 0.05429 | 1193.2229 | 0.047186 |  | 0.00214 | 449.4
105.46 | 0.316 | 536.9927 | 0.00316 | 538.6896 | 0.003155 | 0.00058983 | -9.0553e-05 |  | 0.00416 | 460.08 |  | 1132.3387 | 0.05463 | 1194.1984 | 0.047503 |  | 0.00216 | 453.6
107.16 | 0.324 | 545.649 | 0.00324 | 547.4169 | 0.0032348 | 0.00062802 | -6.3127e-05 |  | 0.00418 | 464.34 |  | 1132.4406 | 0.05502 | 1194.7474 | 0.04787 |  | 0.00218 | 457.8
111.14 | 0.328 | 565.9148 | 0.00328 | 567.771 | 0.0032746 | 0.00057096 | -0.00014574 |  | 0.0042 | 468.6 |  | 1133.2553 | 0.05537 | 1196.0036 | 0.048196 |  | 0.0022 | 462
113.2 | 0.328 | 576.4041 | 0.00328 | 578.2947 | 0.0032746 | 0.00052085 | -0.00020914 |  | 0.00422 | 472.86 |  | 1132.8479 | 0.05579 | 1196.0495 | 0.048594 |  | 0.00222 | 466.2
115.54 | 0.347 | 588.3192 | 0.00347 | 590.3606 | 0.003464 | 0.00065275 | -9.1793e-05 |  | 0.00424 | 477.12 |  | 1133.5608 | 0.05622 | 1197.2896 | 0.048995 |  | 0.00224 | 470.4
118.95 | 0.359 | 605.6826 | 0.00359 | 607.857 | 0.0035836 | 0.00068901 | -7.716e-05 |  | 0.00426 | 481.38 |  | 1135.3939 | 0.05664 | 1199.7026 | 0.049381 |  | 0.00226 | 474.6
121.52 | 0.363 | 618.7688 | 0.00363 | 621.0149 | 0.0036234 | 0.00066621 | -0.0001164 |  | 0.00428 | 485.64 |  | 1133.2553 | 0.05699 | 1197.8395 | 0.049721 |  | 0.00228 | 478.8
123.47 | 0.374 | 628.698 | 0.00374 | 631.0493 | 0.003733 | 0.00072803 | -6.6812e-05 |  | 0.0043 | 489.9 |  | 1134.4773 | 0.05745 | 1199.653 | 0.050148 |  | 0.0023 | 483
126.5 | 0.378 | 644.1265 | 0.00378 | 646.5613 | 0.0037729 | 0.00069401 | -0.00012021 |  | 0.00432 | 494.16 |  | 1133.0007 | 0.05784 | 1198.5334 | 0.050522 |  | 0.00232 | 487.2
129.6 | 0.386 | 659.9114 | 0.00386 | 662.4587 | 0.0038526 | 0.000698 | -0.00013592 |  | 0.00434 | 498.42 |  | 1135.1393 | 0.0583 | 1201.3179 | 0.050943 |  | 0.00234 | 491.4
129.24 | 0.417 | 658.0783 | 0.00417 | 660.8225 | 0.0041613 | 0.0010146 | 0.00018392 |  | 0.00436 | 502.68 |  | 1133.2043 | 0.05872 | 1199.7461 | 0.051348 |  | 0.00236 | 495.6
134.16 | 0.405 | 683.1305 | 0.00405 | 685.8972 | 0.0040418 | 0.00077564 | -8.7004e-05 |  | 0.00438 | 506.94 |  | 1134.9356 | 0.05915 | 1202.067 | 0.051743 |  | 0.00238 | 499.8
136.74 | 0.417 | 696.2676 | 0.00417 | 699.1711 | 0.0041613 | 0.00083194 | -4.6895e-05 |  | 0.0044 | 511.2 |  | 1135.4957 | 0.05934 | 1202.876 | 0.051918 |  | 0.0024 | 504
138.83 | 0.421 | 706.9097 | 0.00421 | 709.8858 | 0.0042012 | 0.00082075 | -7.1383e-05 |  | 0.00442 | 515.46 |  | 1133.3062 | 0.05973 | 1200.9986 | 0.052295 |  | 0.00242 | 508.2
139.62 | 0.44 | 710.9323 | 0.0044 | 714.0604 | 0.0043903 | 0.00099006 | 9.349e-05 |  | 0.00444 | 519.72 |  | 1135.1902 | 0.06019 | 1203.5173 | 0.052717 |  | 0.00244 | 512.4
143.92 | 0.448 | 732.8275 | 0.00448 | 736.1106 | 0.00447 | 0.00096471 | 4.0803e-05 |  | 0.00446 | 523.98 |  | 1133.0007 | 0.06061 | 1201.6718 | 0.053122 |  | 0.00246 | 516.6
146.9 | 0.467 | 748.0014 | 0.00467 | 751.4946 | 0.0046591 | 0.0010806 | 0.00013823 |  | 0.00448 | 528.24 |  | 1135.0374 | 0.06108 | 1204.3655 | 0.053552 |  | 0.00248 | 520.8
150.42 | 0.486 | 765.9249 | 0.00486 | 769.6473 | 0.0048482 | 0.0011832 | 0.000219 |  | 0.0045 | 532.5 |  | 1133.0516 | 0.06154 | 1202.7796 | 0.053993 |  | 0.0025 | 525
148.97 | 0.494 | 758.5417 | 0.00494 | 762.2889 | 0.0049278 | 0.0012979 | 0.00034323 |  | 0.00452 | 536.76 |  | 1135.292 | 0.06204 | 1205.7255 | 0.05445 |  | 0.00252 | 529.2
154.85 | 0.494 | 788.4821 | 0.00494 | 792.3772 | 0.0049278 | 0.0011546 | 0.00016227 |  | 0.00454 | 541.02 |  | 1133.7644 | 0.06247 | 1204.5907 | 0.05486 |  | 0.00254 | 533.4
157.37 | 0.498 | 801.3137 | 0.00498 | 805.3043 | 0.0049676 | 0.0011329 | 0.00012452 |  | 0.00456 | 545.28 |  | 1132.9497 | 0.06285 | 1204.1556 | 0.05522 |  | 0.00256 | 537.6
160.9 | 0.498 | 819.2882 | 0.00498 | 823.3682 | 0.0049676 | 0.0010468 | 1.5883e-05 |  | 0.00458 | 549.54 |  | 1133.5099 | 0.06339 | 1205.363 | 0.055722 |  | 0.00258 | 541.8
162.48 | 0.498 | 827.3334 | 0.00498 | 831.4535 | 0.0049676 | 0.0010083 | -3.2742e-05 |  | 0.0046 | 553.8 |  | 1133.408 | 0.06385 | 1205.7761 | 0.056153 |  | 0.0026 | 546
167.04 | 0.502 | 850.5525 | 0.00502 | 854.8222 | 0.0050074 | 0.00093686 | -0.00013328 |  | 0.00462 | 558.06 |  | 1133.7644 | 0.06432 | 1206.6882 | 0.05659 |  | 0.00262 | 550.2
169.9 | 0.498 | 865.1153 | 0.00498 | 869.4236 | 0.0049676 | 0.00082753 | -0.0002611 |  | 0.00464 | 562.32 |  | 1133.0516 | 0.06467 | 1206.326 | 0.05692 |  | 0.00264 | 554.4
156.98 | 0.494 | 799.3279 | 0.00494 | 803.2765 | 0.0049278 | 0.0011027 | 9.672e-05 |  | 0.00466 | 566.58 |  | 1133.408 | 0.06521 | 1207.3176 | 0.057423 |  | 0.00266 | 558.6
163.25 | 0.525 | 831.2541 | 0.00525 | 835.6182 | 0.0052363 | 0.0012571 | 0.00021219 |  | 0.00468 | 570.84 |  | 1132.9497 | 0.06567 | 1207.3506 | 0.057854 |  | 0.00268 | 562.8
167.86 | 0.544 | 854.7278 | 0.00544 | 859.3776 | 0.0054253 | 0.001333 | 0.0002593 |  | 0.0047 | 575.1 |  | 1134.681 | 0.06621 | 1209.8082 | 0.058349 |  | 0.0027 | 567
173.39 | 0.583 | 882.8861 | 0.00583 | 888.0333 | 0.0058131 | 0.0015843 | 0.00047693 |  | 0.00472 | 579.36 |  | 1131.9314 | 0.06659 | 1207.3067 | 0.058718 |  | 0.00272 | 571.2
178.19 | 0.586 | 907.3273 | 0.00586 | 912.6442 | 0.0058429 | 0.001497 | 0.00035903 |  | 0.00474 | 583.62 |  | 1133.3571 | 0.06706 | 1209.36 | 0.059148 |  | 0.00274 | 575.4
182.66 | 0.613 | 930.0881 | 0.00613 | 935.7895 | 0.0061113 | 0.0016551 | 0.00048986 |  | 0.00476 | 587.88 |  | 1132.2878 | 0.06752 | 1208.7399 | 0.059582 |  | 0.00276 | 579.6
186.35 | 0.613 | 948.8772 | 0.00613 | 954.6939 | 0.0061113 | 0.0015651 | 0.0003763 |  | 0.00478 | 592.14 |  | 1133.0516 | 0.06798 | 1210.0764 | 0.060007 |  | 0.00278 | 583.8
189.03 | 0.629 | 962.5236 | 0.00629 | 968.5778 | 0.0062703 | 0.001658 | 0.00045283 |  | 0.0048 | 596.4 |  | 1131.8295 | 0.06848 | 1209.3372 | 0.060478 |  | 0.0028 | 588
190.41 | 0.625 | 969.5504 | 0.00625 | 975.6101 | 0.0062305 | 0.0015848 | 0.00037061 |  | 0.00482 | 600.66 |  | 1131.1167 | 0.06868 | 1208.8017 | 0.060668 |  | 0.00282 | 592.2
192.66 | 0.629 | 981.0072 | 0.00629 | 987.1777 | 0.0062703 | 0.0015695 | 0.00034112 |  | 0.00484 | 604.92 |  | 1133.0007 | 0.06926 | 1211.4723 | 0.061198 |  | 0.00284 | 596.4
195.8 | 0.64 | 996.9958 | 0.0064 | 1003.3765 | 0.0063796 | 0.0016016 | 0.00035379 |  | 0.00486 | 609.18 |  | 1130.302 | 0.06949 | 1208.8466 | 0.061425 |  | 0.00286 | 600.6
198.91 | 0.648 | 1012.8316 | 0.00648 | 1019.3948 | 0.0064591 | 0.0016048 | 0.00033757 |  | 0.00488 | 613.44 |  | 1132.135 | 0.07014 | 1211.543 | 0.06202 |  | 0.00288 | 604.8
202.66 | 0.652 | 1031.9263 | 0.00652 | 1038.6544 | 0.0064988 | 0.0015529 | 0.0002619 |  | 0.0049 | 617.7 |  | 1130.8621 | 0.0708 | 1210.9271 | 0.06264 |  | 0.0029 | 609
201.86 | 0.664 | 1027.8527 | 0.00664 | 1034.6777 | 0.0066181 | 0.001691 | 0.00040574 |  | 0.00492 | 621.96 |  | 1128.0106 | 0.07122 | 1208.3475 | 0.063044 |  | 0.00292 | 613.2
206.53 | 0.667 | 1051.632 | 0.00667 | 1058.6463 | 0.0066479 | 0.0016067 | 0.00029182 |  | 0.00494 | 626.22 |  | 1129.7418 | 0.07173 | 1210.7782 | 0.063509 |  | 0.00294 | 617.4
210.69 | 0.683 | 1072.8143 | 0.00683 | 1080.1416 | 0.0068068 | 0.0016632 | 0.00032272 |  | 0.00496 | 630.48 |  | 1126.7376 | 0.07211 | 1207.9867 | 0.063876 |  | 0.00296 | 621.6
215.04 | 0.694 | 1094.9641 | 0.00694 | 1102.5632 | 0.006916 | 0.0016657 | 0.00029809 |  | 0.00498 | 634.74 |  | 1128.0106 | 0.07273 | 1210.0508 | 0.064445 |  | 0.00298 | 625.8
217.76 | 0.694 | 1108.8141 | 0.00694 | 1116.5093 | 0.006916 | 0.0015993 | 0.00021438 |  | 0.005 | 639 |  | 1125.21 | 0.07308 | 1207.4404 | 0.064783 |  | 0.003 | 630
221.61 | 0.698 | 1128.4179 | 0.00698 | 1136.2943 | 0.0069558 | 0.0015448 | 0.00013562 |  | 0.00502 | 643.26 |  | 1125.7702 | 0.07338 | 1208.3792 | 0.065058 |  | 0.00302 | 634.2
219.48 | 0.71 | 1117.5722 | 0.0071 | 1125.5069 | 0.0070749 | 0.0017154 | 0.00032033 |  | 0.00504 | 647.52 |  | 1123.326 | 0.07462 | 1207.1486 | 0.066219 |  | 0.00304 | 638.4
224.37 | 0.718 | 1142.4716 | 0.00718 | 1150.6746 | 0.0071543 | 0.0016749 | 0.00024928 |  | 0.00506 | 651.78 |  | 1124.6499 | 0.07493 | 1208.92 | 0.066499 |  | 0.00306 | 642.6
228.78 | 0.722 | 1164.9269 | 0.00722 | 1173.3377 | 0.0071941 | 0.0016067 | 0.00015327 |  | 0.00508 | 656.04 |  | 1120.5255 | 0.07512 | 1204.6994 | 0.066696 |  | 0.00308 | 646.8
232.98 | 0.749 | 1186.3129 | 0.00749 | 1195.1984 | 0.0074621 | 0.0017707 | 0.00029204 |  | 0.0051 | 660.3 |  | 1119.9145 | 0.0757 | 1204.692 | 0.067235 |  | 0.0031 | 651
235.02 | 0.81 | 1196.7004 | 0.0081 | 1206.3937 | 0.0080674 | 0.0023226 | 0.00083454 |  | 0.00512 | 664.56 |  | 1118.3869 | 0.0762 | 1203.608 | 0.067705 |  | 0.00312 | 655.2
222.16 | 0.88 | 1131.2185 | 0.0088 | 1141.1732 | 0.0087615 | 0.0033273 | 0.0019244 |  | 0.00514 | 668.82 |  | 1117.1648 | 0.07659 | 1202.7285 | 0.068071 |  | 0.00314 | 659.4
222.06 | 0.911 | 1130.7093 | 0.00911 | 1141.0101 | 0.0090688 | 0.0036354 | 0.0022348 |  | 0.00516 | 673.08 |  | 1114.9244 | 0.07728 | 1201.0857 | 0.06872 |  | 0.00316 | 663.6
221.84 | 0.949 | 1129.5891 | 0.00949 | 1140.3089 | 0.0094453 | 0.0040152 | 0.002618 |  | 0.00518 | 677.34 |  | 1114.1606 | 0.07774 | 1200.7754 | 0.069148 |  | 0.00318 | 667.8
221.61 | 1.003 | 1128.4179 | 0.01003 | 1139.736 | 0.00998 | 0.0045527 | 0.0031599 |  | 0.0052 | 681.6 |  | 1111.0545 | 0.07828 | 1198.0279 | 0.069662 |  | 0.0032 | 672
220.47 | 1.042 | 1122.6132 | 0.01042 | 1134.3108 | 0.010366 | 0.0049646 | 0.003581 |  | 0.00522 | 685.86 |  | 1110.6472 | 0.07867 | 1198.0218 | 0.070024 |  | 0.00322 | 676.2
220.5 | 1.076 | 1122.7659 | 0.01076 | 1134.8469 | 0.010703 | 0.0052985 | 0.0039166 |  | 0.00524 | 690.12 |  | 1110.749 | 0.07902 | 1198.5204 | 0.070346 |  | 0.00324 | 680.4
220.57 | 1.084 | 1123.1224 | 0.01084 | 1135.297 | 0.010782 | 0.0053755 | 0.0039935 |  | 0.00526 | 694.38 |  | 1105.9626 | 0.07936 | 1193.7318 | 0.070684 |  | 0.00326 | 684.6
221.14 | 1.138 | 1126.0247 | 0.01138 | 1138.8389 | 0.011316 | 0.0058927 | 0.0045101 |  | 0.00528 | 698.64 |  | 1107.2356 | 0.08006 | 1195.8809 | 0.071322 |  | 0.00328 | 688.8
221.29 | 1.188 | 1126.7885 | 0.01188 | 1140.1748 | 0.01181 | 0.0063806 | 0.0049997 |  | 0.0053 | 702.9 |  | 1102.0419 | 0.08048 | 1190.7342 | 0.071735 |  | 0.0033 | 693
220.85 | 1.231 | 1124.5481 | 0.01231 | 1138.3913 | 0.012235 | 0.0068139 | 0.0054381 |  | 0.00532 | 707.16 |  | 1102.9075 | 0.08102 | 1192.265 | 0.072228 |  | 0.00332 | 697.2
221.4 | 1.281 | 1127.3486 | 0.01281 | 1141.79 | 0.012729 | 0.0072916 | 0.005915 |  | 0.00534 | 711.42 |  | 1099.445 | 0.08156 | 1189.1157 | 0.072742 |  | 0.00334 | 701.4
220.9 | 1.331 | 1124.8027 | 0.01331 | 1139.7738 | 0.013222 | 0.0077947 | 0.0064239 |  | 0.00536 | 715.68 |  | 1095.4224 | 0.08214 | 1185.4004 | 0.073296 |  | 0.00336 | 705.6
221.37 | 1.374 | 1127.1959 | 0.01374 | 1142.6836 | 0.013646 | 0.0082051 | 0.0068337 |  | 0.00538 | 719.94 |  | 1096.0334 | 0.08261 | 1186.5767 | 0.073724 |  | 0.00338 | 709.8
220.88 | 1.416 | 1124.7009 | 0.01416 | 1140.6266 | 0.014061 | 0.0086291 | 0.007263 |  | 0.0054 | 724.2 |  | 1091.5016 | 0.08307 | 1182.1726 | 0.07417 |  | 0.0034 | 714
221.25 | 1.47 | 1126.5849 | 0.0147 | 1143.1457 | 0.014593 | 0.0091495 | 0.007784 |  | 0.00542 | 728.46 |  | 1091.247 | 0.08357 | 1182.4425 | 0.07463 |  | 0.00342 | 718.2
221.11 | 1.528 | 1125.872 | 0.01528 | 1143.0753 | 0.015164 | 0.0097212 | 0.0083597 |  | 0.00544 | 732.72 |  | 1087.3772 | 0.08407 | 1178.793 | 0.075109 |  | 0.00344 | 722.4
220.73 | 1.559 | 1123.9371 | 0.01559 | 1141.4592 | 0.01547 | 0.010034 | 0.0086767 |  | 0.00546 | 736.98 |  | 1086.4097 | 0.08469 | 1178.4177 | 0.075683 |  | 0.00346 | 726.6
221.19 | 1.624 | 1126.2793 | 0.01624 | 1144.5701 | 0.01611 | 0.010659 | 0.0093023 |  | 0.00548 | 741.24 |  | 1082.0816 | 0.08511 | 1174.1775 | 0.07609 |  | 0.00348 | 730.8
220.72 | 1.675 | 1123.8861 | 0.01675 | 1142.7112 | 0.016611 | 0.01117 | 0.0098185 |  | 0.0055 | 745.5 |  | 1081.6742 | 0.08569 | 1174.3629 | 0.076624 |  | 0.0035 | 735
221.02 | 1.725 | 1125.4137 | 0.01725 | 1144.8271 | 0.017103 | 0.011651 | 0.010301 |  | 0.00552 | 749.76 |  | 1077.397 | 0.08616 | 1170.2255 | 0.077076 |  | 0.00352 | 739.2
220.65 | 1.767 | 1123.5297 | 0.01767 | 1143.3825 | 0.017516 | 0.012071 | 0.010725 |  | 0.00554 | 754.02 |  | 1076.8369 | 0.08673 | 1170.231 | 0.077601 |  | 0.00354 | 743.4
220.94 | 1.817 | 1125.0064 | 0.01817 | 1145.4477 | 0.018007 | 0.012552 | 0.011207 |  | 0.00556 | 758.28 |  | 1072.7634 | 0.08712 | 1166.2225 | 0.077979 |  | 0.00356 | 747.6
220.44 | 1.86 | 1122.4604 | 0.0186 | 1143.3382 | 0.018429 | 0.012985 | 0.011645 |  | 0.00558 | 762.54 |  | 1072.7634 | 0.08785 | 1167.0056 | 0.078646 |  | 0.00358 | 751.8
220.87 | 1.918 | 1124.6499 | 0.01918 | 1146.2207 | 0.018998 | 0.01354 | 0.012201 |  | 0.0056 | 766.8 |  | 1066.704 | 0.08828 | 1160.8726 | 0.079071 |  | 0.0036 | 756
220.45 | 1.956 | 1122.5113 | 0.01956 | 1144.4677 | 0.019371 | 0.013921 | 0.012587 |  | 0.00562 | 771.06 |  | 1065.2274 | 0.08878 | 1159.7982 | 0.079535 |  | 0.00362 | 760.2
220.8 | 2.01 | 1124.2935 | 0.0201 | 1146.8918 | 0.019901 | 0.014439 | 0.013105 |  | 0.00564 | 775.32 |  | 1062.8342 | 0.08932 | 1157.7665 | 0.08004 |  | 0.00364 | 764.4
220.37 | 2.064 | 1122.104 | 0.02064 | 1145.2642 | 0.02043 | 0.014976 | 0.013648 |  | 0.00566 | 779.58 |  | 1060.8992 | 0.08955 | 1155.9028 | 0.08026 |  | 0.00366 | 768.6
220.75 | 2.087 | 1124.0389 | 0.02087 | 1147.4976 | 0.020655 | 0.015191 | 0.013862 |  | 0.00568 | 783.84 |  | 1060.9502 | 0.09021 | 1156.6585 | 0.080862 |  | 0.00368 | 772.8
220.63 | 2.141 | 1123.4279 | 0.02141 | 1147.4805 | 0.021184 | 0.01572 | 0.014394 |  | 0.0057 | 788.1 |  | 1055.1454 | 0.09063 | 1150.7732 | 0.081276 |  | 0.0037 | 777
220.14 | 2.176 | 1120.9328 | 0.02176 | 1145.3243 | 0.021527 | 0.016073 | 0.014752 |  | 0.00572 | 792.36 |  | 1056.011 | 0.09113 | 1152.2453 | 0.081727 |  | 0.00372 | 781.2
220.59 | 2.242 | 1123.2242 | 0.02242 | 1148.4069 | 0.022172 | 0.016704 | 0.015384 |  | 0.00574 | 796.62 |  | 1050.4099 | 0.09163 | 1146.659 | 0.082212 |  | 0.00374 | 785.4
220.02 | 2.284 | 1120.3218 | 0.02284 | 1145.91 | 0.022583 | 0.017126 | 0.015812 |  | 0.00576 | 800.88 |  | 1050.6645 | 0.09221 | 1147.5463 | 0.082739 |  | 0.00376 | 789.6
220.45 | 2.327 | 1122.5113 | 0.02327 | 1148.6322 | 0.023003 | 0.017534 | 0.016219 |  | 0.00578 | 805.14 |  | 1045.1652 | 0.09264 | 1141.9893 | 0.083159 |  | 0.00378 | 793.8
219.91 | 2.381 | 1119.7617 | 0.02381 | 1146.4232 | 0.023531 | 0.018072 | 0.016763 |  | 0.0058 | 809.4 |  | 1045.0634 | 0.09318 | 1142.4424 | 0.083651 |  | 0.0038 | 798
220.28 | 2.419 | 1121.6457 | 0.02419 | 1148.7783 | 0.023902 | 0.018432 | 0.017123 |  | 0.00582 | 813.66 |  | 1039.9206 | 0.09364 | 1137.2987 | 0.084096 |  | 0.00382 | 802.2
220.15 | 2.489 | 1120.9838 | 0.02489 | 1148.885 | 0.024585 | 0.019114 | 0.01781 |  | 0.00584 | 817.92 |  | 1039.666 | 0.09434 | 1137.7481 | 0.084734 |  | 0.00384 | 806.4
219.66 | 2.527 | 1118.4887 | 0.02527 | 1146.7529 | 0.024956 | 0.019495 | 0.018196 |  | 0.00586 | 822.18 |  | 1035.0323 | 0.09488 | 1133.2362 | 0.085248 |  | 0.00386 | 810.6
220.14 | 2.581 | 1120.9328 | 0.02581 | 1149.8641 | 0.025483 | 0.020007 | 0.018708 |  | 0.00588 | 826.44 |  | 1030.3987 | 0.09534 | 1128.6369 | 0.08569 |  | 0.00388 | 814.8
219.81 | 2.627 | 1119.2525 | 0.02627 | 1148.6553 | 0.025931 | 0.020461 | 0.019166 |  | 0.0059 | 830.7 |  | 1030.7551 | 0.0958 | 1129.5015 | 0.086106 |  | 0.0039 | 819
220.24 | 2.682 | 1121.442 | 0.02682 | 1151.5191 | 0.026467 | 0.020983 | 0.019689 |  | 0.00592 | 834.96 |  | 1025.3068 | 0.0963 | 1124.0438 | 0.086588 |  | 0.00392 | 823.2
219.93 | 2.728 | 1119.8635 | 0.02728 | 1150.4134 | 0.026915 | 0.021436 | 0.020146 |  | 0.00594 | 839.22 |  | 1024.8485 | 0.09677 | 1124.0231 | 0.087017 |  | 0.00394 | 827.4
220.4 | 2.786 | 1122.2567 | 0.02786 | 1153.5228 | 0.027479 | 0.021986 | 0.020696 |  | 0.00596 | 843.48 |  | 1020.5204 | 0.09731 | 1119.8272 | 0.087529 |  | 0.00396 | 831.6
220.01 | 2.828 | 1120.2709 | 0.02828 | 1151.9522 | 0.027888 | 0.022402 | 0.021117 |  | 0.00598 | 847.74 |  | 1019.0437 | 0.098 | 1118.91 | 0.088162 |  | 0.00398 | 835.8
220.55 | 2.878 | 1123.0205 | 0.02878 | 1155.3411 | 0.028374 | 0.022872 | 0.021586 |  | 0.006 | 852 |  | 1014.2064 | 0.09835 | 1113.9536 | 0.088505 |  | 0.004 | 840
220.24 | 2.925 | 1121.442 | 0.02925 | 1154.2442 | 0.02883 | 0.023334 | 0.022052 |  | 0.00602 | 856.26 |  | 1013.5445 | 0.099 | 1113.8854 | 0.089096 |  | 0.00402 | 844.2
220.76 | 2.986 | 1124.0898 | 0.02986 | 1157.6551 | 0.029423 | 0.02391 | 0.022629 |  | 0.00604 | 860.52 |  | 1008.4016 | 0.09943 | 1108.667 | 0.089512 |  | 0.00404 | 848.4
220.72 | 3.036 | 1123.8861 | 0.03036 | 1158.0073 | 0.029908 | 0.024394 | 0.023116 |  | 0.00606 | 864.78 |  | 1009.3691 | 0.0997 | 1110.0032 | 0.089752 |  | 0.00406 | 852.6
220.34 | 3.06 | 1121.9512 | 0.0306 | 1156.2829 | 0.030141 | 0.024635 | 0.02336 |  | 0.00608 | 869.04 |  | 1003.7171 | 0.1002 | 1104.2895 | 0.090233 |  | 0.00408 | 856.8
220.73 | 3.102 | 1123.9371 | 0.03102 | 1158.8016 | 0.030549 | 0.025031 | 0.023756 |  | 0.0061 | 873.3 |  | 1003.4116 | 0.10078 | 1104.5354 | 0.090759 |  | 0.0041 | 861
220.49 | 3.156 | 1122.715 | 0.03156 | 1158.1479 | 0.031072 | 0.025557 | 0.024287 |  | 0.00612 | 877.56 |  | 998.9307 | 0.1014 | 1100.2223 | 0.091343 |  | 0.00412 | 865.2
220.81 | 3.199 | 1124.3444 | 0.03199 | 1160.3122 | 0.031489 | 0.025964 | 0.024693 |  | 0.00614 | 881.82 |  | 993.3805 | 0.10194 | 1094.6457 | 0.09186 |  | 0.00414 | 869.4
220.46 | 3.256 | 1122.5622 | 0.03256 | 1159.1129 | 0.032041 | 0.026522 | 0.025256 |  | 0.00616 | 886.08 |  | 993.5842 | 0.10244 | 1095.367 | 0.09231 |  | 0.00416 | 873.6
220.96 | 3.295 | 1125.1082 | 0.03295 | 1162.1805 | 0.032419 | 0.026885 | 0.025619 |  | 0.00618 | 890.34 |  | 988.0849 | 0.10294 | 1089.7984 | 0.09279 |  | 0.00418 | 877.8
220.55 | 3.349 | 1123.0205 | 0.03349 | 1160.6305 | 0.032941 | 0.027415 | 0.026154 |  | 0.0062 | 894.6 |  | 988.034 | 0.10344 | 1090.2363 | 0.093241 |  | 0.0042 | 882
220.96 | 3.384 | 1125.1082 | 0.03384 | 1163.1819 | 0.03328 | 0.027741 | 0.02648 |  | 0.00622 | 898.86 |  | 982.9421 | 0.1041 | 1085.2664 | 0.093863 |  | 0.00422 | 886.2
220.95 | 3.476 | 1125.0573 | 0.03476 | 1164.1643 | 0.03417 | 0.028626 | 0.02737 |  | 0.00624 | 903.12 |  | 977.9011 | 0.10452 | 1080.1113 | 0.094267 |  | 0.00424 | 890.4
220.61 | 3.519 | 1123.326 | 0.03519 | 1162.8559 | 0.034585 | 0.029048 | 0.027796 |  | 0.00626 | 907.38 |  | 977.1882 | 0.10514 | 1079.9298 | 0.09483 |  | 0.00426 | 894.6
221.04 | 3.538 | 1125.5156 | 0.03538 | 1165.3363 | 0.034769 | 0.029219 | 0.027966 |  | 0.00628 | 911.64 |  | 971.8927 | 0.10552 | 1074.4468 | 0.095199 |  | 0.00428 | 898.8
220.67 | 3.58 | 1123.6315 | 0.0358 | 1163.8576 | 0.035174 | 0.029632 | 0.028383 |  | 0.0063 | 915.9 |  | 971.5362 | 0.10626 | 1074.7717 | 0.095867 |  | 0.0043 | 903
220.95 | 3.619 | 1125.0573 | 0.03619 | 1165.7731 | 0.035551 | 0.029999 | 0.028751 |  | 0.00632 | 920.16 |  | 965.4769 | 0.10664 | 1068.4353 | 0.096241 |  | 0.00432 | 907.2
220.76 | 3.673 | 1124.0898 | 0.03673 | 1165.3776 | 0.036072 | 0.030522 | 0.029278 |  | 0.00634 | 924.42 |  | 964.5603 | 0.1073 | 1068.0576 | 0.096839 |  | 0.00434 | 911.4
221 | 3.727 | 1125.3119 | 0.03727 | 1167.2523 | 0.036592 | 0.031034 | 0.029791 |  | 0.00636 | 928.68 |  | 958.9592 | 0.10772 | 1062.2583 | 0.097245 |  | 0.00436 | 915.6
221.07 | 3.785 | 1125.6683 | 0.03785 | 1168.2749 | 0.037151 | 0.031588 | 0.030348 |  | 0.00638 | 932.94 |  | 957.8899 | 0.10834 | 1061.6677 | 0.097808 |  | 0.00438 | 919.8
220.65 | 3.835 | 1123.5297 | 0.03835 | 1166.6171 | 0.037633 | 0.032078 | 0.030842 |  | 0.0064 | 937.2 |  | 951.7796 | 0.10877 | 1055.3047 | 0.098226 |  | 0.0044 | 924
221.21 | 3.881 | 1126.3812 | 0.03881 | 1170.096 | 0.038076 | 0.032504 | 0.031268 |  | 0.00642 | 941.46 |  | 950.6085 | 0.10931 | 1054.5195 | 0.098717 |  | 0.00442 | 928.2
220.82 | 3.932 | 1124.3953 | 0.03932 | 1168.6066 | 0.038567 | 0.033002 | 0.031771 |  | 0.00644 | 945.72 |  | 945.6184 | 0.10977 | 1049.4189 | 0.099156 |  | 0.00444 | 932.4
221.32 | 3.982 | 1126.9413 | 0.03982 | 1171.8161 | 0.039048 | 0.033468 | 0.032236 |  | 0.00646 | 949.98 |  | 943.8362 | 0.1105 | 1048.1301 | 0.099819 |  | 0.00446 | 936.6
220.86 | 4.028 | 1124.599 | 0.04028 | 1169.8979 | 0.03949 | 0.033919 | 0.032693 |  | 0.00648 | 954.24 |  | 941.3412 | 0.11069 | 1045.5383 | 0.1 |  | 0.00448 | 940.8
221.31 | 4.07 | 1126.8904 | 0.0407 | 1172.7548 | 0.039894 | 0.034309 | 0.033083 |  | 0.0065 | 958.5 |  | 934.8236 | 0.11123 | 1038.804 | 0.10052 |  | 0.0045 | 945
220.94 | 4.128 | 1125.0064 | 0.04128 | 1171.4466 | 0.040451 | 0.034872 | 0.033651 |  | 0.00652 | 962.76 |  | 934.8745 | 0.1117 | 1039.3 | 0.10094 |  | 0.00452 | 949.2
221.26 | 4.171 | 1126.6358 | 0.04171 | 1173.6278 | 0.040864 | 0.035275 | 0.034054 |  | 0.00654 | 967.02 |  | 927.7967 | 0.11228 | 1031.9697 | 0.1015 |  | 0.00454 | 953.4
221.36 | 4.24 | 1127.145 | 0.0424 | 1174.9359 | 0.041526 | 0.035931 | 0.034713 |  | 0.00656 | 971.28 |  | 927.3894 | 0.11286 | 1032.0545 | 0.10202 |  | 0.00456 | 957.6
220.9 | 4.287 | 1124.8027 | 0.04287 | 1173.023 | 0.041977 | 0.036391 | 0.035178 |  | 0.00658 | 975.54 |  | 920.6681 | 0.11343 | 1025.0994 | 0.10256 |  | 0.00458 | 961.8
221.37 | 4.341 | 1127.1959 | 0.04341 | 1176.1275 | 0.042494 | 0.036894 | 0.035681 |  | 0.0066 | 979.8 |  | 920.1589 | 0.1139 | 1024.965 | 0.10299 |  | 0.0046 | 966
220.96 | 4.387 | 1125.1082 | 0.04387 | 1174.4667 | 0.042935 | 0.037342 | 0.036135 |  | 0.00662 | 984.06 |  | 913.0811 | 0.11428 | 1017.428 | 0.10336 |  | 0.00462 | 970.2
221.45 | 4.449 | 1127.6032 | 0.04449 | 1177.7703 | 0.043529 | 0.03792 | 0.036714 |  | 0.00664 | 988.32 |  | 912.3173 | 0.11475 | 1017.0057 | 0.10379 |  | 0.00464 | 974.4
221.03 | 4.464 | 1125.4646 | 0.04464 | 1175.7054 | 0.043672 | 0.038074 | 0.03687 |  | 0.00666 | 992.58 |  | 906.869 | 0.11733 | 1013.2719 | 0.10612 |  | 0.00466 | 978.6
221.23 | 4.51 | 1126.483 | 0.0451 | 1177.2874 | 0.044113 | 0.038506 | 0.037304 |  | 0.00668 | 996.84 |  | 900.555 | 0.11629 | 1005.2806 | 0.10522 |  | 0.00468 | 982.8
221.18 | 4.557 | 1126.2284 | 0.04557 | 1177.5507 | 0.044562 | 0.038955 | 0.037755 |  | 0.0067 | 1001.1 |  | 899.282 | 0.1166 | 1004.1383 | 0.10551 |  | 0.0047 | 987
221.21 | 4.595 | 1126.3812 | 0.04595 | 1178.1384 | 0.044926 | 0.039315 | 0.038118 |  | 0.00672 | 1005.36 |  | 893.2736 | 0.11698 | 997.7687 | 0.10588 |  | 0.00472 | 991.2
221.09 | 4.669 | 1125.7702 | 0.04669 | 1178.3324 | 0.045633 | 0.040022 | 0.038829 |  | 0.00674 | 1009.62 |  | 890.9313 | 0.11764 | 995.7405 | 0.10648 |  | 0.00474 | 995.4
221.28 | 4.707 | 1126.7376 | 0.04707 | 1179.7732 | 0.045996 | 0.040378 | 0.039186 |  | 0.00676 | 1013.88 |  | 884.8719 | 0.11818 | 989.4461 | 0.10699 |  | 0.00476 | 999.6
221.46 | 4.769 | 1127.6542 | 0.04769 | 1181.432 | 0.046588 | 0.040962 | 0.039772 |  | 0.00678 | 1018.14 |  | 882.4787 | 0.11876 | 987.2819 | 0.10752 |  | 0.00478 | 1003.8
221.15 | 4.815 | 1126.0757 | 0.04815 | 1180.2962 | 0.047027 | 0.041406 | 0.040221 |  | 0.0068 | 1022.4 |  | 876.0629 | 0.11918 | 980.4721 | 0.10793 |  | 0.0048 | 1008
221.45 | 4.85 | 1127.6032 | 0.0485 | 1182.292 | 0.047361 | 0.041731 | 0.040545 |  | 0.00682 | 1026.66 |  | 874.128 | 0.1198 | 978.8485 | 0.10849 |  | 0.00482 | 1012.2
221.12 | 4.908 | 1125.9229 | 0.04908 | 1181.1832 | 0.047914 | 0.042289 | 0.041109 |  | 0.00684 | 1030.92 |  | 867.865 | 0.12026 | 972.2344 | 0.10893 |  | 0.00484 | 1016.4
221.52 | 4.946 | 1127.9597 | 0.04946 | 1183.7486 | 0.048276 | 0.042639 | 0.041458 |  | 0.00686 | 1035.18 |  | 865.4718 | 0.1208 | 970.0208 | 0.10942 |  | 0.00486 | 1020.6
221.24 | 4.996 | 1126.5339 | 0.04996 | 1182.8156 | 0.048752 | 0.04312 | 0.041943 |  | 0.00688 | 1039.44 |  | 859.1069 | 0.1215 | 963.4884 | 0.11008 |  | 0.00488 | 1024.8
221.47 | 5.031 | 1127.7051 | 0.05031 | 1184.4399 | 0.049085 | 0.043445 | 0.04227 |  | 0.0069 | 1043.7 |  | 854.626 | 0.12177 | 958.6938 | 0.11034 |  | 0.0049 | 1029
221.11 | 5.07 | 1125.872 | 0.0507 | 1182.9537 | 0.049457 | 0.043823 | 0.042652 |  | 0.00692 | 1047.96 |  | 853.353 | 0.12227 | 957.6925 | 0.11079 |  | 0.00492 | 1033.2
221.56 | 5.093 | 1128.1633 | 0.05093 | 1185.6207 | 0.049675 | 0.04403 | 0.042857 |  | 0.00694 | 1052.22 |  | 845.9188 | 0.12296 | 949.933 | 0.11144 |  | 0.00494 | 1037.4
221.5 | 5.147 | 1127.8578 | 0.05147 | 1185.9087 | 0.050189 | 0.044542 | 0.043372 |  | 0.00696 | 1056.48 |  | 843.9839 | 0.123 | 947.7939 | 0.11149 |  | 0.00496 | 1041.6
220.89 | 5.155 | 1124.7518 | 0.05155 | 1182.7327 | 0.050265 | 0.044633 | 0.043467 |  | 0.00698 | 1060.74 |  | 836.1933 | 0.12447 | 940.2743 | 0.11283 |  | 0.00498 | 1045.8
221.39 | 5.186 | 1127.2977 | 0.05186 | 1185.7594 | 0.05056 | 0.044914 | 0.043747 |  | 0.007 | 1065 |  | 834.6148 | 0.12443 | 938.4659 | 0.11281 |  | 0.005 | 1050
221.13 | 5.209 | 1125.9738 | 0.05209 | 1184.6258 | 0.050779 | 0.045138 | 0.043973 |  | 0.00702 | 1069.26 |  | 826.2131 | 0.12485 | 929.3659 | 0.11322 |  | 0.00502 | 1054.2
221.6 | 5.209 | 1128.367 | 0.05209 | 1187.1437 | 0.050779 | 0.045126 | 0.043959 |  | 0.00704 | 1073.52 |  | 823.9727 | 0.12567 | 927.5214 | 0.11396 |  | 0.00504 | 1058.4
221.3 | 5.22 | 1126.8395 | 0.0522 | 1185.6605 | 0.050883 | 0.045237 | 0.044073 |  | 0.00706 | 1077.78 |  | 730.4853 | 0.12655 | 822.9282 | 0.11524 |  | 0.00506 | 1062.6
221.47 | 5.255 | 1127.7051 | 0.05255 | 1186.966 | 0.051216 | 0.045564 | 0.0444 |  | 0.00708 | 1082.04 |  | 738.3268 | 0.12682 | 831.9614 | 0.11544 |  | 0.00508 | 1066.8
221.72 | 5.294 | 1128.9781 | 0.05294 | 1188.7462 | 0.051586 | 0.045926 | 0.044763 |  | 0.0071 | 1086.3 |  | 734.2533 | 0.12748 | 827.8559 | 0.11604 |  | 0.0051 | 1071
221.71 | 5.309 | 1128.9271 | 0.05309 | 1188.8619 | 0.051729 | 0.046067 | 0.044905 |  | 0.00712 | 1090.56 |  | 725.7498 | 0.1281 | 818.7183 | 0.11664 |  | 0.00512 | 1075.2
222.24 | 5.359 | 1131.6258 | 0.05359 | 1192.2697 | 0.052203 | 0.046526 | 0.045364 |  | 0.00714 | 1094.82 |  | 0 | 0 | 0 | 0 |  | 0.00514 | 1079.4
221.97 | 5.382 | 1130.251 | 0.05382 | 1191.0811 | 0.052422 | 0.04675 | 0.04559 |  | 0.00716 | 1099.08 |  | 0 | 0 | 0 | 0 |  | 0.00516 | 1083.6
222.25 | 5.402 | 1131.6768 | 0.05402 | 1192.8099 | 0.052611 | 0.046931 | 0.045772 |  | 0.00718 | 1103.34 |  | 0 | 0 | 0 | 0 |  | 0.00518 | 1087.8
222.27 | 5.429 | 1131.7786 | 0.05429 | 1193.2229 | 0.052868 | 0.047186 | 0.046027 |  | 0.0072 | 1107.6 |  | 0 | 0 | 0 | 0 |  | 0.0052 | 1092
222.38 | 5.463 | 1132.3387 | 0.05463 | 1194.1984 | 0.05319 | 0.047503 | 0.046346 |  | 0.00722 | 1111.86 |  | 0 | 0 | 0 | 0 |  | 0.00522 | 1096.2
222.4 | 5.502 | 1132.4406 | 0.05502 | 1194.7474 | 0.05356 | 0.04787 | 0.046715 |  | 0.00724 | 1116.12 |  | 0 | 0 | 0 | 0 |  | 0.00524 | 1100.4
222.56 | 5.537 | 1133.2553 | 0.05537 | 1196.0036 | 0.053891 | 0.048196 | 0.047042 |  | 0.00726 | 1120.38 |  | 0 | 0 | 0 | 0 |  | 0.00526 | 1104.6
222.48 | 5.579 | 1132.8479 | 0.05579 | 1196.0495 | 0.054289 | 0.048594 | 0.047442 |  | 0.00728 | 1124.64 |  | 0 | 0 | 0 | 0 |  | 0.00528 | 1108.8
222.62 | 5.622 | 1133.5608 | 0.05622 | 1197.2896 | 0.054696 | 0.048995 | 0.047845 |  | 0.0073 | 1128.9 |  | 0 | 0 | 0 | 0 |  | 0.0053 | 1113
222.98 | 5.664 | 1135.3939 | 0.05664 | 1199.7026 | 0.055094 | 0.049381 | 0.048232 |  | 0.00732 | 1133.16 |  | 0 | 0 | 0 | 0 |  | 0.00532 | 1117.2
222.56 | 5.699 | 1133.2553 | 0.05699 | 1197.8395 | 0.055425 | 0.049721 | 0.048576 |  | 0.00734 | 1137.42 |  | 0 | 0 | 0 | 0 |  | 0.00534 | 1121.4
222.8 | 5.745 | 1134.4773 | 0.05745 | 1199.653 | 0.05586 | 0.050148 | 0.049004 |  | 0.00736 | 1141.68 |  | 0 | 0 | 0 | 0 |  | 0.00536 | 1125.6
222.51 | 5.784 | 1133.0007 | 0.05784 | 1198.5334 | 0.056229 | 0.050522 | 0.049381 |  | 0.00738 | 1145.94 |  | 0 | 0 | 0 | 0 |  | 0.00538 | 1129.8
222.93 | 5.83 | 1135.1393 | 0.0583 | 1201.3179 | 0.056664 | 0.050943 | 0.049803 |  | 0.0074 | 1150.2 |  | 0 | 0 | 0 | 0 |  | 0.0054 | 1134
222.55 | 5.872 | 1133.2043 | 0.05872 | 1199.7461 | 0.057061 | 0.051348 | 0.050212 |  | 0.00742 | 1154.46 |  | 0 | 0 | 0 | 0 |  | 0.00542 | 1138.2
222.89 | 5.915 | 1134.9356 | 0.05915 | 1202.067 | 0.057467 | 0.051743 | 0.050607 |  | 0.00744 | 1158.72 |  | 0 | 0 | 0 | 0 |  | 0.00544 | 1142.4
223 | 5.934 | 1135.4957 | 0.05934 | 1202.876 | 0.057646 | 0.051918 | 0.050783 |  | 0.00746 | 1162.98 |  | 0 | 0 | 0 | 0 |  | 0.00546 | 1146.6
222.57 | 5.973 | 1133.3062 | 0.05973 | 1200.9986 | 0.058014 | 0.052295 | 0.051164 |  | 0.00748 | 1167.24 |  | 0 | 0 | 0 | 0 |  | 0.00548 | 1150.8
222.94 | 6.019 | 1135.1902 | 0.06019 | 1203.5173 | 0.058448 | 0.052717 | 0.051587 |  | 0.0075 | 1171.5 |  | 0 | 0 | 0 | 0 |  | 0.0055 | 1155
222.51 | 6.061 | 1133.0007 | 0.06061 | 1201.6718 | 0.058844 | 0.053122 | 0.051996 |  | 0.00752 | 1175.76 |  | 0 | 0 | 0 | 0 |  | 0.00552 | 1159.2
222.91 | 6.108 | 1135.0374 | 0.06108 | 1204.3655 | 0.059287 | 0.053552 | 0.052427 |  | 0.00754 | 1180.02 |  | 0 | 0 | 0 | 0 |  | 0.00554 | 1163.4
222.52 | 6.154 | 1133.0516 | 0.06154 | 1202.7796 | 0.059721 | 0.053993 | 0.052873 |  | 0.00756 | 1184.28 |  | 0 | 0 | 0 | 0 |  | 0.00556 | 1167.6
222.96 | 6.204 | 1135.292 | 0.06204 | 1205.7255 | 0.060192 | 0.05445 | 0.05333 |  | 0.00758 | 1188.54
222.66 | 6.247 | 1133.7644 | 0.06247 | 1204.5907 | 0.060596 | 0.05486 | 0.053744 |  | 0.0076 | 1192.8
222.5 | 6.285 | 1132.9497 | 0.06285 | 1204.1556 | 0.060954 | 0.05522 | 0.054106
222.61 | 6.339 | 1133.5099 | 0.06339 | 1205.363 | 0.061462 | 0.055722 | 0.054611
222.59 | 6.385 | 1133.408 | 0.06385 | 1205.7761 | 0.061894 | 0.056153 | 0.055044
222.66 | 6.432 | 1133.7644 | 0.06432 | 1206.6882 | 0.062336 | 0.05659 | 0.055484
222.52 | 6.467 | 1133.0516 | 0.06467 | 1206.326 | 0.062665 | 0.05692 | 0.055817
222.59 | 6.521 | 1133.408 | 0.06521 | 1207.3176 | 0.063172 | 0.057423 | 0.056322
222.5 | 6.567 | 1132.9497 | 0.06567 | 1207.3506 | 0.063604 | 0.057854 | 0.056756
222.84 | 6.621 | 1134.681 | 0.06621 | 1209.8082 | 0.06411 | 0.058349 | 0.057252
222.3 | 6.659 | 1131.9314 | 0.06659 | 1207.3067 | 0.064467 | 0.058718 | 0.057625
222.58 | 6.706 | 1133.3571 | 0.06706 | 1209.36 | 0.064907 | 0.059148 | 0.058057
222.37 | 6.752 | 1132.2878 | 0.06752 | 1208.7399 | 0.065338 | 0.059582 | 0.058495
222.52 | 6.798 | 1133.0516 | 0.06798 | 1210.0764 | 0.065769 | 0.060007 | 0.058921
222.28 | 6.848 | 1131.8295 | 0.06848 | 1209.3372 | 0.066237 | 0.060478 | 0.059396
222.14 | 6.868 | 1131.1167 | 0.06868 | 1208.8017 | 0.066424 | 0.060668 | 0.059588
222.51 | 6.926 | 1133.0007 | 0.06926 | 1211.4723 | 0.066967 | 0.061198 | 0.060119
221.98 | 6.949 | 1130.302 | 0.06949 | 1208.8466 | 0.067182 | 0.061425 | 0.06035
222.34 | 7.014 | 1132.135 | 0.07014 | 1211.543 | 0.067789 | 0.06202 | 0.060947
222.09 | 7.08 | 1130.8621 | 0.0708 | 1210.9271 | 0.068406 | 0.06264 | 0.061571
221.53 | 7.122 | 1128.0106 | 0.07122 | 1208.3475 | 0.068798 | 0.063044 | 0.061981
221.87 | 7.173 | 1129.7418 | 0.07173 | 1210.7782 | 0.069274 | 0.063509 | 0.062446
221.28 | 7.211 | 1126.7376 | 0.07211 | 1207.9867 | 0.069629 | 0.063876 | 0.062819
221.53 | 7.273 | 1128.0106 | 0.07273 | 1210.0508 | 0.070207 | 0.064445 | 0.063389
220.98 | 7.308 | 1125.21 | 0.07308 | 1207.4404 | 0.070533 | 0.064783 | 0.063732
221.09 | 7.338 | 1125.7702 | 0.07338 | 1208.3792 | 0.070813 | 0.065058 | 0.064008
220.61 | 7.462 | 1123.326 | 0.07462 | 1207.1486 | 0.071967 | 0.066219 | 0.065178
220.87 | 7.493 | 1124.6499 | 0.07493 | 1208.92 | 0.072256 | 0.066499 | 0.065458
220.06 | 7.512 | 1120.5255 | 0.07512 | 1204.6994 | 0.072432 | 0.066696 | 0.06566
219.94 | 7.57 | 1119.9145 | 0.0757 | 1204.692 | 0.072972 | 0.067235 | 0.066203
219.64 | 7.62 | 1118.3869 | 0.0762 | 1203.608 | 0.073436 | 0.067705 | 0.066677
219.4 | 7.659 | 1117.1648 | 0.07659 | 1202.7285 | 0.073799 | 0.068071 | 0.067047
218.96 | 7.728 | 1114.9244 | 0.07728 | 1201.0857 | 0.074439 | 0.06872 | 0.067701
218.81 | 7.774 | 1114.1606 | 0.07774 | 1200.7754 | 0.074866 | 0.069148 | 0.068132
218.2 | 7.828 | 1111.0545 | 0.07828 | 1198.0279 | 0.075367 | 0.069662 | 0.068652
218.12 | 7.867 | 1110.6472 | 0.07867 | 1198.0218 | 0.075729 | 0.070024 | 0.069016
218.14 | 7.902 | 1110.749 | 0.07902 | 1198.5204 | 0.076053 | 0.070346 | 0.06934
217.2 | 7.936 | 1105.9626 | 0.07936 | 1193.7318 | 0.076368 | 0.070684 | 0.069684
217.45 | 8.006 | 1107.2356 | 0.08006 | 1195.8809 | 0.077017 | 0.071322 | 0.070324
216.43 | 8.048 | 1102.0419 | 0.08048 | 1190.7342 | 0.077405 | 0.071735 | 0.070745
216.6 | 8.102 | 1102.9075 | 0.08102 | 1192.265 | 0.077905 | 0.072228 | 0.071239
215.92 | 8.156 | 1099.445 | 0.08156 | 1189.1157 | 0.078404 | 0.072742 | 0.071759
215.13 | 8.214 | 1095.4224 | 0.08214 | 1185.4004 | 0.078941 | 0.073296 | 0.07232
215.25 | 8.261 | 1096.0334 | 0.08261 | 1186.5767 | 0.079375 | 0.073724 | 0.07275
214.36 | 8.307 | 1091.5016 | 0.08307 | 1182.1726 | 0.0798 | 0.07417 | 0.073203
214.31 | 8.357 | 1091.247 | 0.08357 | 1182.4425 | 0.080261 | 0.07463 | 0.073666
213.55 | 8.407 | 1087.3772 | 0.08407 | 1178.793 | 0.080722 | 0.075109 | 0.07415
213.36 | 8.469 | 1086.4097 | 0.08469 | 1178.4177 | 0.081294 | 0.075683 | 0.074728
212.51 | 8.511 | 1082.0816 | 0.08511 | 1174.1775 | 0.081681 | 0.07609 | 0.075141
212.43 | 8.569 | 1081.6742 | 0.08569 | 1174.3629 | 0.082216 | 0.076624 | 0.075678
211.59 | 8.616 | 1077.397 | 0.08616 | 1170.2255 | 0.082649 | 0.077076 | 0.076137
211.48 | 8.673 | 1076.8369 | 0.08673 | 1170.231 | 0.083173 | 0.077601 | 0.076665
210.68 | 8.712 | 1072.7634 | 0.08712 | 1166.2225 | 0.083532 | 0.077979 | 0.077048
210.68 | 8.785 | 1072.7634 | 0.08785 | 1167.0056 | 0.084203 | 0.078646 | 0.07772
209.49 | 8.828 | 1066.704 | 0.08828 | 1160.8726 | 0.084598 | 0.079071 | 0.078151
209.2 | 8.878 | 1065.2274 | 0.08878 | 1159.7982 | 0.085058 | 0.079535 | 0.07862
208.73 | 8.932 | 1062.8342 | 0.08932 | 1157.7665 | 0.085554 | 0.08004 | 0.07913
208.35 | 8.955 | 1060.8992 | 0.08955 | 1155.9028 | 0.085765 | 0.08026 | 0.079353
208.36 | 9.021 | 1060.9502 | 0.09021 | 1156.6585 | 0.08637 | 0.080862 | 0.079958
207.22 | 9.063 | 1055.1454 | 0.09063 | 1150.7732 | 0.086756 | 0.081276 | 0.080378
207.39 | 9.113 | 1056.011 | 0.09113 | 1152.2453 | 0.087214 | 0.081727 | 0.080831
206.29 | 9.163 | 1050.4099 | 0.09163 | 1146.659 | 0.087672 | 0.082212 | 0.081323
206.34 | 9.221 | 1050.6645 | 0.09221 | 1147.5463 | 0.088203 | 0.082739 | 0.081853
205.26 | 9.264 | 1045.1652 | 0.09264 | 1141.9893 | 0.088597 | 0.083159 | 0.08228
205.24 | 9.318 | 1045.0634 | 0.09318 | 1142.4424 | 0.089091 | 0.083651 | 0.082775
204.23 | 9.364 | 1039.9206 | 0.09364 | 1137.2987 | 0.089512 | 0.084096 | 0.083226
204.18 | 9.434 | 1039.666 | 0.09434 | 1137.7481 | 0.090151 | 0.084734 | 0.083868
203.27 | 9.488 | 1035.0323 | 0.09488 | 1133.2362 | 0.090645 | 0.085248 | 0.084389
202.36 | 9.534 | 1030.3987 | 0.09534 | 1128.6369 | 0.091065 | 0.08569 | 0.084837
202.43 | 9.58 | 1030.7551 | 0.0958 | 1129.5015 | 0.091485 | 0.086106 | 0.085255
201.36 | 9.63 | 1025.3068 | 0.0963 | 1124.0438 | 0.091941 | 0.086588 | 0.085744
201.27 | 9.677 | 1024.8485 | 0.09677 | 1124.0231 | 0.092369 | 0.087017 | 0.086175
200.42 | 9.731 | 1020.5204 | 0.09731 | 1119.8272 | 0.092862 | 0.087529 | 0.086694
200.13 | 9.8 | 1019.0437 | 0.098 | 1118.91 | 0.09349 | 0.088162 | 0.087331
199.18 | 9.835 | 1014.2064 | 0.09835 | 1113.9536 | 0.093809 | 0.088505 | 0.087679
199.05 | 9.9 | 1013.5445 | 0.099 | 1113.8854 | 0.094401 | 0.089096 | 0.088275
198.04 | 9.943 | 1008.4016 | 0.09943 | 1108.667 | 0.094792 | 0.089512 | 0.088697
198.23 | 9.97 | 1009.3691 | 0.0997 | 1110.0032 | 0.095037 | 0.089752 | 0.088937
197.12 | 10.02 | 1003.7171 | 0.1002 | 1104.2895 | 0.095492 | 0.090233 | 0.089426
197.06 | 10.078 | 1003.4116 | 0.10078 | 1104.5354 | 0.096019 | 0.090759 | 0.089954
196.18 | 10.14 | 998.9307 | 0.1014 | 1100.2223 | 0.096582 | 0.091343 | 0.090545
195.09 | 10.194 | 993.3805 | 0.10194 | 1094.6457 | 0.097072 | 0.09186 | 0.091068
195.13 | 10.244 | 993.5842 | 0.10244 | 1095.367 | 0.097526 | 0.09231 | 0.091521
194.05 | 10.294 | 988.0849 | 0.10294 | 1089.7984 | 0.097979 | 0.09279 | 0.092007
194.04 | 10.344 | 988.034 | 0.10344 | 1090.2363 | 0.098433 | 0.093241 | 0.092461
193.04 | 10.41 | 982.9421 | 0.1041 | 1085.2664 | 0.099031 | 0.093863 | 0.09309
192.05 | 10.452 | 977.9011 | 0.10452 | 1080.1113 | 0.099411 | 0.094267 | 0.0935
191.91 | 10.514 | 977.1882 | 0.10514 | 1079.9298 | 0.099972 | 0.09483 | 0.094066
190.87 | 10.552 | 971.8927 | 0.10552 | 1074.4468 | 0.10032 | 0.095199 | 0.094442
190.8 | 10.626 | 971.5362 | 0.10626 | 1074.7717 | 0.10098 | 0.095867 | 0.095113
189.61 | 10.664 | 965.4769 | 0.10664 | 1068.4353 | 0.10133 | 0.096241 | 0.095493
189.43 | 10.73 | 964.5603 | 0.1073 | 1068.0576 | 0.10192 | 0.096839 | 0.096095
188.33 | 10.772 | 958.9592 | 0.10772 | 1062.2583 | 0.1023 | 0.097245 | 0.096508
188.12 | 10.834 | 957.8899 | 0.10834 | 1061.6677 | 0.10286 | 0.097808 | 0.097074
186.92 | 10.877 | 951.7796 | 0.10877 | 1055.3047 | 0.10325 | 0.098226 | 0.097499
186.69 | 10.931 | 950.6085 | 0.10931 | 1054.5195 | 0.10374 | 0.098717 | 0.097993
185.71 | 10.977 | 945.6184 | 0.10977 | 1049.4189 | 0.10415 | 0.099156 | 0.098437
185.36 | 11.05 | 943.8362 | 0.1105 | 1048.1301 | 0.10481 | 0.099819 | 0.099106
184.87 | 11.069 | 941.3412 | 0.11069 | 1045.5383 | 0.10498 | 0.1 | 0.099292
183.59 | 11.123 | 934.8236 | 0.11123 | 1038.804 | 0.10547 | 0.10052 | 0.099817
183.6 | 11.17 | 934.8745 | 0.1117 | 1039.3 | 0.10589 | 0.10094 | 0.10024
182.21 | 11.228 | 927.7967 | 0.11228 | 1031.9697 | 0.10641 | 0.1015 | 0.1008
182.13 | 11.286 | 927.3894 | 0.11286 | 1032.0545 | 0.10693 | 0.10202 | 0.10133
180.81 | 11.343 | 920.6681 | 0.11343 | 1025.0994 | 0.10745 | 0.10256 | 0.10188
180.71 | 11.39 | 920.1589 | 0.1139 | 1024.965 | 0.10787 | 0.10299 | 0.10231
179.32 | 11.428 | 913.0811 | 0.11428 | 1017.428 | 0.10821 | 0.10336 | 0.10269
179.17 | 11.475 | 912.3173 | 0.11475 | 1017.0057 | 0.10863 | 0.10379 | 0.10312
178.1 | 11.733 | 906.869 | 0.11733 | 1013.2719 | 0.11094 | 0.10612 | 0.10546
176.86 | 11.629 | 900.555 | 0.11629 | 1005.2806 | 0.11001 | 0.10522 | 0.10457
176.61 | 11.66 | 899.282 | 0.1166 | 1004.1383 | 0.11029 | 0.10551 | 0.10485
175.43 | 11.698 | 893.2736 | 0.11698 | 997.7687 | 0.11063 | 0.10588 | 0.10523
174.97 | 11.764 | 890.9313 | 0.11764 | 995.7405 | 0.11122 | 0.10648 | 0.10583
173.78 | 11.818 | 884.8719 | 0.11818 | 989.4461 | 0.1117 | 0.10699 | 0.10635
173.31 | 11.876 | 882.4787 | 0.11876 | 987.2819 | 0.11222 | 0.10752 | 0.10689
172.05 | 11.918 | 876.0629 | 0.11918 | 980.4721 | 0.1126 | 0.10793 | 0.1073
171.67 | 11.98 | 874.128 | 0.1198 | 978.8485 | 0.11315 | 0.10849 | 0.10787
170.44 | 12.026 | 867.865 | 0.12026 | 972.2344 | 0.11356 | 0.10893 | 0.10832
169.97 | 12.08 | 865.4718 | 0.1208 | 970.0208 | 0.11404 | 0.10942 | 0.10881
168.72 | 12.15 | 859.1069 | 0.1215 | 963.4884 | 0.11467 | 0.11008 | 0.10947
167.84 | 12.177 | 854.626 | 0.12177 | 958.6938 | 0.11491 | 0.11034 | 0.10974
167.59 | 12.227 | 853.353 | 0.12227 | 957.6925 | 0.11535 | 0.11079 | 0.1102
166.13 | 12.296 | 845.9188 | 0.12296 | 949.933 | 0.11597 | 0.11144 | 0.11086
165.75 | 12.3 | 843.9839 | 0.123 | 947.7939 | 0.116 | 0.11149 | 0.1109
164.22 | 12.447 | 836.1933 | 0.12447 | 940.2743 | 0.11731 | 0.11283 | 0.11226
163.91 | 12.443 | 834.6148 | 0.12443 | 938.4659 | 0.11728 | 0.11281 | 0.11223
162.26 | 12.485 | 826.2131 | 0.12485 | 929.3659 | 0.11765 | 0.11322 | 0.11266
161.82 | 12.567 | 823.9727 | 0.12567 | 927.5214 | 0.11838 | 0.11396 | 0.1134
143.46 | 12.655 | 730.4853 | 0.12655 | 822.9282 | 0.11916 | 0.11524 | 0.11474
145 | 12.682 | 738.3268 | 0.12682 | 831.9614 | 0.1194 | 0.11544 | 0.11494
144.2 | 12.748 | 734.2533 | 0.12748 | 827.8559 | 0.11999 | 0.11604 | 0.11555
142.53 | 12.81 | 725.7498 | 0.1281 | 818.7183 | 0.12053 | 0.11664 | 0.11615

## 10fei
| 10_1 |  | 10_2 |  | 10_3 | yield strength | sigma0 | strain0 | k | n | 有限元材料数据 |  |  |  |  | 有限元 |  |  |  |  | 10_1 | 10_2 | 10_3 | 平均值 | 有限元 | 误差
位移mm | 荷载kN | 位移mm | 荷载kN | 位移/mm | 荷载/kN | 934.7333 | 976.8349 | 0.022117 | 1445 | 0.068 | strain | stress | stress1 | stress2 | 差值 | TIME | RF | 位移(mm） | 荷载（kN） | 极限荷载（kN） | 230.69 | 231.06 | 235.02 | 232.2567 | 0 | 100%
0 | 0 | 0 | 0 | 0.012 | 0 | [5 empty] | 0 | 934.7333 | 934.7333 | 0 | 934.7333 |  |  |  |  | 极限荷载对应的位移(mm） | 0.749 | 0.93 | 0.81 | 0.82967 | #N/A | #N/A
-0.008 | 4.37 | 0 | 1.29 | -0.015 | 0.05 | [5 empty] | 0.001 | 936.6369 | 936.6369 | 903.3745 | 33.2624
0 | 5.54 | 0.004 | 1.14 | -0.035 | 0.04 | [5 empty] | 0.0012 | 937.0176 | 937.0176 | 914.6442 | 22.3735
-0.023 | 6.3 | -0.027 | 4.63 | 0.008 | 0.07 | [5 empty] | 0.0014 | 937.3984 | 937.3984 | 924.2821 | 13.1162
-0.004 | 7.38 | 0.012 | 5.27 | 0.012 | 0.07 | [5 empty] | 0.0016 | 937.7791 | 937.7791 | 932.7129 | 5.0661
-0.008 | 8.33 | 0.012 | 7.04 | -0.023 | 0.07 | [5 empty] | 0.0018 | 938.1598 | 938.1598 | 940.2133 | -2.0535
-0.019 | 8.64 | 0.015 | 7.5 | 0.008 | 0.15 | [5 empty] | 0.002 | 938.5405 | 938.5405 | 946.9736 | -8.4331
-0.012 | 9.25 | -0.027 | 8.06 | -0.027 | 0.14 | [5 empty] | 0.0022 | 938.9212 | 938.9212 | 953.131 | -14.2098
0.015 | 10 | -0.008 | 8.7 | -0.008 | 0.13 | [5 empty] | 0.0024 | 939.3019 | 939.3019 | 958.7872 | -19.4852
-0.019 | 10.69 | 0.012 | 9.08 | -0.004 | 0.17 | [5 empty] | 0.0026 | 939.6827 | 939.6827 | 964.02 | -24.3373
0.008 | 10.94 | -0.004 | 9.81 | -0.031 | 0.17 | [5 empty] | 0.0028 | 940.0634 | 940.0634 | 968.8903 | -28.8269
0.012 | 11.81 | 0.008 | 10.5 | 0.004 | 0.19 | [5 empty] | 0.003 | 940.4441 | 940.4441 | 973.4465 | -33.0024
0.027 | 12.58 | 0.015 | 11.34 | -0.039 | 0.17 | [5 empty] | 0.0032 | 940.8248 | 940.8248 | 977.728 | -36.9032
0.015 | 12.71 | 0.015 | 12.01 | -0.027 | 0.23 | [5 empty] | 0.0034 | 941.2055 | 941.2055 | 981.767 | -40.5614
0.035 | 13.71 | 0.027 | 12.34 | 0.008 | 0.19 | [5 empty] | 0.0036 | 941.5863 | 941.5863 | 985.5903 | -44.004
0.035 | 14.37 | 0.023 | 12.98 | 0.004 | 0.23 | [5 empty] | 0.0038 | 941.967 | 941.967 | 989.2206 | -47.2536
0.031 | 14.8 | 0.023 | 13.49 | -0.008 | 0.21 | [5 empty] | 0.004 | 942.3477 | 942.3477 | 992.6769 | -50.3292
0.042 | 15.9 | 0.023 | 14.64 | -0.019 | 0.25 | [5 empty] | 0.005 | 944.2513 | 944.2513 | 1007.8544 | -63.6031
0.039 | 16.37 | 0.019 | 15.56 | 0.012 | 0.27 | [5 empty] | 0.006 | 946.1549 | 946.1549 | 1020.4274 | -74.2726
0.058 | 17.63 | 0.035 | 16.39 | 0.004 | 1.16 | [5 empty] | 0.007 | 948.0585 | 948.0585 | 1031.1801 | -83.1216
0.046 | 18.21 | 0.031 | 17.33 | -0.015 | 2.88 | [5 empty] | 0.008 | 949.9621 | 949.9621 | 1040.586 | -90.6239
0.046 | 19.27 | 0.042 | 18.13 | -0.023 | 4.34 | [5 empty] | 0.009 | 951.8656 | 951.8656 | 1048.9537 | -97.0881
0.042 | 20.25 | 0.046 | 18.82 | 0.012 | 5.49 | [5 empty] | 0.01 | 953.7692 | 953.7692 | 1056.496 | -102.7267
0.046 | 20.73 | 0.039 | 19.49 | 0.015 | 6.2 | [5 empty] | 0.011 | 955.6728 | 955.6728 | 1063.3655 | -107.6926
0.05 | 21.13 | 0.046 | 20.55 | 0.012 | 6.36 | [5 empty] | 0.012 | 957.5764 | 957.5764 | 1069.6758 | -112.0994
0.054 | 21.35 | 0.062 | 20.98 | 0.015 | 6.76 | [5 empty] | 0.013 | 959.48 | 959.48 | 1075.5138 | -116.0338
0.058 | 21.46 | 0.058 | 21.06 | 0.015 | 7.43 | [5 empty] | 0.014 | 961.3836 | 961.3836 | 1080.9474 | -119.5638
0.05 | 21.61 | 0.066 | 21.39 | 0.023 | 7.56 | [5 empty] | 0.015 | 963.2872 | 963.2872 | 1086.0306 | -122.7434
0.05 | 21.6 | 0.054 | 21.57 | -0.008 | 8.64 | [5 empty] | 0.016 | 965.1908 | 965.1908 | 1090.8072 | -125.6164
0.05 | 21.59 | 0.066 | 21.66 | 0.023 | 9.14 | [5 empty] | 0.017 | 967.0944 | 967.0944 | 1095.3133 | -128.219
0.058 | 21.59 | 0.062 | 21.66 | 0.023 | 9.66 | [5 empty] | 0.018 | 968.998 | 968.998 | 1099.5788 | -130.5809
0.066 | 21.56 | 0.062 | 21.7 | 0.035 | 9.65 | [5 empty] | 0.019 | 970.9015 | 970.9015 | 1103.629 | -132.7274
0.05 | 21.59 | 0.062 | 21.67 | 0.035 | 11.08 | [5 empty] | 0.02 | 972.8051 | 972.8051 | 1107.4851 | -134.6799
0.054 | 21.62 | 0.066 | 21.63 | 0.027 | 10.97 | [5 empty] | 0.021 | 974.7087 | 974.7087 | 1111.1655 | -136.4568
0.062 | 21.64 | 0.058 | 21.57 | 0.058 | 12.83 | [5 empty] | 0.022 | 976.6123 | 976.6123 | 1114.6861 | -138.0738
0.05 | 21.59 | 0.062 | 21.61 | 0.05 | 13.61 | [5 empty] | 0.023 | 978.5159 | 978.5159 | 1118.0606 | -139.5447
0.058 | 21.63 | 0.058 | 21.61 | 0.042 | 14.56 | [5 empty] | 0.024 | 980.4195 | 980.4195 | 1121.301 | -140.8815
0.058 | 21.59 | 0.062 | 21.64 | 0.054 | 14.83 | [5 empty] | 0.025 | 982.3231 | 982.3231 | 1124.4179 | -142.0949
0.054 | 21.62 | 0.058 | 21.65 | 0.073 | 16.16 | [5 empty] | 0.026 | 984.2267 | 984.2267 | 1127.4208 | -143.1941
0.05 | 21.61 | 0.054 | 21.61 | 0.081 | 16.77 | [5 empty] | 0.027 | 986.1303 | 986.1303 | 1130.3178 | -144.1876
0.054 | 21.59 | 0.066 | 21.6 | 0.073 | 18.02 | [5 empty] | 0.028 | 988.0339 | 988.0339 | 1133.1166 | -145.0827
0.046 | 21.63 | 0.066 | 21.63 | 0.069 | 18.47 | [5 empty] | 0.029 | 989.9374 | 989.9374 | 1135.8237 | -145.8862
0.054 | 21.62 | 0.062 | 21.66 | 0.073 | 18.74 | [5 empty] | 0.03 | 991.841 | 991.841 | 1138.4451 | -146.6041
0.066 | 21.83 | 0.066 | 22.03 | 0.077 | 19.37 | [5 empty] | 0.04 | 1010.8769 | 1010.8769 | 1160.9351 | -150.0581
0.062 | 22.28 | 0.062 | 22.28 | 0.085 | 19.67 | [5 empty] | 0.05 | 1029.9128 | 1029.9128 | 1178.6851 | -148.7723
0.069 | 23.04 | 0.069 | 23.03 | 0.085 | 19.93 | [5 empty] | 0.06 | 1048.9487 | 1048.9487 | 1193.3893 | -144.4405
0.05 | 24.45 | 0.066 | 23.8 | 0.081 | 19.92 | [5 empty] | 0.07 | 1067.9846 | 1067.9846 | 1205.9645 | -137.9798
0.066 | 24.96 | 0.077 | 25.3 | 0.085 | 19.91 | [5 empty] | 0.08 | 1087.0205 | 1087.0205 | 1216.9647 | -129.9441
0.085 | 26.84 | 0.077 | 26.69 | 0.081 | 19.88 | [5 empty] | 0.09 | 1106.0565 | 1106.0565 | 1226.7508 | -120.6943
0.066 | 27.99 | 0.066 | 27.95 | 0.081 | 19.9 | [5 empty] | 0.1 | 1125.0924 | 1125.0924 | 1235.5714 | -110.479
0.062 | 29.24 | 0.069 | 29.51 | 0.081 | 19.93 | [5 empty] | 0.11 | 1144.1283 | 1144.1283 | 1243.6053 | -99.477
0.069 | 30.47 | 0.073 | 30.08 | 0.081 | 19.89 | [5 empty] | 0.12 | 1163.1642 | 1163.1642 | 1250.9852 | -87.821
0.066 | 31.09 | 0.081 | 31.86 | 0.085 | 19.89 | [5 empty] | 0.13 | 1182.2001 | 1182.2001 | 1257.8128 | -75.6127
0.054 | 32.78 | 0.085 | 32.61 | 0.073 | 19.88 | [5 empty] | 0.14 | 1201.236 | 1201.236 | 1264.1673 | -62.9313
0.066 | 34.22 | 0.112 | 33.01 | 0.077 | 19.84 | [5 empty] | 0.15 | 1220.2719 | 1220.2719 | 1270.1121 | -49.8402
0.077 | 35.01 | 0.093 | 35.5 | 0.085 | 19.86 | [5 empty] | 0.16 | 1239.3078 | 1239.3078 | 1275.6984 | -36.3906
0.112 | 36.48 | 0.093 | 36.85 | 0.077 | 19.92 | [5 empty] | 0.17 | 1258.3437 | 1258.3437 | 1280.9683 | -22.6246
0.069 | 38.67 | 0.139 | 38.4 | 0.081 | 19.86 | [5 empty] | 0.18 | 1277.3796 | 1277.3796 | 1285.9568 | -8.5772
0.069 | 39.28 | 0.112 | 39.76 | 0.073 | 19.85 | [5 empty] | 0.19 | 1296.4155 | 1296.4155 | 1290.6934 | 5.7221
0.073 | 41.45 | 0.12 | 41.65 | 0.081 | 19.84 | [5 empty] | 0.2 | 1315.4514 | 1315.4514 | 1295.2031 | 20.2482
0.093 | 42.95 | 0.12 | 43.14 | 0.077 | 19.94 | [5 empty] | 0.21 | 1334.4873 | 1334.4873 | 1299.5074 | 34.9799
0.127 | 43.7 | 0.108 | 43.59 | 0.073 | 20.08 | [5 empty] | 0.22 | 1353.5232 | 1353.5232 | 1303.6247 | 49.8985
0.131 | 45.64 | 0.116 | 45.45 | 0.081 | 21.08 | [5 empty] | 0.23 | 1372.5591 | 1372.5591 | 1307.5712 | 64.9879
0.085 | 48.04 | 0.123 | 46.89 | 0.085 | 21.84 | [5 empty] | 0.24 | 1391.595 | 1391.595 | 1311.3608 | 80.2341
0.096 | 48.22 | 0.123 | 48.83 | 0.081 | 23.4 | [5 empty] | 0.25 | 1410.6309 | 1410.6309 | 1315.0061 | 95.6248
0.139 | 50.4 | 0.131 | 50.38 | 0.085 | 24.91 | [5 empty] | 0.26 | 1429.6668 | 1429.6668 | 1318.5179 | 111.1489
0.1 | 52.77 | 0.205 | 52.35 | 0.081 | 25.56 | [5 empty] | 0.27 | 1448.7027 | 1448.7027 | 1321.906 | 126.7967
0.12 | 54.71 | 0.154 | 53.42 | 0.089 | 27.1 | [5 empty] | 0.28 | 1467.7386 | 1467.7386 | 1325.1791 | 142.5594
0.193 | 55.86 | 0.139 | 56.19 | 0.085 | 28.63 | [5 empty] | 0.29 | 1486.7745 | 1486.7745 | 1328.3451 | 158.4294
0.112 | 58.47 | 0.151 | 55.93 | 0.089 | 28.84 | [5 empty] | 0.3 | 1505.8104 | 1505.8104 | 1331.4109 | 174.3995
0.208 | 60.48 | 0.151 | 59.66 | 0.081 | 31.28 | [5 empty] | 0.31 | 1524.8463 | 1524.8463 | 1334.3828 | 190.4635
0.116 | 61.14 | 0.158 | 61.6 | 0.085 | 32.33 | [5 empty] | 0.32 | 1543.8822 | 1543.8822 | 1337.2667 | 206.6155
0.127 | 64.54 | 0.27 | 63.71 | 0.093 | 34.16 | [5 empty] | 0.33 | 1562.9181 | 1562.9181 | 1340.0679 | 222.8502
0.123 | 64.58 | 0.174 | 63.68 | 0.108 | 35.11 | [5 empty] | 0.34 | 1581.954 | 1581.954 | 1342.791 | 239.163
0.208 | 67.85 | 0.178 | 66.95 | 0.15 | 36.22 | [5 empty] | 0.35 | 1600.9899 | 1600.9899 | 1345.4404 | 255.5495
0.131 | 70.31 | 0.174 | 69.17 | 0.162 | 38.47 | [5 empty] | 0.36 | 1620.0258 | 1620.0258 | 1348.0203 | 272.0056
0.131 | 72.52 | 0.309 | 71.2 | 0.123 | 40.47 | [5 empty] | 0.37 | 1639.0617 | 1639.0617 | 1350.5341 | 288.5276
0.278 | 73.44 | 0.282 | 70.71 | 0.12 | 41.4 | [5 empty] | 0.38 | 1658.0976 | 1658.0976 | 1352.9855 | 305.1121
0.154 | 75.92 | 0.212 | 75.25 | 0.15 | 43.36 | [5 empty] | 0.39 | 1677.1335 | 1677.1335 | 1355.3774 | 321.7561
0.162 | 78.05 | 0.193 | 77.69 | 0.185 | 45.7 | [5 empty] | 0.4 | 1696.1694 | 1696.1694 | 1357.7128 | 338.4566
0.162 | 79.29 | 0.235 | 78.07 | 0.135 | 45.92 | [5 empty] | 0.41 | 1715.2053 | 1715.2053 | 1359.9945 | 355.2108
0.289 | 82.37 | 0.305 | 80.82 | 0.147 | 49.16 | [5 empty] | 0.42 | 1734.2412 | 1734.2412 | 1362.2249 | 372.0164
0.174 | 81.6 | 0.32 | 83.32 | 0.15 | 48.36 | [5 empty] | 0.43 | 1753.2771 | 1753.2771 | 1364.4063 | 388.8709
0.181 | 86.59 | 0.297 | 84.65 | 0.147 | 52.78 | [5 empty] | 0.44 | 1772.313 | 1772.313 | 1366.5409 | 405.7721
0.193 | 88.76 | 0.355 | 87.88 | 0.15 | 53.86 | [5 empty] | 0.45 | 1791.3489 | 1791.3489 | 1368.6308 | 422.7182
0.193 | 91.43 | 0.224 | 89.86 | 0.204 | 56.58 | [5 empty] | 0.46 | 1810.3848 | 1810.3848 | 1370.6778 | 439.707
0.205 | 92.12 | 0.239 | 91.67 | 0.158 | 57.47 | [5 empty] | 0.47 | 1829.4207 | 1829.4207 | 1372.6838 | 456.737
0.212 | 95.24 | 0.37 | 94 | 0.166 | 59.95 | [5 empty] | 0.48 | 1848.4566 | 1848.4566 | 1374.6504 | 473.8063
0.205 | 98.36 | 0.243 | 94.83 | 0.27 | 61.19 | [5 empty] | 0.49 | 1867.4925 | 1867.4925 | 1376.5791 | 490.9134
0.205 | 99.15 | 0.247 | 99.12 | 0.243 | 63.73 | [5 empty] | 0.5 | 1886.5284 | 1886.5284 | 1378.4716 | 508.0569
0.216 | 102.93 | 0.259 | 100.67 | 0.181 | 66.37 | [5 empty] | 0.51 | 1905.5643 | 1905.5643 | 1380.329 | 525.2353
0.428 | 106.38 | 0.266 | 103.04 | 0.228 | 67.45 | [5 empty] | 0.52 | 1924.6002 | 1924.6002 | 1382.1529 | 542.4474
0.243 | 106.24 | 0.343 | 105.92 | 0.239 | 70.23 | [5 empty] | 0.53 | 1943.6361 | 1943.6361 | 1383.9443 | 559.6919
0.278 | 109.42 | 0.286 | 107.28 | 0.208 | 72.09 | [5 empty] | 0.54 | 1962.672 | 1962.672 | 1385.7045 | 576.9676
0.363 | 111.86 | 0.386 | 110.51 | 0.216 | 74.12 | [5 empty] | 0.55 | 1981.7079 | 1981.7079 | 1387.4346 | 594.2734
0.452 | 112.83 | 0.297 | 112.53 | 0.22 | 75.63 | [5 empty] | 0.56 | 2000.7438 | 2000.7438 | 1389.1356 | 611.6083
0.274 | 117.43 | 0.293 | 114.52 | 0.32 | 77.78 | [5 empty] | 0.57 | 2019.7797 | 2019.7797 | 1390.8085 | 628.9712
0.255 | 117.72 | 0.467 | 117.73 | 0.301 | 79.09 | [5 empty] | 0.58 | 2038.8157 | 2038.8157 | 1392.4543 | 646.3614
0.278 | 121.97 | 0.316 | 120.31 | 0.231 | 82.83 | [5 empty] | 0.59 | 2057.8516 | 2057.8516 | 1394.0739 | 663.7777
0.293 | 124.11 | 0.336 | 121.99 | 0.309 | 85.03 | [5 empty] | 0.6 | 1395.668 | 2076.8875 | 1395.668 | 681.2194
0.293 | 124.8 | 0.563 | 126.4 | 0.239 | 86.64 | [5 empty] | 0.61 | 1397.2376 | 2095.9234 | 1397.2376 | 698.6857
0.459 | 128.11 | 0.374 | 127.49 | 0.266 | 88.44 | [5 empty] | 0.62 | 1398.7834 | 2114.9593 | 1398.7834 | 716.1758
0.309 | 131.94 | 0.359 | 129.67 | 0.289 | 92.05 | [5 empty] | 0.63 | 1400.3062 | 2133.9952 | 1400.3062 | 733.689
0.313 | 135.03 | 0.355 | 133.02 | 0.286 | 94.65 | [5 empty] | 0.64 | 1401.8066 | 2153.0311 | 1401.8066 | 751.2245
0.482 | 135.78 | 0.367 | 135.42 | 0.297 | 95.8 | [5 empty] | 0.65 | 1403.2852 | 2172.067 | 1403.2852 | 768.7817
0.332 | 139.16 | 0.463 | 134.74 | 0.297 | 98.32 | [5 empty] | 0.66 | 1404.7429 | 2191.1029 | 1404.7429 | 786.36
0.332 | 141.95 | 0.378 | 140.05 | 0.405 | 99.7 | [5 empty] | 0.67 | 1406.1801 | 2210.1388 | 1406.1801 | 803.9587
0.343 | 143.24 | 0.378 | 143.51 | 0.305 | 103.3 | [5 empty] | 0.68 | 1407.5974 | 2229.1747 | 1407.5974 | 821.5773
0.351 | 146.67 | 0.536 | 142.63 | 0.316 | 105.46 | [5 empty] | 0.69 | 1408.9954 | 2248.2106 | 1408.9954 | 839.2151
0.641 | 149.67 | 0.621 | 146.91 | 0.324 | 107.16 | [5 empty] | 0.7 | 1410.3747 | 2267.2465 | 1410.3747 | 856.8718
0.363 | 151.62 | 0.401 | 150.36 | 0.328 | 111.14 | [5 empty] | 0.71 | 1411.7358 | 2286.2824 | 1411.7358 | 874.5466
0.652 | 152.88 | 0.405 | 153.09 | 0.328 | 113.2 | [5 empty] | 0.72 | 1413.079 | 2305.3183 | 1413.079 | 892.2392
0.571 | 156.17 | 0.417 | 156.54 | 0.347 | 115.54 | [5 empty] | 0.73 | 1414.4051 | 2324.3542 | 1414.4051 | 909.9491
0.382 | 160.32 | 0.428 | 157.89 | 0.359 | 118.95 | [5 empty] | 0.74 | 1415.7143 | 2343.3901 | 1415.7143 | 927.6758
0.606 | 163.67 | 0.621 | 160.74 | 0.363 | 121.52 | [5 empty] | 0.75 | 1417.0071 | 2362.426 | 1417.0071 | 945.4189
0.428 | 161.82 | 0.436 | 164.81 | 0.374 | 123.47 | [5 empty] | 0.76 | 1418.2839 | 2381.4619 | 1418.2839 | 963.178
0.606 | 166.24 | 0.444 | 167.96 | 0.378 | 126.5 | [5 empty] | 0.77 | 1419.5452 | 2400.4978 | 1419.5452 | 980.9526
0.502 | 171.24 | 0.471 | 166.55 | 0.386 | 129.6 | [5 empty] | 0.78 | 1420.7913 | 2419.5337 | 1420.7913 | 998.7424
0.463 | 173.5 | 0.475 | 170.97 | 0.417 | 129.24 | [5 empty] | 0.79 | 1422.0226 | 2438.5696 | 1422.0226 | 1016.547
0.463 | 178.05 | 0.494 | 174.14 | 0.405 | 134.16 | [5 empty] | 0.8 | 1423.2394 | 2457.6055 | 1423.2394 | 1034.3661
0.467 | 178 | 0.498 | 178.2 | 0.417 | 136.74 | [5 empty] | 0.81 | 1424.4422 | 2476.6414 | 1424.4422 | 1052.1992
0.467 | 182.36 | 0.552 | 180.79 | 0.421 | 138.83 | [5 empty] | 0.82 | 1425.6312 | 2495.6773 | 1425.6312 | 1070.0461
0.471 | 185.82 | 0.695 | 182.44 | 0.44 | 139.62 | [5 empty] | 0.83 | 1426.8068 | 2514.7132 | 1426.8068 | 1087.9064
0.471 | 189.45 | 0.644 | 186.48 | 0.448 | 143.92 | [5 empty] | 0.84 | 1427.9692 | 2533.7491 | 1427.9692 | 1105.7799
0.467 | 192.69 | 0.691 | 188.79 | 0.467 | 146.9 | [5 empty] | 0.85 | 1429.1188 | 2552.785 | 1429.1188 | 1123.6662
0.467 | 194.97 | 0.587 | 191.46 | 0.486 | 150.42 | [5 empty] | 0.86 | 1430.2559 | 2571.8209 | 1430.2559 | 1141.565
0.471 | 190.55 | 0.533 | 195.2 | 0.494 | 148.97 | [5 empty] | 0.87 | 1431.3807 | 2590.8568 | 1431.3807 | 1159.4761
0.479 | 195.13 | 0.575 | 184.53 | 0.494 | 154.85 | [5 empty] | 0.88 | 1432.4935 | 2609.8927 | 1432.4935 | 1177.3992
0.737 | 199.77 | 0.583 | 188.97 | 0.498 | 157.37 | [5 empty] | 0.89 | 1433.5946 | 2628.9286 | 1433.5946 | 1195.334
0.552 | 204.44 | 0.587 | 195.31 | 0.498 | 160.9 | [5 empty] | 0.9 | 1434.6843 | 2647.9645 | 1434.6843 | 1213.2802
0.552 | 208.48 | 0.598 | 201.07 | 0.498 | 162.48 | [5 empty] | 0.91 | 1435.7627 | 2667.0004 | 1435.7627 | 1231.2377
0.787 | 212.28 | 0.61 | 203.76 | 0.502 | 167.04 | [5 empty] | 0.92 | 1436.8301 | 2686.0363 | 1436.8301 | 1249.2062
0.598 | 209.72 | 0.853 | 208.05 | 0.498 | 169.9 | [5 empty] | 0.93 | 1437.8868 | 2705.0722 | 1437.8868 | 1267.1855
0.606 | 214.69 | 0.648 | 211.95 | 0.494 | 156.98 | [5 empty] | 0.94 | 1438.9329 | 2724.1081 | 1438.9329 | 1285.1752
0.606 | 217.64 | 0.656 | 214.39 | 0.525 | 163.25 | [5 empty] | 0.95 | 1439.9687 | 2743.144 | 1439.9687 | 1303.1753
0.602 | 221.69 | 0.668 | 215.28 | 0.544 | 167.86 | [5 empty] | 0.96 | 1440.9944 | 2762.1799 | 1440.9944 | 1321.1855
0.617 | 225.78 | 0.756 | 219.1 | 0.583 | 173.39 | [5 empty] | 0.97 | 1442.0102 | 2781.2158 | 1442.0102 | 1339.2057
0.849 | 229.26 | 0.891 | 222.29 | 0.586 | 178.19 | [5 empty] | 0.98 | 1443.0162 | 2800.2517 | 1443.0162 | 1357.2355
0.749 | 230.69 | 0.942 | 225.29 | 0.613 | 182.66 | [5 empty] | 0.99 | 1444.0128 | 2819.2876 | 1444.0128 | 1375.2748
0.722 | 223.78 | 0.691 | 227.39 | 0.613 | 186.35 | [5 empty] | 1 | 1445 | 2838.3235 | 1445 | 1393.3235
0.942 | 223.51 | 0.93 | 231.06 | 0.629 | 189.03 | [5 empty] | 1.1 | 1454.3956 | 3028.6826 | 1454.3956 | 1574.287
0.826 | 223.37 | 0.772 | 226.06 | 0.625 | 190.41 | [5 empty] | 1.2 | 1463.0264 | 3219.0416 | 1463.0264 | 1756.0151
1.15 | 222.08 | 0.799 | 223.37 | 0.629 | 192.66 | [5 empty] | 1.3 | 1471.0113 | 3409.4006 | 1471.0113 | 1938.3893
0.876 | 221.82 | 1.119 | 223.4 | 0.64 | 195.8 | [5 empty] | 1.4 | 1478.4429 | 3599.7596 | 1478.4429 | 2121.3167
0.899 | 221.97 | 0.903 | 223.16 | 0.648 | 198.91 | [5 empty] | 1.5 | 1485.3953 | 3790.1186 | 1485.3953 | 2304.7233
1.123 | 221.53 | 0.946 | 222.5 | 0.652 | 202.66 | [5 empty] | 1.6 | 1491.9285 | 3980.4777 | 1491.9285 | 2488.5492
1.231 | 222.12 | 1.247 | 221.78 | 0.664 | 201.86 | [5 empty] | 1.7 | 1498.0916 | 4170.8367 | 1498.0916 | 2672.7451
1.027 | 221.91 | 1.111 | 221.68 | 0.667 | 206.53 | [5 empty] | 1.8 | 1503.9257 | 4361.1957 | 1503.9257 | 2857.27
1.115 | 222.28 | 1.065 | 221.49 | 0.683 | 210.69 | [5 empty] | 1.9 | 1509.4652 | 4551.5547 | 1509.4652 | 3042.0896
1.123 | 221.86 | 1.343 | 222.01 | 0.694 | 215.04 | [5 empty] | 2 | 1514.7393 | 4741.9137 | 1514.7393 | 3227.1745
1.169 | 221.87 | 1.154 | 221.83 | 0.694 | 217.76
1.316 | 221.96 | 1.204 | 222.24 | 0.698 | 221.61
1.277 | 222.3 | 1.42 | 221.83 | 0.71 | 219.48
1.312 | 222.22 | 1.301 | 222.36 | 0.718 | 224.37
1.347 | 221.75 | 1.351 | 221.99 | 0.722 | 228.78
1.424 | 222.2 | 1.382 | 221.88 | 0.749 | 232.98
1.686 | 222 | 1.513 | 222.02 | 0.81 | 235.02
1.459 | 221.69 | 1.451 | 221.94 | 0.88 | 222.16
1.567 | 222.14 | 1.505 | 222.45 | 0.911 | 222.06
1.594 | 221.72 | 1.548 | 222.01 | 0.949 | 221.84
1.686 | 222.03 | 1.609 | 222.5 | 1.003 | 221.61
1.69 | 221.69 | 1.629 | 222.04 | 1.042 | 220.47
1.737 | 222.05 | 1.899 | 222.4 | 1.076 | 220.5
1.968 | 221.64 | 1.713 | 222.32 | 1.084 | 220.57
1.903 | 221.91 | 1.791 | 222.1 | 1.138 | 221.14
1.891 | 221.6 | 1.837 | 222.46 | 1.188 | 221.29
1.945 | 221.9 | 1.941 | 222.03 | 1.231 | 220.85
1.991 | 221.51 | 1.933 | 222.6 | 1.281 | 221.4
2.173 | 221.51 | 1.976 | 222.18 | 1.331 | 220.9
2.304 | 221.37 | 2.169 | 222.5 | 1.374 | 221.37
2.138 | 221.31 | 2.084 | 222.13 | 1.416 | 220.88
2.192 | 221.44 | 2.126 | 222.62 | 1.47 | 221.25
2.207 | 221.19 | 2.219 | 222.09 | 1.528 | 221.11
2.265 | 221.6 | 2.227 | 222.61 | 1.559 | 220.73
2.312 | 221.16 | 2.289 | 222.3 | 1.624 | 221.19
2.354 | 221.52 | 2.327 | 222.08 | 1.675 | 220.72
2.516 | 221.16 | 2.454 | 222.48 | 1.725 | 221.02
2.458 | 221.68 | 2.393 | 222.16 | 1.767 | 220.65
2.505 | 221.66 | 2.543 | 222.43 | 1.817 | 220.94
2.543 | 221.34 | 2.508 | 222.08 | 1.86 | 220.44
2.605 | 221.82 | 2.555 | 222.5 | 1.918 | 220.87
2.64 | 221.48 | 2.609 | 222.44 | 1.956 | 220.45
2.674 | 221.91 | 2.779 | 221.95 | 2.01 | 220.8
2.74 | 221.56 | 2.914 | 222.36 | 2.064 | 220.37
2.794 | 222.07 | 2.744 | 222.04 | 2.087 | 220.75
2.825 | 221.61 | 2.786 | 222.46 | 2.141 | 220.63
2.887 | 222.2 | 2.902 | 222.02 | 2.176 | 220.14
2.956 | 221.93 | 2.96 | 222.56 | 2.242 | 220.59
2.987 | 221.82 | 3.064 | 222.12 | 2.284 | 220.02
3.057 | 221.91 | 3.134 | 222.52 | 2.327 | 220.45
3.257 | 221.78 | 3.014 | 222.31 | 2.381 | 219.91
3.203 | 222.24 | 3.18 | 222.69 | 2.419 | 220.28
3.157 | 221.84 | 3.138 | 222.69 | 2.489 | 220.15
3.334 | 222.28 | 3.172 | 222.31 | 2.527 | 219.66
3.273 | 222.24 | 3.276 | 222.75 | 2.581 | 220.14
3.589 | 221.69 | 3.269 | 222.42 | 2.627 | 219.81
3.346 | 222.23 | 3.33 | 222.93 | 2.682 | 220.24
3.562 | 221.64 | 3.493 | 222.48 | 2.728 | 219.93
3.477 | 222.16 | 3.431 | 222.98 | 2.786 | 220.4
3.512 | 221.7 | 3.477 | 222.53 | 2.828 | 220.01
3.523 | 222.04 | 3.52 | 222.96 | 2.878 | 220.55
3.77 | 221.65 | 3.74 | 222.88 | 2.925 | 220.24
3.655 | 222.06 | 3.72 | 222.44 | 2.986 | 220.76
3.686 | 221.64 | 3.678 | 223.02 | 3.036 | 220.72
3.755 | 222.1 | 3.697 | 222.6 | 3.06 | 220.34
3.836 | 222.09 | 3.755 | 223.02 | 3.102 | 220.73
3.848 | 221.67 | 4.071 | 222.51 | 3.156 | 220.49
3.913 | 222.02 | 3.855 | 222.96 | 3.199 | 220.81
3.936 | 221.68 | 4.149 | 222.56 | 3.256 | 220.46
4.218 | 222 | 3.956 | 222.9 | 3.295 | 220.96
4.037 | 221.67 | 4.01 | 222.5 | 3.349 | 220.55
4.303 | 221.96 | 4.264 | 222.88 | 3.384 | 220.96
4.361 | 221.86 | 4.118 | 222.97 | 3.476 | 220.95
4.183 | 221.66 | 4.322 | 222.47 | 3.519 | 220.61
4.284 | 221.77 | 4.222 | 222.93 | 3.538 | 221.04
4.295 | 221.47 | 4.245 | 222.47 | 3.58 | 220.67
4.291 | 221.93 | 4.334 | 223 | 3.619 | 220.95
4.554 | 221.5 | 4.361 | 222.66 | 3.673 | 220.76
4.365 | 222.01 | 4.427 | 223.07 | 3.727 | 221
4.643 | 221.51 | 4.454 | 222.65 | 3.785 | 221.07
4.519 | 222 | 4.511 | 223.17 | 3.835 | 220.65
4.643 | 221.7 | 4.697 | 222.69 | 3.881 | 221.21
4.643 | 222.21 | 4.612 | 223.25 | 3.932 | 220.82
4.581 | 222.27 | 4.619 | 222.81 | 3.982 | 221.32
4.604 | 221.87 | 4.685 | 223.05 | 4.028 | 220.86
4.812 | 222.5 | 4.735 | 223.21 | 4.07 | 221.31
4.592 | 222.37 | 4.758 | 222.69 | 4.128 | 220.94
4.693 | 222.84 | 4.843 | 223.28 | 4.171 | 221.26
4.65 | 222.58 | 4.89 | 222.87 | 4.24 | 221.36
4.674 | 223.03 | 4.924 | 223.2 | 4.287 | 220.9
4.94 | 223.24 | 4.947 | 222.87 | 4.341 | 221.37
4.932 | 222.86 | 5.299 | 223.17 | 4.387 | 220.96
4.774 | 223.49 | 5.287 | 222.78 | 4.449 | 221.45
5.025 | 223.18 | 5.121 | 223.33 | 4.464 | 221.03
4.832 | 223.55 | 5.164 | 222.83 | 4.51 | 221.23
4.886 | 223.34 | 5.218 | 223.19 | 4.557 | 221.18
4.917 | 223.74 | 5.349 | 223.13 | 4.595 | 221.21
5.233 | 223.4 | 5.291 | 222.81 | 4.669 | 221.09
5.017 | 223.92 | 5.422 | 223.17 | 4.707 | 221.28
5.052 | 223.53 | 5.372 | 222.89 | 4.769 | 221.46
5.083 | 223.97 | 5.403 | 223.04 | 4.815 | 221.15
5.137 | 224.08 | 5.438 | 222.89 | 4.85 | 221.45
5.21 | 223.52 | 5.542 | 222.91 | 4.908 | 221.12
5.187 | 224.11 | 5.511 | 223.17 | 4.946 | 221.52
5.272 | 223.71 | 5.53 | 222.75 | 4.996 | 221.24
5.53 | 224.14 | 5.839 | 222.93 | 5.031 | 221.47
5.341 | 223.87 | 5.592 | 222.87 | 5.07 | 221.11
5.387 | 224.24 | 5.627 | 223.26 | 5.093 | 221.56
5.561 | 223.73 | 5.735 | 223.07 | 5.147 | 221.5
5.573 | 223.96 | 5.673 | 223.61 | 5.155 | 220.89
5.515 | 224.41 | 5.712 | 223.46 | 5.186 | 221.39
5.642 | 223.89 | 5.746 | 223.88 | 5.209 | 221.13
5.604 | 224.17 | 5.777 | 223.76 | 5.209 | 221.6
5.901 | 223.87 | 5.808 | 224.18 | 5.22 | 221.3
5.681 | 224.33 | 5.943 | 223.86 | 5.255 | 221.47
5.739 | 224.02 | 5.87 | 224.35 | 5.294 | 221.72
5.835 | 224.22 | 5.912 | 224.47 | 5.309 | 221.71
5.816 | 224.13 | 5.955 | 224.07 | 5.359 | 222.24
5.854 | 224.43 | 5.993 | 224.46 | 5.382 | 221.97
5.858 | 224.01 | 6.067 | 224.14 | 5.402 | 222.25
5.947 | 224.38 | 6.063 | 224.15 | 5.429 | 222.27
5.986 | 224.09 | 6.086 | 224.26 | 5.463 | 222.38
6.125 | 224.46 | 6.194 | 224.2 | 5.502 | 222.4
6.167 | 224.46 | 6.19 | 224.35 | 5.537 | 222.56
6.121 | 224.16 | 6.217 | 224.29 | 5.579 | 222.48
6.159 | 224.31 | 6.31 | 224.6 | 5.622 | 222.62
6.209 | 224.22 | 6.329 | 224.26 | 5.664 | 222.98
6.271 | 224.44 | 6.491 | 224.45 | 5.699 | 222.56
6.414 | 224.04 | 6.391 | 224.31 | 5.745 | 222.8
6.345 | 224.48 | 6.507 | 224.52 | 5.784 | 222.51
6.395 | 224.21 | 6.765 | 224.27 | 5.83 | 222.93
6.646 | 224.48 | 6.7 | 224.49 | 5.872 | 222.55
6.592 | 224.21 | 6.592 | 224.13 | 5.915 | 222.89
6.526 | 224.39 | 6.622 | 224.61 | 5.934 | 223
6.584 | 224.61 | 6.657 | 224.21 | 5.973 | 222.57
6.611 | 224.1 | 6.703 | 224.53 | 6.019 | 222.94
6.788 | 224.48 | 6.754 | 224.66 | 6.061 | 222.51
6.707 | 224.15 | 7.078 | 224.3 | 6.108 | 222.91
6.711 | 224.42 | 6.842 | 224.26 | 6.154 | 222.52
6.777 | 224.35 | 6.885 | 224.37 | 6.204 | 222.96
6.85 | 224.48 | 7.101 | 224.11 | 6.247 | 222.66
6.823 | 224.18 | 6.977 | 224.36 | 6.285 | 222.5
6.916 | 223.99 | 7.02 | 224.16 | 6.339 | 222.61
7.201 | 224.41 | 7.143 | 224.21 | 6.385 | 222.59
7.024 | 224.11 | 7.348 | 224.06 | 6.432 | 222.66
7.317 | 224.1 | 7.421 | 224.16 | 6.467 | 222.52
7.217 | 223.84 | 7.367 | 224.04 | 6.521 | 222.59
7.251 | 224.14 | 7.251 | 224.2 | 6.567 | 222.5
7.209 | 223.87 | 7.429 | 224.08 | 6.621 | 222.84
7.259 | 224.01 | 7.352 | 224.48 | 6.659 | 222.3
7.313 | 223.65 | 7.402 | 223.85 | 6.706 | 222.58
7.321 | 223.86 | 7.591 | 224.08 | 6.752 | 222.37
7.549 | 223.95 | 7.495 | 223.82 | 6.798 | 222.52
7.63 | 223.39 | 7.745 | 224.02 | 6.848 | 222.28
7.491 | 223.34 | 7.583 | 223.84 | 6.868 | 222.14
7.742 | 223.46 | 7.63 | 224 | 6.926 | 222.51
7.606 | 223.67 | 7.799 | 224.08 | 6.949 | 221.98
7.637 | 222.97 | 7.718 | 223.76 | 7.014 | 222.34
7.711 | 223.24 | 7.761 | 223.4 | 7.08 | 222.09
7.896 | 222.63 | 7.811 | 223.6 | 7.122 | 221.53
7.799 | 222.94 | 7.857 | 223.39 | 7.173 | 221.87
7.819 | 222.81 | 7.908 | 223.49 | 7.211 | 221.28
7.881 | 222.2 | 7.954 | 223.1 | 7.273 | 221.53
8.023 | 221.86 | 8.008 | 223.31 | 7.308 | 220.98
8 | 221.69 | 8.046 | 223.01 | 7.338 | 221.09
8.027 | 221.48 | 8.1 | 223.06 | 7.462 | 220.61
8.12 | 221.15 | 8.151 | 222.78 | 7.493 | 220.87
8.127 | 220.86 | 8.209 | 223.04 | 7.512 | 220.06
8.185 | 220.65 | 8.266 | 222.34 | 7.57 | 219.94
8.224 | 220.24 | 8.305 | 222.51 | 7.62 | 219.64
8.401 | 219.86 | 8.355 | 222.02 | 7.659 | 219.4
8.332 | 219.56 | 8.429 | 221.83 | 7.728 | 218.96
8.378 | 219.14 | 8.429 | 222.15 | 7.774 | 218.81
8.429 | 218.87 | 8.479 | 221.42 | 7.828 | 218.2
8.494 | 218.75 | 8.537 | 221.68 | 7.867 | 218.12
8.606 | 217.71 | 8.579 | 220.9 | 7.902 | 218.14
8.591 | 217.84 | 8.645 | 221.09 | 7.936 | 217.2
8.656 | 216.92 | 8.76 | 220.15 | 8.006 | 217.45
8.687 | 217.05 | 8.749 | 219.88 | 8.048 | 216.43
8.706 | 216.73 | 8.784 | 219.88 | 8.102 | 216.6
8.772 | 215.97 | 8.872 | 219.28 | 8.156 | 215.92
8.787 | 215.74 | 8.888 | 219.06 | 8.214 | 215.13
8.876 | 215.05 | 8.938 | 218.71 | 8.261 | 215.25
8.926 | 214.89 | 8.996 | 218.36 | 8.307 | 214.36
9.115 | 214.02 | 9.231 | 217.92 | 8.357 | 214.31
8.988 | 213.87 | 9.1 | 217.58 | 8.407 | 213.55
9.042 | 213.1 | 9.308 | 217.19 | 8.469 | 213.36
9.127 | 213.02 | 9.212 | 217.3 | 8.511 | 212.51
9.382 | 212.13 | 9.239 | 216.81 | 8.569 | 212.43
9.278 | 212.14 | 9.37 | 215.78 | 8.616 | 211.59
9.498 | 210.99 | 9.335 | 216.01 | 8.673 | 211.48
9.243 | 210.87 | 9.525 | 215.34 | 8.712 | 210.68
9.393 | 210.26 | 9.44 | 214.61 | 8.785 | 210.68
9.447 | 210 | 9.555 | 214.51 | 8.828 | 209.49
9.478 | 210 | 9.54 | 213.72 | 8.878 | 209.2
9.548 | 208.97 | 9.802 | 213.44 | 8.932 | 208.73
9.598 | 208.18 | 9.663 | 212.81 | 8.955 | 208.35
9.648 | 207.83 | 9.679 | 213.14 | 9.021 | 208.36
9.876 | 207.09 | 9.872 | 212.01 | 9.063 | 207.22
9.718 | 206.85 | 9.995 | 212.04 | 9.113 | 207.39
10.011 | 206.8 | 10.046 | 211.05 | 9.163 | 206.29
9.853 | 205.9 | 9.891 | 211.08 | 9.221 | 206.34
9.887 | 205.09 | 9.949 | 210.16 | 9.264 | 205.26
9.945 | 204.94 | 10.13 | 209.54 | 9.318 | 205.24
10.227 | 203.97 | 10.08 | 209.35 | 9.364 | 204.23
10.049 | 203.93 | 10.107 | 208.61 | 9.434 | 204.18
10.092 | 203.05 | 10.165 | 208.34 | 9.488 | 203.27
10.15 | 202.65 | 10.188 | 207.78 | 9.534 | 202.36
10.2 | 201.92 | 10.408 | 207.73 | 9.58 | 202.43
10.262 | 201.51 | 10.497 | 206.63 | 9.63 | 201.36
10.289 | 200.68 | 10.343 | 206.81 | 9.677 | 201.27
10.377 | 200.22 | 10.628 | 206.01 | 9.731 | 200.42
10.393 | 199.75 | 10.462 | 205.12 | 9.8 | 200.13
10.435 | 198.87 | 10.501 | 205.07 | 9.835 | 199.18
10.493 | 198.58 | 10.732 | 203.99 | 9.9 | 199.05
10.763 | 198.55 | 10.663 | 204.06 | 9.943 | 198.04
10.628 | 197.66 | 10.767 | 202.94 | 9.97 | 198.23
10.659 | 196.75 | 10.705 | 203.02 | 10.02 | 197.12
10.713 | 196.49 | 10.752 | 201.92 | 10.078 | 197.06
10.756 | 195.49 | 10.844 | 201.88 | 10.14 | 196.18
11.072 | 195.24 | 10.887 | 200.76 | 10.194 | 195.09
10.922 | 194.25 | 11.095 | 200.47 | 10.244 | 195.13
10.929 | 194.01 | 10.945 | 199.88 | 10.294 | 194.05
11.033 | 193.3 | 11.003 | 199.96 | 10.344 | 194.04
11.219 | 192.91 | 11.061 | 199.05 | 10.41 | 193.04
11.072 | 191.74 | 11.308 | 197.98 | 10.452 | 192.05
11.122 | 191.75 | 11.18 | 198.03 | 10.514 | 191.91
11.265 | 190.64 | 11.358 | 196.9 | 10.552 | 190.87
11.23 | 190.5 | 11.277 | 196.78 | 10.626 | 190.8
11.28 | 189.3 | 11.531 | 195.76 | 10.664 | 189.61
11.327 | 189.04 | 11.574 | 195.93 | 10.73 | 189.43
11.624 | 187.83 | 11.033 | 194.77 | 10.772 | 188.33
11.439 | 187.12 | 11.489 | 194.7 | 10.834 | 188.12
11.485 | 186.58 | 11.562 | 193.8 | 10.877 | 186.92
11.894 | 185.75 | 11.601 | 192.82 | 10.931 | 186.69
11.609 | 185.69 | 11.616 | 192.64 | 10.977 | 185.71
11.632 | 184.41 | 11.69 | 191.59 | 11.05 | 185.36
11.836 | 184.12 | 11.759 | 191.39 | 11.069 | 184.87
11.705 | 182.96 | 11.836 | 190.43 | 11.123 | 183.59
11.813 | 182.7 | 11.886 | 190.37 | 11.17 | 183.6
11.913 | 181.24 | 11.879 | 189.21 | 11.228 | 182.21
11.913 | 180.72 | 12.037 | 189.14 | 11.286 | 182.13
11.956 | 179.88 | 11.998 | 188 | 11.343 | 180.81
12.014 | 179.27 | 12.265 | 187.72 | 11.39 | 180.71
12.234 | 178.32 | 12.091 | 186.53 | 11.428 | 179.32
12.13 | 177.65 | 12.357 | 186.52 | 11.475 | 179.17
12.365 | 177.63 | 12.238 | 185.37 | 11.733 | 178.1
12.396 | 176.2 | 12.238 | 184.45 | 11.629 | 176.86
12.272 | 175.97 | 12.292 | 184.17 | 11.66 | 176.61
12.338 | 174.78 | 12.346 | 183.06 | 11.698 | 175.43
12.373 | 173.64 | 12.392 | 182.84 | 11.764 | 174.97
12.434 | 173.31 | 12.596 | 181.52 | 11.818 | 173.78
12.492 | 172.06 | 12.512 | 181.38 | 11.876 | 173.31
12.67 | 171.44 | 12.535 | 180.81 | 11.918 | 172.05
12.542 | 170.16 | 12.581 | 179.53 | 11.98 | 171.67
12.654 | 169.77 | 12.82 | 179.29 | 12.026 | 170.44
12.693 | 153.77 | 12.708 | 178.15 | 12.08 | 169.97
12.774 | 154.22 | 12.786 | 177.68 | 12.15 | 168.72
12.975 | 154.6 | 12.832 | 176.61 | 12.177 | 167.84
12.855 | 154.75 | 13.056 | 175.42 | 12.227 | 167.59
13.121 | 152.89 | 13.006 | 174.89 | 12.296 | 166.13
13.152 | 151.08 | 13.06 | 174.12 | 12.3 | 165.75
12.716 | 149.83 | 13.345 | 173.86 | 12.447 | 164.22
|  | 13.056 | 172.63 | 12.443 | 163.91
|  | 13.114 | 172.19 | 12.485 | 162.26
|  | 13.171 | 170.79 | 12.567 | 161.82
|  | 13.337 | 170.49 | 12.655 | 143.46
|  | 13.218 | 169.1 | 12.682 | 145
|  | 13.526 | 168.66 | 12.748 | 144.2
|  | 13.391 | 167.23 | 12.81 | 142.53
|  | 13.457 | 166.74
|  | 13.418 | 166.06
|  | 13.538 | 164.37
|  | 13.588 | 164.26
|  | 13.824 | 162.6
|  | 13.835 | 144.81
|  | 13.839 | 145.74
|  | 14.02 | 145.64
|  | 13.955 | 144.86
|  | 14.171 | 142.93

## Q890C10-1
荷载kN | 位移mm | 名义应力/Mpa | 名义应变 | 真实应力 | 真实应变 | 真实塑性应变1 | 真实塑性应变2 | 求屈服应力1 | 应变 | 应力 | 屈服应力 | 屈服应力开始后的名义应力 | 屈服应力开始后的名义应变 | 屈服应力开始后的真实应力 | 屈服应力开始后的真实塑性应变 | 求屈服应力2 | 应变 | 应力 | 极限荷载 | 224.61 | ABAQUS应力 | ABAQUS应变
0 | 0 | 0 | 0 | 0 | 0 | 0 | 0 |  | 0.002 | 0 | 1146.1791 | 1146.1791 | 0.00722 | 1154.4545 | 0.0016967 |  | 0 | 0 | 极限强度 | 1150.4302 | 1146.5074 | 0
4.37 | -0.008 | 22.3827 | -8e-05 | 22.3809 | -8.0003e-05 | -0.00018658 | -0.00021528 |  | 0.00202 | 4.26 | 屈服应力所在的行 | 1144.7961 | 0.00942 | 1155.5801 | 0.0038731 |  | 2e-05 | 4.2 | 极限强度对应的行 | 273 | 1147.5551 | 0.0017188
5.54 | 0 | 28.3753 | 0 | 28.3753 | 0 | -0.00013512 | -0.0001715 |  | 0.00204 | 8.52 | 138 | 1144.0791 | 0.00826 | 1153.5292 | 0.0027331 |  | 4e-05 | 8.4 | 极限应变 | 0.06611 | 1149.6379 | 0.0040316
6.3 | -0.023 | 32.268 | -0.00023 | 32.2606 | -0.00023003 | -0.00038365 | -0.00042505 |  | 0.00206 | 12.78 | 屈服应力对应的应变 | 1137.4718 | 0.0115 | 1150.5528 | 0.0059556 |  | 6e-05 | 12.6 | 模拟阶段-极限真实应力 | 1233.6406 | 1154.9681 | 0.0071143
7.38 | -0.004 | 37.7996 | -4e-05 | 37.7981 | -4.0001e-05 | -0.00021999 | -0.00026846 |  | 0.00208 | 17.04 | 0.00942 | 1136.1401 | 0.00876 | 1146.0927 | 0.0032643 |  | 8e-05 | 16.8 | 模拟阶段-极限真实应力对应的行 | 155 | 1158.4902 | 0.012702
8.33 | -0.008 | 42.6654 | -8e-05 | 42.662 | -8.0003e-05 | -0.00028316 | -0.00033787 |  | 0.0021 | 21.3 | 弹性模量 | 1136.9084 | 0.00899 | 1147.1292 | 0.0034873 |  | 0.0001 | 21 | 模拟阶段-极限真实应力对应的真实塑性应变 | 0.066902 | 1161.7925 | 0.01573
8.64 | -0.019 | 44.2532 | -0.00019 | 44.2448 | -0.00019002 | -0.00040071 | -0.00045748 |  | 0.00212 | 25.56 | 121675.0596 | 1134.6548 | 0.01123 | 1147.397 | 0.0057036 |  | 0.00012 | 25.2 | K-matlab | 1584 | 1165.5947 | 0.019543
9.25 | -0.012 | 47.3776 | -0.00012 | 47.3719 | -0.00012001 | -0.00034559 | -0.00040636 |  | 0.00214 | 29.82 | 屈服平台结束的应力 | 1137.6767 | 0.01231 | 1151.6815 | 0.0067507 |  | 0.00014 | 29.4 | n | 0.09 | 1173.6084 | 0.024759
10 | 0.015 | 51.219 | 0.00015 | 51.2267 | 0.00014999 | -9.3948e-05 | -0.00015958 |  | 0.00216 | 34.08 | 1136.345 | 1136.6011 | 0.01027 | 1148.274 | 0.0047497 |  | 0.00016 | 33.6 | K-equation | 1478.322 | 1179.8524 | 0.030928
10.69 | -0.019 | 54.7531 | -0.00019 | 54.7427 | -0.00019002 | -0.0004507 | -0.00052094 |  | 0.00218 | 38.34 | 屈服平台结束所在行 | 1138.4962 | 0.01115 | 1151.1904 | 0.0056064 |  | 0.00018 | 37.8 | n-equation | 0.066902 | 1187.8145 | 0.036246
10.94 | 0.008 | 56.0336 | 8e-05 | 56.0381 | 7.9997e-05 | -0.00018685 | -0.00025867 |  | 0.0022 | 42.6 | 148 | 1136.345 | 0.01123 | 1149.1062 | 0.0056955 |  | 0.0002 | 42 |  |  | 1190.4447 | 0.039638
11.81 | 0.012 | 60.4897 | 0.00012 | 60.4969 | 0.00011999 | -0.00016809 | -0.00024561 |  | 0.00222 | 46.86 | 屈服平台结束对应的应变 | 1136.3962 | 0.01169 | 1149.6807 | 0.0061475 |  | 0.00022 | 46.2 |  |  | 1202.9404 | 0.043376
12.58 | 0.027 | 64.4335 | 0.00027 | 64.4509 | 0.00026996 | -3.6946e-05 | -0.00011947 |  | 0.00224 | 51.12 | 0.01169 | 1136.8572 | 0.01316 | 1151.8182 | 0.0075893 |  | 0.00024 | 50.4 |  |  | 1209.8901 | 0.044947
12.71 | 0.015 | 65.0994 | 0.00015 | 65.1091 | 0.00014999 | -0.00016005 | -0.00024347 |  | 0.00226 | 55.38 |  | 1138.5986 | 0.01277 | 1153.1386 | 0.007198 |  | 0.00026 | 54.6 |  |  | 1215.4368 | 0.048173
13.71 | 0.035 | 70.2213 | 0.00035 | 70.2458 | 0.00034994 | 1.5435e-05 | -7.4477e-05 |  | 0.00228 | 59.64 |  | 1138.1889 | 0.01312 | 1153.1219 | 0.0075436 |  | 0.00028 | 58.8 |  |  | 1220.446 | 0.05242
14.37 | 0.035 | 73.6017 | 0.00035 | 73.6275 | 0.00034994 | -6.6829e-07 | -9.4908e-05 |  | 0.0023 | 63.9 |  | 1135.7816 | 0.01347 | 1151.0806 | 0.0078987 |  | 0.0003 | 63 |  |  | 1229.3306 | 0.058641
14.8 | 0.031 | 75.8041 | 0.00031 | 75.8276 | 0.00030995 | -5.1132e-05 | -0.00014821 |  | 0.00232 | 68.16 |  | 1138.0865 | 0.01424 | 1154.2928 | 0.0086429 |  | 0.00032 | 67.2 |  |  | 1235.6233 | 0.064645
15.9 | 0.042 | 81.4382 | 0.00042 | 81.4724 | 0.00041991 | 3.1948e-05 | -7.2299e-05 |  | 0.00234 | 72.42 |  | 1137.0621 | 0.01686 | 1156.2329 | 0.011214 |  | 0.00034 | 71.4 |  |  | 1237.2485 | 0.068027
16.37 | 0.039 | 83.8455 | 0.00039 | 83.8782 | 0.00038992 | -9.4961e-06 | -0.00011684 |  | 0.00236 | 76.68 |  | 1135.4743 | 0.01459 | 1152.0409 | 0.0089987 |  | 0.00036 | 75.6
17.63 | 0.058 | 90.2991 | 0.00058 | 90.3515 | 0.00057983 | 0.00014959 | 3.4066e-05 |  | 0.00238 | 80.94 |  | 1137.7791 | 0.01567 | 1155.6081 | 0.010046 |  | 0.00038 | 79.8
18.21 | 0.046 | 93.2698 | 0.00046 | 93.3127 | 0.00045989 | 1.5548e-05 | -0.00010383 |  | 0.0024 | 85.2 |  | 1135.6279 | 0.01594 | 1153.7299 | 0.01032 |  | 0.0004 | 84
19.27 | 0.046 | 98.699 | 0.00046 | 98.7444 | 0.00045989 | -1.0317e-05 | -0.00013664 |  | 0.00242 | 89.46 |  | 1137.2157 | 0.01686 | 1156.3892 | 0.011213 |  | 0.00042 | 88.2
20.25 | 0.042 | 103.7185 | 0.00042 | 103.7621 | 0.00041991 | -7.4193e-05 | -0.00020696 |  | 0.00244 | 93.72 |  | 1135.4743 | 0.0169 | 1154.6638 | 0.01126 |  | 0.00044 | 92.4
20.73 | 0.046 | 106.177 | 0.00046 | 106.2259 | 0.00045989 | -4.5943e-05 | -0.00018184 |  | 0.00246 | 97.98 |  | 1137.3182 | 0.01737 | 1157.0734 | 0.011711 |  | 0.00046 | 96.6
21.13 | 0.05 | 108.2258 | 0.0005 | 108.2799 | 0.00049988 | -1.5743e-05 | -0.00015424 |  | 0.00248 | 102.24 |  | 1135.2182 | 0.01968 | 1157.5593 | 0.013977 |  | 0.00048 | 100.8
21.35 | 0.054 | 109.3526 | 0.00054 | 109.4116 | 0.00053985 | 1.8846e-05 | -0.00012107 |  | 0.0025 | 106.5 |  | 1136.6011 | 0.01903 | 1158.2306 | 0.013336 |  | 0.0005 | 105
21.46 | 0.058 | 109.916 | 0.00058 | 109.9798 | 0.00057983 | 5.6119e-05 | -8.4498e-05 |  | 0.00252 | 110.76 |  | 1135.0133 | 0.01891 | 1156.4764 | 0.013226 |  | 0.00052 | 109.2
21.61 | 0.05 | 110.6843 | 0.0005 | 110.7396 | 0.00049988 | -2.7457e-05 | -0.0001691 |  | 0.00254 | 115.02 |  | 1136.5499 | 0.01945 | 1158.6558 | 0.013746 |  | 0.00054 | 113.4
21.6 | 0.05 | 110.6331 | 0.0005 | 110.6884 | 0.00049988 | -2.7212e-05 | -0.00016879 |  | 0.00256 | 119.28 |  | 1134.5523 | 0.01991 | 1157.1413 | 0.014204 |  | 0.00056 | 117.6
21.59 | 0.05 | 110.5818 | 0.0005 | 110.6371 | 0.00049988 | -2.6968e-05 | -0.00016848 |  | 0.00258 | 123.54 |  | 1134.5523 | 0.02173 | 1159.2062 | 0.015977 |  | 0.00058 | 121.8
21.59 | 0.058 | 110.5818 | 0.00058 | 110.646 | 0.00057983 | 5.2946e-05 | -8.8522e-05 |  | 0.0026 | 127.8 |  | 1133.8353 | 0.02304 | 1159.9588 | 0.017255 |  | 0.0006 | 126
21.56 | 0.066 | 110.4282 | 0.00066 | 110.5011 | 0.00065978 | 0.00013359 | -7.643e-06 |  | 0.00262 | 132.06 |  | 1133.528 | 0.02138 | 1157.7628 | 0.015641 |  | 0.00062 | 130.2
21.59 | 0.05 | 110.5818 | 0.0005 | 110.6371 | 0.00049988 | -2.6968e-05 | -0.00016848 |  | 0.00264 | 136.32 |  | 1134.1938 | 0.02192 | 1159.0553 | 0.016164 |  | 0.00064 | 134.4
21.62 | 0.054 | 110.7355 | 0.00054 | 110.7953 | 0.00053985 | 1.2258e-05 | -0.00012943 |  | 0.00266 | 140.58 |  | 1132.9133 | 0.02207 | 1157.9167 | 0.016316 |  | 0.00066 | 138.6
21.64 | 0.062 | 110.8379 | 0.00062 | 110.9067 | 0.00061981 | 9.1681e-05 | -5.0094e-05 |  | 0.00268 | 144.84 |  | 1135.0133 | 0.02265 | 1160.7214 | 0.01687 |  | 0.00068 | 142.8
21.59 | 0.05 | 110.5818 | 0.0005 | 110.6371 | 0.00049988 | -2.6968e-05 | -0.00016848 |  | 0.0027 | 149.1 |  | 1132.7597 | 0.02312 | 1158.9491 | 0.017338 |  | 0.0007 | 147
21.63 | 0.058 | 110.7867 | 0.00058 | 110.851 | 0.00057983 | 5.197e-05 | -8.976e-05 |  | 0.00272 | 153.36 |  | 1134.6036 | 0.02354 | 1161.3121 | 0.017737 |  | 0.00072 | 151.2
21.59 | 0.058 | 110.5818 | 0.00058 | 110.646 | 0.00057983 | 5.2946e-05 | -8.8522e-05 |  | 0.00274 | 157.62 |  | 1132.7597 | 0.02516 | 1161.2599 | 0.019319 |  | 0.00074 | 155.4
21.62 | 0.054 | 110.7355 | 0.00054 | 110.7953 | 0.00053985 | 1.2258e-05 | -0.00012943 |  | 0.00276 | 161.88 |  | 1135.4231 | 0.02458 | 1163.3318 | 0.018743 |  | 0.00076 | 159.6
21.61 | 0.05 | 110.6843 | 0.0005 | 110.7396 | 0.00049988 | -2.7457e-05 | -0.0001691 |  | 0.00278 | 166.14 |  | 1135.3206 | 0.02505 | 1163.7604 | 0.0192 |  | 0.00078 | 163.8
21.59 | 0.054 | 110.5818 | 0.00054 | 110.6416 | 0.00053985 | 1.299e-05 | -0.0001285 |  | 0.0028 | 170.4 |  | 1133.6816 | 0.02543 | 1162.5111 | 0.019576 |  | 0.0008 | 168
21.63 | 0.046 | 110.7867 | 0.00046 | 110.8377 | 0.00045989 | -6.7904e-05 | -0.0002097 |  | 0.00282 | 174.66 |  | 1136.1401 | 0.02605 | 1165.7366 | 0.020165 |  | 0.00082 | 172.2
21.62 | 0.054 | 110.7355 | 0.00054 | 110.7953 | 0.00053985 | 1.2258e-05 | -0.00012943 |  | 0.00284 | 178.92 |  | 1134.3987 | 0.0264 | 1164.3468 | 0.020513 |  | 0.00084 | 176.4
21.83 | 0.066 | 111.8111 | 0.00066 | 111.8849 | 0.00065978 | 0.000127 | -1.6001e-05 |  | 0.00286 | 183.18 |  | 1136.6011 | 0.02674 | 1166.9938 | 0.020832 |  | 0.00086 | 180.6
22.28 | 0.062 | 114.116 | 0.00062 | 114.1867 | 0.00061981 | 7.6062e-05 | -6.9906e-05 |  | 0.00288 | 187.44 |  | 1134.8084 | 0.0274 | 1165.9022 | 0.021479 |  | 0.00088 | 184.8
23.04 | 0.069 | 118.0086 | 0.00069 | 118.09 | 0.00068976 | 0.00012743 | -2.3479e-05 |  | 0.0029 | 191.7 |  | 1137.4206 | 0.02794 | 1169.2001 | 0.021989 |  | 0.0009 | 189
24.45 | 0.05 | 125.2305 | 0.0005 | 125.2931 | 0.00049988 | -9.6759e-05 | -0.00025702 |  | 0.00292 | 195.96 |  | 1135.0645 | 0.02825 | 1167.1301 | 0.022301 |  | 0.00092 | 193.2
24.96 | 0.066 | 127.8427 | 0.00066 | 127.927 | 0.00065978 | 5.0606e-05 | -0.0001129 |  | 0.00294 | 200.22 |  | 1138.0865 | 0.02887 | 1170.943 | 0.022885 |  | 0.00094 | 197.4
26.84 | 0.085 | 137.4718 | 0.00085 | 137.5887 | 0.00084964 | 0.00019445 | 1.8763e-05 |  | 0.00296 | 204.48 |  | 1136.7035 | 0.02956 | 1170.3045 | 0.023559 |  | 0.00096 | 201.6
27.99 | 0.066 | 143.362 | 0.00066 | 143.4566 | 0.00065978 | -2.3345e-05 | -0.00020669 |  | 0.00298 | 208.74 |  | 1136.1401 | 0.02987 | 1170.0766 | 0.023861 |  | 0.00098 | 205.8
29.24 | 0.062 | 149.7644 | 0.00062 | 149.8572 | 0.00061981 | -9.3798e-05 | -0.00028536 |  | 0.003 | 213 |  | 1136.6011 | 0.03057 | 1171.347 | 0.024534 |  | 0.001 | 210
30.47 | 0.069 | 156.0643 | 0.00069 | 156.172 | 0.00068976 | -5.3914e-05 | -0.00025349 |  | 0.00302 | 217.26 |  | 1135.9353 | 0.03257 | 1172.9327 | 0.026465 |  | 0.00102 | 214.2
31.09 | 0.066 | 159.2399 | 0.00066 | 159.345 | 0.00065978 | -9.9003e-05 | -0.00030266 |  | 0.00304 | 221.52 |  | 1138.2913 | 0.03203 | 1174.7508 | 0.025934 |  | 0.00104 | 218.4
32.78 | 0.054 | 167.8959 | 0.00054 | 167.9866 | 0.00053985 | -0.00026008 | -0.0004749 |  | 0.00306 | 225.78 |  | 1136.2426 | 0.03157 | 1172.1138 | 0.0255 |  | 0.00106 | 222.6
34.22 | 0.066 | 175.2715 | 0.00066 | 175.3871 | 0.00065978 | -0.00017539 | -0.00039955 |  | 0.00308 | 230.04 |  | 1138.4962 | 0.03334 | 1176.4537 | 0.027194 |  | 0.00108 | 226.8
35.01 | 0.077 | 179.3178 | 0.00077 | 179.4558 | 0.0007697 | -8.4848e-05 | -0.00031409 |  | 0.0031 | 234.3 |  | 1138.2913 | 0.03273 | 1175.5476 | 0.026608 |  | 0.0011 | 231
36.48 | 0.112 | 186.847 | 0.00112 | 187.0562 | 0.0011194 | 0.00022863 | -9.9253e-06 |  | 0.00312 | 238.56 |  | 1135.4743 | 0.03589 | 1176.2265 | 0.02966 |  | 0.00112 | 235.2
38.67 | 0.069 | 198.0639 | 0.00069 | 198.2006 | 0.00068976 | -0.00025405 | -0.00050733 |  | 0.00314 | 242.82 |  | 1138.2401 | 0.03346 | 1176.3256 | 0.027311 |  | 0.00114 | 239.4
39.28 | 0.069 | 201.1883 | 0.00069 | 201.3271 | 0.00068976 | -0.00026894 | -0.00052622 |  | 0.00316 | 247.08 |  | 1135.2182 | 0.03562 | 1175.6547 | 0.029402 |  | 0.00116 | 243.6
41.45 | 0.073 | 212.3028 | 0.00073 | 212.4578 | 0.00072973 | -0.00028197 | -0.00055342 |  | 0.00318 | 251.34 |  | 1137.8816 | 0.03477 | 1177.4457 | 0.028572 |  | 0.00118 | 247.8
42.95 | 0.093 | 219.9857 | 0.00093 | 220.1902 | 0.00092957 | -0.00011896 | -0.00040002 |  | 0.0032 | 255.6 |  | 1135.5255 | 0.03512 | 1175.4052 | 0.02892 |  | 0.0012 | 252
43.7 | 0.127 | 223.8271 | 0.00127 | 224.1113 | 0.0012692 | 0.000202 | -8.3611e-05 |  | 0.00322 | 259.86 |  | 1137.267 | 0.03523 | 1177.3329 | 0.029017 |  | 0.00122 | 256.2
45.64 | 0.131 | 233.7636 | 0.00131 | 234.0698 | 0.0013091 | 0.00019452 | -0.00010372 |  | 0.00324 | 264.12 |  | 1135.2694 | 0.0377 | 1178.0691 | 0.031397 |  | 0.00124 | 260.4
48.04 | 0.085 | 246.0561 | 0.00085 | 246.2653 | 0.00084964 | -0.00032305 | -0.00063752 |  | 0.00326 | 268.38 |  | 1137.3694 | 0.03655 | 1178.9402 | 0.030284 |  | 0.00126 | 264.6
48.22 | 0.096 | 246.9781 | 0.00096 | 247.2152 | 0.00095954 | -0.00021768 | -0.00053319 |  | 0.00328 | 272.64 |  | 1135.2182 | 0.03686 | 1177.0623 | 0.030592 |  | 0.00128 | 268.8
50.4 | 0.139 | 258.1438 | 0.00139 | 258.5026 | 0.001389 | 0.00015807 | -0.00017118 |  | 0.0033 | 276.9 |  | 1137.5743 | 0.03755 | 1180.2902 | 0.031242 |  | 0.0013 | 273
52.77 | 0.1 | 270.2827 | 0.001 | 270.553 | 0.0009995 | -0.00028885 | -0.00063408 |  | 0.00332 | 281.16 |  | 1137.523 | 0.03836 | 1181.1584 | 0.032018 |  | 0.00132 | 277.2
54.71 | 0.12 | 280.2192 | 0.0012 | 280.5555 | 0.0011993 | -0.0001367 | -0.00049436 |  | 0.00334 | 285.42 |  | 1135.3719 | 0.03848 | 1179.061 | 0.032144 |  | 0.00134 | 281.4
55.86 | 0.193 | 286.1094 | 0.00193 | 286.6616 | 0.0019281 | 0.00056308 | 0.0001989 |  | 0.00336 | 289.68 |  | 1137.1645 | 0.03913 | 1181.6618 | 0.032757 |  | 0.00136 | 285.6
58.47 | 0.112 | 299.4776 | 0.00112 | 299.813 | 0.0011194 | -0.00030831 | -0.00069066 |  | 0.00338 | 293.94 |  | 1135.4231 | 0.03936 | 1180.1133 | 0.032986 |  | 0.00138 | 289.8
60.48 | 0.208 | 309.7726 | 0.00208 | 310.4169 | 0.0020778 | 0.00059966 | 0.00020558 |  | 0.0034 | 298.2 |  | 1137.0621 | 0.04218 | 1185.0234 | 0.035672 |  | 0.0014 | 294
61.14 | 0.116 | 313.153 | 0.00116 | 313.5163 | 0.0011593 | -0.00033361 | -0.00073336 |  | 0.00342 | 302.46 |  | 1135.3719 | 0.04037 | 1181.2068 | 0.033952 |  | 0.00142 | 298.2
64.54 | 0.127 | 330.5675 | 0.00127 | 330.9873 | 0.0012692 | -0.00030694 | -0.00072875 |  | 0.00344 | 306.72 |  | 1136.8572 | 0.04303 | 1185.7762 | 0.036483 |  | 0.00144 | 302.4
64.58 | 0.123 | 330.7724 | 0.00123 | 331.1792 | 0.0012292 | -0.0003478 | -0.00076994 |  | 0.00346 | 310.98 |  | 1136.345 | 0.04361 | 1185.901 | 0.037039 |  | 0.00146 | 306.6
67.85 | 0.208 | 347.521 | 0.00208 | 348.2438 | 0.0020778 | 0.00041954 | -2.2569e-05 |  | 0.00348 | 315.24 |  | 1135.3206 | 0.04183 | 1182.8111 | 0.035346 |  | 0.00148 | 310.8
70.31 | 0.131 | 360.1209 | 0.00131 | 360.5926 | 0.0013091 | -0.00040797 | -0.00086742 |  | 0.0035 | 319.5 |  | 1135.884 | 0.04284 | 1184.5453 | 0.036307 |  | 0.0015 | 315
72.52 | 0.131 | 371.4403 | 0.00131 | 371.9269 | 0.0013091 | -0.00046194 | -0.00093583 |  | 0.00352 | 323.76 |  | 1134.3475 | 0.04295 | 1183.0677 | 0.03642 |  | 0.00152 | 319.2
73.44 | 0.278 | 376.1524 | 0.00278 | 377.1981 | 0.0027761 | 0.00097996 | 0.00050269 |  | 0.00354 | 328.02 |  | 1136.7035 | 0.04291 | 1185.4795 | 0.03637 |  | 0.00154 | 323.4
75.92 | 0.154 | 388.8547 | 0.00154 | 389.4536 | 0.0015388 | -0.00031573 | -0.00081141 |  | 0.00356 | 332.28 |  | 1134.5011 | 0.04554 | 1186.1663 | 0.038885 |  | 0.00156 | 327.6
78.05 | 0.162 | 399.7644 | 0.00162 | 400.412 | 0.0016187 | -0.00028803 | -0.00079748 |  | 0.00358 | 336.54 |  | 1137.1133 | 0.04365 | 1186.7483 | 0.037073 |  | 0.00158 | 331.8
79.29 | 0.162 | 406.1156 | 0.00162 | 406.7735 | 0.0016187 | -0.00031833 | -0.00083586 |  | 0.0036 | 340.8 |  | 1134.5523 | 0.04643 | 1187.2296 | 0.039731 |  | 0.0016 | 336
82.37 | 0.289 | 421.891 | 0.00289 | 423.1103 | 0.0028858 | 0.00087102 | 0.00033593 |  | 0.00362 | 345.06 |  | 1137.0621 | 0.04519 | 1188.4459 | 0.038539 |  | 0.00162 | 340.2
81.6 | 0.174 | 417.9471 | 0.00174 | 418.6744 | 0.0017385 | -0.0002552 | -0.00078757 |  | 0.00364 | 349.32 |  | 1135.5255 | 0.04643 | 1188.248 | 0.039726 |  | 0.00164 | 344.4
86.59 | 0.181 | 443.5054 | 0.00181 | 444.3082 | 0.0018084 | -0.00030739 | -0.00087217 |  | 0.00366 | 353.58 |  | 1138.1377 | 0.04643 | 1190.9814 | 0.039713 |  | 0.00166 | 348.6
88.76 | 0.193 | 454.62 | 0.00193 | 455.4974 | 0.0019281 | -0.0002409 | -0.00081957 |  | 0.00368 | 357.84 |  | 1138.445 | 0.04581 | 1190.5972 | 0.039122 |  | 0.00168 | 352.8
91.43 | 0.193 | 468.2954 | 0.00193 | 469.1992 | 0.0019281 | -0.00030614 | -0.00090223 |  | 0.0037 | 362.1 |  | 1136.3962 | 0.04604 | 1188.7159 | 0.039351 |  | 0.0017 | 357
92.12 | 0.205 | 471.8295 | 0.00205 | 472.7968 | 0.0020479 | -0.00020351 | -0.00080382 |  | 0.00372 | 366.36 |  | 1139.623 | 0.04812 | 1194.4617 | 0.04131 |  | 0.00172 | 361.2
95.24 | 0.212 | 487.8099 | 0.00212 | 488.844 | 0.0021178 | -0.00021007 | -0.00083056 |  | 0.00374 | 370.62 |  | 1138.9572 | 0.04592 | 1191.2581 | 0.039224 |  | 0.00174 | 365.4
98.36 | 0.205 | 503.7902 | 0.00205 | 504.823 | 0.0020479 | -0.00035602 | -0.00099699 |  | 0.00376 | 374.88 |  | 1141.3645 | 0.04693 | 1194.9287 | 0.040172 |  | 0.00176 | 369.6
99.15 | 0.205 | 507.8365 | 0.00205 | 508.8776 | 0.0020479 | -0.00037532 | -0.0010215 |  | 0.00378 | 379.14 |  | 1140.0328 | 0.0465 | 1193.0443 | 0.03977 |  | 0.00178 | 373.8
102.93 | 0.216 | 527.1973 | 0.00216 | 528.336 | 0.0021577 | -0.00035822 | -0.0010287 |  | 0.0038 | 383.4 |  | 1142.3376 | 0.04674 | 1195.7305 | 0.039987 |  | 0.0018 | 378
106.38 | 0.428 | 544.8679 | 0.00428 | 547.1999 | 0.0042709 | 0.0016652 | 0.0009777 |  | 0.00382 | 387.66 |  | 1143.4132 | 0.0494 | 1199.8978 | 0.042505 |  | 0.00182 | 382.2
106.24 | 0.243 | 544.1508 | 0.00243 | 545.4731 | 0.0024271 | -0.00017044 | -0.00086178 |  | 0.00384 | 391.92 |  | 1141.4669 | 0.04932 | 1197.7641 | 0.042439 |  | 0.00184 | 386.4
109.42 | 0.278 | 560.4384 | 0.00278 | 561.9965 | 0.0027761 | 9.9969e-05 | -0.00061113 |  | 0.00386 | 396.18 |  | 1144.6937 | 0.04774 | 1199.3414 | 0.040924 |  | 0.00186 | 390.6
111.86 | 0.363 | 572.9359 | 0.00363 | 575.0156 | 0.0036234 | 0.00088526 | 0.00016062 |  | 0.00388 | 400.44 |  | 1143.1059 | 0.05025 | 1200.547 | 0.043311 |  | 0.00188 | 394.8
112.83 | 0.452 | 577.9041 | 0.00452 | 580.5162 | 0.0045098 | 0.0017455 | 0.001017 |  | 0.0039 | 404.7 |  | 1145.001 | 0.04832 | 1200.3275 | 0.041473 |  | 0.0019 | 399
117.43 | 0.274 | 601.4649 | 0.00274 | 603.1129 | 0.0027363 | -0.00013571 | -0.00089899 |  | 0.00392 | 408.96 |  | 1143.9254 | 0.04886 | 1199.8176 | 0.04199 |  | 0.00192 | 403.2
117.72 | 0.255 | 602.9502 | 0.00255 | 604.4877 | 0.0025468 | -0.00033176 | -0.0010975 |  | 0.00394 | 413.22 |  | 1145.9742 | 0.04917 | 1202.3217 | 0.042274 |  | 0.00194 | 407.4
121.97 | 0.278 | 624.7183 | 0.00278 | 626.455 | 0.0027761 | -0.00020698 | -0.00099964 |  | 0.00396 | 417.48 |  | 1144.2327 | 0.05233 | 1204.1104 | 0.045273 |  | 0.00196 | 411.6
124.11 | 0.293 | 635.6792 | 0.00293 | 637.5417 | 0.0029257 | -0.0001102 | -0.00091631 |  | 0.00398 | 421.74 |  | 1146.8961 | 0.05017 | 1204.4359 | 0.043217 |  | 0.00198 | 415.8
124.8 | 0.293 | 639.2133 | 0.00293 | 641.0862 | 0.0029257 | -0.00012708 | -0.00093767 |  | 0.004 | 426 |  | 1144.8986 | 0.05052 | 1202.7389 | 0.043558 |  | 0.002 | 420
128.11 | 0.459 | 656.1668 | 0.00459 | 659.1786 | 0.0045795 | 0.0014406 | 0.00061364 |  | 0.00402 | 430.26 |  | 1147.1522 | 0.05083 | 1205.462 | 0.04384 |  | 0.00202 | 424.2
131.94 | 0.309 | 675.7837 | 0.00309 | 677.8718 | 0.0030852 | -0.00014273 | -0.00099918 |  | 0.00404 | 434.52 |  | 1147.7156 | 0.05137 | 1206.6738 | 0.044348 |  | 0.00204 | 428.4
135.03 | 0.313 | 691.6103 | 0.00313 | 693.7751 | 0.0031251 | -0.00017858 | -0.001055 |  | 0.00406 | 438.78 |  | 1144.8474 | 0.0521 | 1204.4939 | 0.045052 |  | 0.00206 | 432.6
135.78 | 0.482 | 695.4518 | 0.00482 | 698.8038 | 0.0048084 | 0.0014808 | 0.00060513 |  | 0.00408 | 443.04 |  | 1147.8693 | 0.05187 | 1207.4093 | 0.04482 |  | 0.00208 | 436.8
139.16 | 0.332 | 712.7638 | 0.00332 | 715.1302 | 0.0033145 | -9.0881e-05 | -0.00099343 |  | 0.0041 | 447.3 |  | 1145.8205 | 0.05272 | 1206.2282 | 0.045633 |  | 0.0021 | 441
141.95 | 0.332 | 727.0539 | 0.00332 | 729.4677 | 0.0033145 | -0.00015915 | -0.0010798 |  | 0.00412 | 451.56 |  | 1148.0229 | 0.0553 | 1211.5086 | 0.048056 |  | 0.00212 | 445.2
143.24 | 0.343 | 733.6611 | 0.00343 | 736.1776 | 0.0034241 | -8.1477e-05 | -0.0010101 |  | 0.00414 | 455.82 |  | 1146.64 | 0.05341 | 1207.8821 | 0.046281 |  | 0.00214 | 449.4
146.67 | 0.351 | 751.2293 | 0.00351 | 753.8661 | 0.0035039 | -8.5984e-05 | -0.0010366 |  | 0.00416 | 460.08 |  | 1148.5351 | 0.05387 | 1210.4067 | 0.046705 |  | 0.00216 | 453.6
149.67 | 0.641 | 766.595 | 0.00641 | 771.5088 | 0.0063895 | 0.0027157 | 0.0017563 |  | 0.00418 | 464.34 |  | 1145.923 | 0.05561 | 1209.6477 | 0.048359 |  | 0.00218 | 457.8
151.62 | 0.363 | 776.5827 | 0.00363 | 779.4017 | 0.0036234 | -8.8009e-05 | -0.0010702 |  | 0.0042 | 468.6 |  | 1147.101 | 0.05573 | 1211.0289 | 0.048466 |  | 0.0022 | 462
152.88 | 0.652 | 783.0363 | 0.00652 | 788.1417 | 0.0064988 | 0.0027458 | 0.0017662 |  | 0.00422 | 472.86 |  | 1149.4059 | 0.05515 | 1212.7956 | 0.047908 |  | 0.00222 | 466.2
156.17 | 0.571 | 799.8873 | 0.00571 | 804.4547 | 0.0056938 | 0.001863 | 0.00085926 |  | 0.00424 | 477.12 |  | 1146.7425 | 0.05642 | 1211.4417 | 0.049117 |  | 0.00224 | 470.4
160.32 | 0.382 | 821.1432 | 0.00382 | 824.28 | 0.0038127 | -0.00011242 | -0.0011502 |  | 0.00426 | 481.38 |  | 1148.1766 | 0.05604 | 1212.5204 | 0.048752 |  | 0.00226 | 474.6
163.67 | 0.606 | 838.3016 | 0.00606 | 843.3817 | 0.0060417 | 0.0020256 | 0.00097504 |  | 0.00428 | 485.64 |  | 1146.64 | 0.05901 | 1214.3033 | 0.051552 |  | 0.00228 | 478.8
161.82 | 0.428 | 828.8261 | 0.00428 | 832.3734 | 0.0042709 | 0.00030718 | -0.00073854 |  | 0.0043 | 489.9 |  | 1148.9961 | 0.05681 | 1214.2706 | 0.049473 |  | 0.0023 | 483
166.24 | 0.606 | 851.4649 | 0.00606 | 856.6247 | 0.0060417 | 0.0019625 | 0.00089548 |  | 0.00432 | 494.16 |  | 1147.4083 | 0.05739 | 1213.2581 | 0.050026 |  | 0.00232 | 487.2
171.24 | 0.502 | 877.0744 | 0.00502 | 881.4773 | 0.0050074 | 0.00080993 | -0.00029357 |  | 0.00434 | 498.42 |  | 1148.4327 | 0.05835 | 1215.4437 | 0.050923 |  | 0.00234 | 491.4
173.5 | 0.463 | 888.6499 | 0.00463 | 892.7643 | 0.0046193 | 0.00036806 | -0.00075166 |  | 0.00436 | 502.68 |  | 1147.9717 | 0.05816 | 1214.7378 | 0.050747 |  | 0.00236 | 495.6
178.05 | 0.463 | 911.9545 | 0.00463 | 916.1769 | 0.0046193 | 0.00025657 | -0.00089252 |  | 0.00438 | 506.94 |  | 1149.5083 | 0.05854 | 1216.8005 | 0.051096 |  | 0.00238 | 499.8
178 | 0.467 | 911.6984 | 0.00467 | 915.9561 | 0.0046591 | 0.00029743 | -0.00085115 |  | 0.0044 | 511.2 |  | 1147.3571 | 0.05858 | 1214.5693 | 0.051145 |  | 0.0024 | 504
182.36 | 0.467 | 934.0299 | 0.00467 | 938.3918 | 0.0046591 | 0.0001906 | -0.00098612 |  | 0.00442 | 515.46 |  | 1149.2522 | 0.05947 | 1217.5982 | 0.051971 |  | 0.00242 | 508.2
185.82 | 0.471 | 951.7517 | 0.00471 | 956.2344 | 0.0046989 | 0.00014545 | -0.0010534 |  | 0.00444 | 519.72 |  | 1147.7669 | 0.05986 | 1216.4722 | 0.052344 |  | 0.00244 | 512.4
189.45 | 0.471 | 970.3442 | 0.00471 | 974.9145 | 0.0046989 | 5.6493e-05 | -0.0011658 |  | 0.00446 | 523.98 |  | 1149.662 | 0.06125 | 1220.0787 | 0.053638 |  | 0.00246 | 516.6
192.69 | 0.467 | 986.9392 | 0.00467 | 991.5482 | 0.0046591 | -6.2529e-05 | -0.0013059 |  | 0.00448 | 528.24 |  | 1149.662 | 0.06167 | 1220.5616 | 0.054031 |  | 0.00248 | 520.8
194.97 | 0.467 | 998.6171 | 0.00467 | 1003.2806 | 0.0046591 | -0.0001184 | -0.0013765 |  | 0.0045 | 532.5 |  | 1148.1254 | 0.06121 | 1218.4021 | 0.053608 |  | 0.0025 | 525
190.55 | 0.471 | 975.9783 | 0.00471 | 980.5751 | 0.0046989 | 2.9537e-05 | -0.0011998 |  | 0.00452 | 536.76 |  | 1148.8937 | 0.06159 | 1219.654 | 0.05396 |  | 0.00252 | 529.2
195.13 | 0.479 | 999.4366 | 0.00479 | 1004.2239 | 0.0047786 | -3.4541e-06 | -0.001262 |  | 0.00454 | 541.02 |  | 1148.4327 | 0.06209 | 1219.7389 | 0.05443 |  | 0.00254 | 533.4
199.77 | 0.737 | 1023.2022 | 0.00737 | 1030.7432 | 0.007343 | 0.0024347 | 0.0011588 |  | 0.00456 | 545.28 |  | 1149.5595 | 0.06271 | 1221.6484 | 0.055005 |  | 0.00256 | 537.6
204.44 | 0.552 | 1047.1215 | 0.00552 | 1052.9016 | 0.0055048 | 0.000491 | -0.00082396 |  | 0.00458 | 549.54 |  | 1147.5108 | 0.06414 | 1221.1121 | 0.056352 |  | 0.00258 | 541.8
208.48 | 0.552 | 1067.814 | 0.00552 | 1073.7083 | 0.0055048 | 0.00039192 | -0.00094902 |  | 0.0046 | 553.8 |  | 1149.7644 | 0.06345 | 1222.7169 | 0.055696 |  | 0.0026 | 546
212.28 | 0.787 | 1087.2772 | 0.00787 | 1095.8341 | 0.0078392 | 0.0026209 | 0.0012677 |  | 0.00462 | 558.06 |  | 1148.3815 | 0.06395 | 1221.8205 | 0.05617 |  | 0.00262 | 550.2
209.72 | 0.598 | 1074.1651 | 0.00598 | 1080.5886 | 0.0059622 | 0.00081653 | -0.00053004 |  | 0.00464 | 562.32 |  | 1149.7644 | 0.06646 | 1226.1777 | 0.058506 |  | 0.00264 | 554.4
214.69 | 0.606 | 1099.621 | 0.00606 | 1106.2847 | 0.0060417 | 0.00077369 | -0.00060437 |  | 0.00466 | 566.58 |  | 1148.3815 | 0.06592 | 1224.0828 | 0.058009 |  | 0.00266 | 558.6
217.64 | 0.606 | 1114.7306 | 0.00606 | 1121.4859 | 0.0060417 | 0.0007013 | -0.00069569 |  | 0.00468 | 570.84 |  | 1149.3034 | 0.06526 | 1224.307 | 0.057389 |  | 0.00268 | 562.8
221.69 | 0.602 | 1135.4743 | 0.00602 | 1142.3098 | 0.006002 | 0.00056238 | -0.00086083 |  | 0.0047 | 575.1 |  | 1150.4302 | 0.06584 | 1226.1746 | 0.057924 |  | 0.0027 | 567
223.78 | 0.722 | 1146.1791 | 0.00722 | 1154.4545 | 0.0071941 | 0.0016967 | 0.00026658 |  | 0.00472 | 579.36 |  | 1147.8181 | 0.06611 | 1223.7003 | 0.058189 |  | 0.00272 | 571.2
223.51 | 0.942 | 1144.7961 | 0.00942 | 1155.5801 | 0.0093759 | 0.0038731 | 0.0024568 |  | 0.00474 | 583.62 |  | 1149.7644 | 0.06788 | 1227.8104 | 0.059829 |  | 0.00274 | 575.4
223.37 | 0.826 | 1144.0791 | 0.00826 | 1153.5292 | 0.0082261 | 0.0027331 | 0.0013113 |  | 0.00476 | 587.88 |  | 1148.0742 | 0.06707 | 1225.0755 | 0.059083 |  | 0.00276 | 579.6
222.08 | 1.15 | 1137.4718 | 0.0115 | 1150.5528 | 0.011434 | 0.0059556 | 0.0045595 |  | 0.00478 | 592.14 |  | 1149.4571 | 0.06711 | 1226.5971 | 0.059113 |  | 0.00278 | 583.8
221.82 | 0.876 | 1136.1401 | 0.00876 | 1146.0927 | 0.0087219 | 0.0032643 | 0.0018551 |  | 0.0048 | 596.4 |  | 1149.0985 | 0.06777 | 1226.973 | 0.05973 |  | 0.0028 | 588
221.97 | 0.899 | 1136.9084 | 0.00899 | 1147.1292 | 0.0089498 | 0.0034873 | 0.0020784 |  | 0.00482 | 600.66 |  | 1149.7644 | 0.0685 | 1228.5233 | 0.060406 |  | 0.00282 | 592.2
221.53 | 1.123 | 1134.6548 | 0.01123 | 1147.397 | 0.011167 | 0.0057036 | 0.0043096 |  | 0.00484 | 604.92 |  | 1148.2278 | 0.06823 | 1226.5714 | 0.060162 |  | 0.00284 | 596.4
222.12 | 1.231 | 1137.6767 | 0.01231 | 1151.6815 | 0.012235 | 0.0067507 | 0.0053588 |  | 0.00486 | 609.18 |  | 1147.2547 | 0.06916 | 1226.5988 | 0.061032 |  | 0.00286 | 600.6
221.91 | 1.027 | 1136.6011 | 0.01027 | 1148.274 | 0.010218 | 0.0047497 | 0.003348 |  | 0.00488 | 613.44 |  | 1149.4059 | 0.07201 | 1232.1746 | 0.063668 |  | 0.00288 | 604.8
222.28 | 1.115 | 1138.4962 | 0.01115 | 1151.1904 | 0.011088 | 0.0056064 | 0.0042073 |  | 0.0049 | 617.7 |  | 1147.8693 | 0.07024 | 1228.4956 | 0.062033 |  | 0.0029 | 609
221.86 | 1.123 | 1136.345 | 0.01123 | 1149.1062 | 0.011167 | 0.0056955 | 0.0042994 |  | 0.00492 | 621.96 |  | 1147.8181 | 0.07317 | 1231.8039 | 0.064751 |  | 0.00292 | 613.2
221.87 | 1.169 | 1136.3962 | 0.01169 | 1149.6807 | 0.011622 | 0.0061475 | 0.0047538 |  | 0.00494 | 626.22 |  | 1146.4864 | 0.07217 | 1229.2283 | 0.063831 |  | 0.00294 | 617.4
221.96 | 1.316 | 1136.8572 | 0.01316 | 1151.8182 | 0.013074 | 0.0075893 | 0.006203 |  | 0.00496 | 630.48 |  | 1148.0229 | 0.07251 | 1231.2661 | 0.064139 |  | 0.00296 | 621.6
222.3 | 1.277 | 1138.5986 | 0.01277 | 1153.1386 | 0.012689 | 0.007198 | 0.0058075 |  | 0.00498 | 634.74 |  | 1146.64 | 0.07209 | 1229.3013 | 0.063756 |  | 0.00298 | 625.8
222.22 | 1.312 | 1138.1889 | 0.01312 | 1153.1219 | 0.013035 | 0.0075436 | 0.0061555 |  | 0.005 | 639 |  | 1147.3571 | 0.07259 | 1230.6438 | 0.064216 |  | 0.003 | 630
221.75 | 1.347 | 1135.7816 | 0.01347 | 1151.0806 | 0.01338 | 0.0078987 | 0.0065154 |  | 0.00502 | 643.26 |  | 1145.5132 | 0.07313 | 1229.2846 | 0.064726 |  | 0.00302 | 634.2
222.2 | 1.424 | 1138.0865 | 0.01424 | 1154.2928 | 0.01414 | 0.0086429 | 0.007261 |  | 0.00504 | 647.52 |  | 1146.5888 | 0.07321 | 1230.5306 | 0.064794 |  | 0.00304 | 638.4
222 | 1.686 | 1137.0621 | 0.01686 | 1156.2329 | 0.016719 | 0.011214 | 0.0098471 |  | 0.00506 | 651.78 |  | 1147.0498 | 0.07549 | 1233.6406 | 0.066902 |  | 0.00306 | 642.6
221.69 | 1.459 | 1135.4743 | 0.01459 | 1152.0409 | 0.014485 | 0.0089987 | 0.0076218 |  | 0.00508 | 656.04 |  | 1144.1815 | 0.0763 | 1231.4826 | 0.067665 |  | 0.00308 | 646.8
222.14 | 1.567 | 1137.7791 | 0.01567 | 1155.6081 | 0.015548 | 0.010046 | 0.0086718 |  | 0.0051 | 660.3 |  | 1143.9254 | 0.07491 | 1229.6169 | 0.066382 |  | 0.0031 | 651
221.72 | 1.594 | 1135.6279 | 0.01594 | 1153.7299 | 0.015814 | 0.01032 | 0.0089506 |  | 0.00512 | 664.56 |  | 1144.5401 | 0.07742 | 1233.1503 | 0.068697 |  | 0.00312 | 655.2
222.03 | 1.686 | 1137.2157 | 0.01686 | 1156.3892 | 0.016719 | 0.011213 | 0.0098461 |  | 0.00514 | 668.82 |  | 1145.6157 | 0.07606 | 1232.7512 | 0.067436 |  | 0.00314 | 659.4
221.69 | 1.69 | 1135.4743 | 0.0169 | 1154.6638 | 0.016759 | 0.01126 | 0.009896 |  | 0.00516 | 673.08 |  | 1142.0303 | 0.07637 | 1229.2472 | 0.067741 |  | 0.00316 | 663.6
222.05 | 1.737 | 1137.3182 | 0.01737 | 1157.0734 | 0.017221 | 0.011711 | 0.010347 |  | 0.00518 | 677.34 |  | 1143.4132 | 0.07711 | 1231.5818 | 0.068417 |  | 0.00318 | 667.8
221.64 | 1.968 | 1135.2182 | 0.01968 | 1157.5593 | 0.019489 | 0.013977 | 0.012628 |  | 0.0052 | 681.6 |  | 1140.2889 | 0.07896 | 1230.3261 | 0.070139 |  | 0.0032 | 672
221.91 | 1.903 | 1136.6011 | 0.01903 | 1158.2306 | 0.018851 | 0.013336 | 0.011982 |  | 0.00522 | 685.86 |  | 1141.8767 | 0.07799 | 1230.9316 | 0.069237 |  | 0.00322 | 676.2
221.6 | 1.891 | 1135.0133 | 0.01891 | 1156.4764 | 0.018733 | 0.013226 | 0.011873 |  | 0.00524 | 690.12 |  | 1141.2108 | 0.07819 | 1230.4421 | 0.069424 |  | 0.00324 | 680.4
221.9 | 1.945 | 1136.5499 | 0.01945 | 1158.6558 | 0.019263 | 0.013746 | 0.012394 |  | 0.00526 | 694.38 |  | 1138.0865 | 0.07881 | 1227.7791 | 0.070012 |  | 0.00326 | 684.6
221.51 | 1.991 | 1134.5523 | 0.01991 | 1157.1413 | 0.019714 | 0.014204 | 0.012857 |  | 0.00528 | 698.64 |  | 1136.345 | 0.08023 | 1227.514 | 0.071329 |  | 0.00328 | 688.8
221.51 | 2.173 | 1134.5523 | 0.02173 | 1159.2062 | 0.021497 | 0.015977 | 0.01464 |  | 0.0053 | 702.9 |  | 1135.4743 | 0.08 | 1226.3122 | 0.071121 |  | 0.0033 | 693
221.37 | 2.304 | 1133.8353 | 0.02304 | 1159.9588 | 0.022779 | 0.017255 | 0.015926 |  | 0.00532 | 707.16 |  | 1134.3987 | 0.08027 | 1225.4569 | 0.071376 |  | 0.00332 | 697.2
221.31 | 2.138 | 1133.528 | 0.02138 | 1157.7628 | 0.021155 | 0.015641 | 0.014304 |  | 0.00534 | 711.42 |  | 1132.7085 | 0.0812 | 1224.6844 | 0.07224 |  | 0.00334 | 701.4
221.44 | 2.192 | 1134.1938 | 0.02192 | 1159.0553 | 0.021683 | 0.016164 | 0.014828 |  | 0.00536 | 715.68 |  | 1131.2231 | 0.08127 | 1223.1576 | 0.072312 |  | 0.00336 | 705.6
221.19 | 2.207 | 1132.9133 | 0.02207 | 1157.9167 | 0.02183 | 0.016316 | 0.014983 |  | 0.00538 | 719.94 |  | 1130.1475 | 0.08185 | 1222.6501 | 0.07285 |  | 0.00338 | 709.8
221.6 | 2.265 | 1135.0133 | 0.02265 | 1160.7214 | 0.022397 | 0.01687 | 0.015537 |  | 0.0054 | 724.2 |  | 1128.0475 | 0.08224 | 1220.8182 | 0.07322 |  | 0.0034 | 714
221.16 | 2.312 | 1132.7597 | 0.02312 | 1158.9491 | 0.022857 | 0.017338 | 0.01601 |  | 0.00542 | 728.46 |  | 1126.1012 | 0.08401 | 1220.705 | 0.074854 |  | 0.00342 | 718.2
221.52 | 2.354 | 1134.6036 | 0.02354 | 1161.3121 | 0.023267 | 0.017737 | 0.01641 |  | 0.00544 | 732.72 |  | 1124.5646 | 0.08332 | 1218.2634 | 0.074229 |  | 0.00344 | 722.4
221.16 | 2.516 | 1132.7597 | 0.02516 | 1161.2599 | 0.024849 | 0.019319 | 0.018002 |  | 0.00546 | 736.98 |  | 1122.4134 | 0.08378 | 1216.4492 | 0.074662 |  | 0.00346 | 726.6
221.68 | 2.458 | 1135.4231 | 0.02458 | 1163.3318 | 0.024283 | 0.018743 | 0.01742 |  | 0.00548 | 741.24 |  | 1121.0305 | 0.08429 | 1215.5222 | 0.075137 |  | 0.00348 | 730.8
221.66 | 2.505 | 1135.3206 | 0.02505 | 1163.7604 | 0.024741 | 0.0192 | 0.01788 |  | 0.0055 | 745.5 |  | 1120.4159 | 0.08494 | 1215.584 | 0.075736 |  | 0.0035 | 735
221.34 | 2.543 | 1133.6816 | 0.02543 | 1162.5111 | 0.025112 | 0.019576 | 0.01826 |  | 0.00552 | 749.76 |  | 1115.0891 | 0.08606 | 1211.0537 | 0.07679 |  | 0.00352 | 739.2
221.82 | 2.605 | 1136.1401 | 0.02605 | 1165.7366 | 0.025716 | 0.020165 | 0.01885 |  | 0.00554 | 754.02 |  | 1115.755 | 0.08591 | 1211.6095 | 0.076649 |  | 0.00354 | 743.4
221.48 | 2.64 | 1134.3987 | 0.0264 | 1164.3468 | 0.026058 | 0.020513 | 0.019201 |  | 0.00556 | 758.28 |  | 1111.0428 | 0.08656 | 1207.2147 | 0.077268 |  | 0.00356 | 747.6
221.91 | 2.674 | 1136.6011 | 0.02674 | 1166.9938 | 0.026389 | 0.020832 | 0.019519 |  | 0.00558 | 762.54 |  | 1111.7087 | 0.08687 | 1208.2828 | 0.077548 |  | 0.00358 | 751.8
221.56 | 2.74 | 1134.8084 | 0.0274 | 1165.9022 | 0.027031 | 0.021479 | 0.020173 |  | 0.0056 | 766.8 |  | 1110.0697 | 0.08706 | 1206.7123 | 0.077731 |  | 0.0036 | 756
222.07 | 2.794 | 1137.4206 | 0.02794 | 1169.2001 | 0.027557 | 0.021989 | 0.020682 |  | 0.00562 | 771.06 |  | 1106.177 | 0.08772 | 1203.2109 | 0.078354 |  | 0.00362 | 760.2
221.61 | 2.825 | 1135.0645 | 0.02825 | 1167.1301 | 0.027858 | 0.022301 | 0.020998 |  | 0.00564 | 775.32 |  | 1104.999 | 0.08787 | 1202.0952 | 0.078497 |  | 0.00364 | 764.4
222.2 | 2.887 | 1138.0865 | 0.02887 | 1170.943 | 0.028461 | 0.022885 | 0.021583 |  | 0.00566 | 779.58 |  | 1101.4649 | 0.08876 | 1199.2309 | 0.079329 |  | 0.00366 | 768.6
221.93 | 2.956 | 1136.7035 | 0.02956 | 1170.3045 | 0.029132 | 0.023559 | 0.022261 |  | 0.00568 | 783.84 |  | 1100.6454 | 0.08926 | 1198.889 | 0.07979 |  | 0.00368 | 772.8
221.82 | 2.987 | 1136.1401 | 0.02987 | 1170.0766 | 0.029433 | 0.023861 | 0.022566 |  | 0.0057 | 788.1 |  | 1096.1893 | 0.09115 | 1196.107 | 0.081536 |  | 0.0037 | 777
221.91 | 3.057 | 1136.6011 | 0.03057 | 1171.347 | 0.030112 | 0.024534 | 0.023242 |  | 0.00572 | 792.36 |  | 1095.421 | 0.08988 | 1193.8775 | 0.080382 |  | 0.00372 | 781.2
221.78 | 3.257 | 1135.9353 | 0.03257 | 1172.9327 | 0.032051 | 0.026465 | 0.025185 |  | 0.00574 | 796.62 |  | 1091.4772 | 0.09042 | 1190.1685 | 0.080895 |  | 0.00374 | 785.4
222.24 | 3.203 | 1138.2913 | 0.03203 | 1174.7508 | 0.031528 | 0.025934 | 0.024648 |  | 0.00576 | 800.88 |  | 1091.0674 | 0.09127 | 1190.6491 | 0.081672 |  | 0.00376 | 789.6
221.84 | 3.157 | 1136.2426 | 0.03157 | 1172.1138 | 0.031082 | 0.0255 | 0.024214 |  | 0.00578 | 805.14 |  | 1086.5089 | 0.09382 | 1188.4452 | 0.084017 |  | 0.00378 | 793.8
222.28 | 3.334 | 1138.4962 | 0.03334 | 1176.4537 | 0.032796 | 0.027194 | 0.025915 |  | 0.0058 | 809.4 |  | 1086.5601 | 0.09278 | 1187.3712 | 0.083071 |  | 0.0038 | 798
222.24 | 3.273 | 1138.2913 | 0.03273 | 1175.5476 | 0.032206 | 0.026608 | 0.025326 |  | 0.00582 | 813.66 |  | 1080.6699 | 0.09498 | 1183.312 | 0.085101 |  | 0.00382 | 802.2
221.69 | 3.589 | 1135.4743 | 0.03589 | 1176.2265 | 0.035261 | 0.02966 | 0.028398 |  | 0.00584 | 817.92 |  | 1080.0553 | 0.09243 | 1179.8848 | 0.082786 |  | 0.00384 | 806.4
222.23 | 3.346 | 1138.2401 | 0.03346 | 1176.3256 | 0.032912 | 0.027311 | 0.026033 |  | 0.00586 | 822.18 |  | 1076.931 | 0.09393 | 1178.0871 | 0.084167 |  | 0.00386 | 810.6
221.64 | 3.562 | 1135.2182 | 0.03562 | 1175.6547 | 0.035 | 0.029402 | 0.028139 |  | 0.00588 | 826.44 |  | 1075.5993 | 0.09447 | 1177.2111 | 0.084664 |  | 0.00388 | 814.8
222.16 | 3.477 | 1137.8816 | 0.03477 | 1177.4457 | 0.034179 | 0.028572 | 0.027302 |  | 0.0059 | 830.7 |  | 1075.5993 | 0.09478 | 1177.5446 | 0.084946 |  | 0.0039 | 819
221.7 | 3.512 | 1135.5255 | 0.03512 | 1175.4052 | 0.034517 | 0.02892 | 0.027654 |  | 0.00592 | 834.96 |  | 1070.3237 | 0.09548 | 1172.5182 | 0.085609 |  | 0.00392 | 823.2
222.04 | 3.523 | 1137.267 | 0.03523 | 1177.3329 | 0.034624 | 0.029017 | 0.02775 |  | 0.00594 | 839.22 |  | 1066.2774 | 0.09598 | 1168.6187 | 0.086084 |  | 0.00394 | 827.4
221.65 | 3.77 | 1135.2694 | 0.0377 | 1178.0691 | 0.037007 | 0.031397 | 0.030145 |  | 0.00596 | 843.48 |  | 1064.4847 | 0.09648 | 1167.1862 | 0.086547 |  | 0.00396 | 831.6
222.06 | 3.655 | 1137.3694 | 0.03655 | 1178.9402 | 0.035898 | 0.030284 | 0.029024 |  | 0.00598 | 847.74 |  | 1060.6945 | 0.09876 | 1165.4487 | 0.088633 |  | 0.00398 | 835.8
221.64 | 3.686 | 1135.2182 | 0.03686 | 1177.0623 | 0.036197 | 0.030592 | 0.029336 |  | 0.006 | 852 |  | 1059.4653 | 0.09718 | 1162.4241 | 0.087208 |  | 0.004 | 840
222.1 | 3.755 | 1137.5743 | 0.03755 | 1180.2902 | 0.036862 | 0.031242 | 0.029987 |  | 0.00602 | 856.26 |  | 1059.2092 | 0.10011 | 1165.2466 | 0.089861 |  | 0.00402 | 844.2
222.09 | 3.836 | 1137.523 | 0.03836 | 1181.1584 | 0.037643 | 0.032018 | 0.030767 |  | 0.00604 | 860.52 |  | 1054.5995 | 0.09853 | 1158.5092 | 0.088456 |  | 0.00404 | 848.4
221.67 | 3.848 | 1135.3719 | 0.03848 | 1179.061 | 0.037758 | 0.032144 | 0.030896 |  | 0.00606 | 864.78 |  | 1050.4507 | 0.09887 | 1154.3088 | 0.088786 |  | 0.00406 | 852.6
222.02 | 3.913 | 1137.1645 | 0.03913 | 1181.6618 | 0.038384 | 0.032757 | 0.031511 |  | 0.00608 | 869.04 |  | 1049.6824 | 0.09945 | 1154.0734 | 0.089314 |  | 0.00408 | 856.8
221.68 | 3.936 | 1135.4231 | 0.03936 | 1180.1133 | 0.038605 | 0.032986 | 0.031743 |  | 0.0061 | 873.3 |  | 1044.7142 | 0.10227 | 1151.5571 | 0.091888 |  | 0.0041 | 861
222 | 4.218 | 1137.0621 | 0.04218 | 1185.0234 | 0.041315 | 0.035672 | 0.034442 |  | 0.00612 | 877.56 |  | 1044.5093 | 0.10049 | 1149.4721 | 0.090282 |  | 0.00412 | 865.2
221.67 | 4.037 | 1135.3719 | 0.04037 | 1181.2068 | 0.039576 | 0.033952 | 0.032714 |  | 0.00614 | 881.82 |  | 1040.002 | 0.10092 | 1144.9591 | 0.090694 |  | 0.00414 | 869.4
221.96 | 4.303 | 1136.8572 | 0.04303 | 1185.7762 | 0.04213 | 0.036483 | 0.035259 |  | 0.00616 | 886.08 |  | 1037.9533 | 0.1015 | 1143.3055 | 0.091229 |  | 0.00416 | 873.6
221.86 | 4.361 | 1136.345 | 0.04361 | 1185.901 | 0.042686 | 0.037039 | 0.035818 |  | 0.00618 | 890.34 |  | 1034.2143 | 0.102 | 1139.7042 | 0.0917 |  | 0.00418 | 877.8
221.66 | 4.183 | 1135.3206 | 0.04183 | 1182.8111 | 0.040979 | 0.035346 | 0.034117 |  | 0.0062 | 894.6 |  | 1032.1143 | 0.10262 | 1138.0299 | 0.09227 |  | 0.0042 | 882
221.77 | 4.284 | 1135.884 | 0.04284 | 1184.5453 | 0.041948 | 0.036307 | 0.035083 |  | 0.00622 | 898.86 |  | 1027.8631 | 0.10289 | 1133.62 | 0.092536 |  | 0.00422 | 886.2
221.47 | 4.295 | 1134.3475 | 0.04295 | 1183.0677 | 0.042053 | 0.03642 | 0.035197 |  | 0.00624 | 903.12 |  | 1025.5071 | 0.10377 | 1131.9239 | 0.093341 |  | 0.00424 | 890.4
221.93 | 4.291 | 1136.7035 | 0.04291 | 1185.4795 | 0.042015 | 0.03637 | 0.035145 |  | 0.00626 | 907.38 |  | 1023.0998 | 0.10393 | 1129.4305 | 0.093498 |  | 0.00426 | 894.6
221.5 | 4.554 | 1134.5011 | 0.04554 | 1186.1663 | 0.044533 | 0.038885 | 0.037677 |  | 0.00628 | 911.64 |  | 1018.5925 | 0.10435 | 1124.8826 | 0.0939 |  | 0.00428 | 898.8
222.01 | 4.365 | 1137.1133 | 0.04365 | 1186.7483 | 0.042724 | 0.037073 | 0.035851 |  | 0.0063 | 915.9 |  | 1017.1072 | 0.10493 | 1123.8322 | 0.09443 |  | 0.0043 | 903
221.51 | 4.643 | 1134.5523 | 0.04643 | 1187.2296 | 0.045384 | 0.039731 | 0.038527 |  | 0.00632 | 920.16 |  | 1016.9535 | 0.10763 | 1126.4082 | 0.096859 |  | 0.00432 | 907.2
222 | 4.519 | 1137.0621 | 0.04519 | 1188.4459 | 0.044199 | 0.038539 | 0.037326 |  | 0.00634 | 924.42 |  | 1012.395 | 0.10628 | 1119.9923 | 0.09567 |  | 0.00434 | 911.4
221.7 | 4.643 | 1135.5255 | 0.04643 | 1188.248 | 0.045384 | 0.039726 | 0.038521 |  | 0.00636 | 928.68 |  | 1007.7341 | 0.10659 | 1115.1484 | 0.095973 |  | 0.00436 | 915.6
222.21 | 4.643 | 1138.1377 | 0.04643 | 1190.9814 | 0.045384 | 0.039713 | 0.038505 |  | 0.00638 | 932.94 |  | 1006.4024 | 0.10713 | 1114.2183 | 0.096465 |  | 0.00438 | 919.8
222.27 | 4.581 | 1138.445 | 0.04581 | 1190.5972 | 0.044792 | 0.039122 | 0.037911 |  | 0.0064 | 937.2 |  | 1001.2805 | 0.10756 | 1108.9782 | 0.096879 |  | 0.0044 | 924
221.87 | 4.604 | 1136.3962 | 0.04604 | 1188.7159 | 0.045012 | 0.039351 | 0.038143 |  | 0.00642 | 941.46 |  | 1000 | 0.11072 | 1110.72 | 0.099719 |  | 0.00442 | 928.2
222.5 | 4.812 | 1139.623 | 0.04812 | 1194.4617 | 0.046998 | 0.04131 | 0.04011 |  | 0.00644 | 945.72 |  | 994.9293 | 0.10922 | 1103.5955 | 0.098402 |  | 0.00444 | 932.4
222.37 | 4.592 | 1138.9572 | 0.04592 | 1191.2581 | 0.044897 | 0.039224 | 0.038013 |  | 0.00646 | 949.98 |  | 993.7001 | 0.10929 | 1102.3015 | 0.098471 |  | 0.00446 | 936.6
222.84 | 4.693 | 1141.3645 | 0.04693 | 1194.9287 | 0.045862 | 0.040172 | 0.038964 |  | 0.00648 | 954.24 |  | 990.0635 | 0.11033 | 1099.2972 | 0.099423 |  | 0.00448 | 940.8
222.58 | 4.65 | 1140.0328 | 0.0465 | 1193.0443 | 0.045451 | 0.03977 | 0.038561 |  | 0.0065 | 958.5 |  | 988.066 | 0.11219 | 1098.9171 | 0.1011 |  | 0.0045 | 945
223.03 | 4.674 | 1142.3376 | 0.04674 | 1195.7305 | 0.045681 | 0.039987 | 0.038776 |  | 0.00652 | 962.76 |  | 982.0733 | 0.11072 | 1090.8085 | 0.099814 |  | 0.00452 | 949.2
223.24 | 4.94 | 1143.4132 | 0.0494 | 1199.8978 | 0.048219 | 0.042505 | 0.041308 |  | 0.00654 | 967.02 |  | 982.1246 | 0.11122 | 1091.3565 | 0.10026 |  | 0.00454 | 953.4
222.86 | 4.932 | 1141.4669 | 0.04932 | 1197.7641 | 0.048142 | 0.042439 | 0.041243 |  | 0.00656 | 971.28 |  | 976.4393 | 0.11265 | 1086.4351 | 0.10157 |  | 0.00456 | 957.6
223.49 | 4.774 | 1144.6937 | 0.04774 | 1199.3414 | 0.046635 | 0.040924 | 0.039717 |  | 0.00658 | 975.54 |  | 975.7222 | 0.1123 | 1085.2958 | 0.10126 |  | 0.00458 | 961.8
223.18 | 5.025 | 1143.1059 | 0.05025 | 1200.547 | 0.049028 | 0.043311 | 0.042119 |  | 0.0066 | 979.8 |  | 969.5759 | 0.1128 | 1078.9441 | 0.10174 |  | 0.0046 | 966
223.55 | 4.832 | 1145.001 | 0.04832 | 1200.3275 | 0.047189 | 0.041473 | 0.040269 |  | 0.00662 | 984.06 |  | 968.2442 | 0.11327 | 1077.9172 | 0.10217 |  | 0.00462 | 970.2
223.34 | 4.886 | 1143.9254 | 0.04886 | 1199.8176 | 0.047704 | 0.04199 | 0.04079 |  | 0.00664 | 988.32 |  | 962.0467 | 0.11624 | 1073.875 | 0.10485 |  | 0.00464 | 974.4
223.74 | 4.917 | 1145.9742 | 0.04917 | 1202.3217 | 0.047999 | 0.042274 | 0.041073 |  | 0.00666 | 992.58 |  | 958.4102 | 0.11439 | 1068.0427 | 0.10322 |  | 0.00466 | 978.6
223.4 | 5.233 | 1144.2327 | 0.05233 | 1204.1104 | 0.051007 | 0.045273 | 0.044091 |  | 0.00668 | 996.84 |  | 955.6443 | 0.11485 | 1065.4001 | 0.10365 |  | 0.00468 | 982.8
223.92 | 5.017 | 1146.8961 | 0.05017 | 1204.4359 | 0.048952 | 0.043217 | 0.04202 |  | 0.0067 | 1001.1 |  | 951.3932 | 0.11894 | 1064.5519 | 0.10731 |  | 0.0047 | 987
223.53 | 5.052 | 1144.8986 | 0.05052 | 1202.7389 | 0.049285 | 0.043558 | 0.042366 |  | 0.00672 | 1005.36 |  | 951.0858 | 0.11609 | 1061.4974 | 0.10478 |  | 0.00472 | 991.2
223.97 | 5.083 | 1147.1522 | 0.05083 | 1205.462 | 0.04958 | 0.04384 | 0.042647 |  | 0.00674 | 1009.62 |  | 944.5298 | 0.11632 | 1054.3975 | 0.10502 |  | 0.00474 | 995.4
224.08 | 5.137 | 1147.7156 | 0.05137 | 1206.6738 | 0.050094 | 0.044348 | 0.043157 |  | 0.00676 | 1013.88 |  | 943.0445 | 0.11836 | 1054.6632 | 0.10684 |  | 0.00476 | 999.6
223.52 | 5.21 | 1144.8474 | 0.0521 | 1204.4939 | 0.050788 | 0.045052 | 0.043869 |  | 0.00678 | 1018.14 |  | 937.1031 | 0.11705 | 1046.791 | 0.10571 |  | 0.00478 | 1003.8
224.11 | 5.187 | 1147.8693 | 0.05187 | 1207.4093 | 0.05057 | 0.04482 | 0.043632 |  | 0.0068 | 1022.4 |  | 935.7714 | 0.11813 | 1046.314 | 0.10668 |  | 0.0048 | 1008
223.71 | 5.272 | 1145.8205 | 0.05272 | 1206.2282 | 0.051377 | 0.045633 | 0.044452 |  | 0.00682 | 1026.66 |  | 928.2934 | 0.11913 | 1038.881 | 0.1076 |  | 0.00482 | 1012.2
224.14 | 5.53 | 1148.0229 | 0.0553 | 1211.5086 | 0.053825 | 0.048056 | 0.046886 |  | 0.00684 | 1030.92 |  | 925.63 | 0.11913 | 1035.9003 | 0.10762 |  | 0.00484 | 1016.4
223.87 | 5.341 | 1146.64 | 0.05341 | 1207.8821 | 0.052033 | 0.046281 | 0.045102 |  | 0.00686 | 1035.18 |  | 921.3276 | 0.11956 | 1031.4815 | 0.10802 |  | 0.00486 | 1020.6
224.24 | 5.387 | 1148.5351 | 0.05387 | 1210.4067 | 0.052469 | 0.046705 | 0.045527 |  | 0.00688 | 1039.44 |  | 918.2032 | 0.12014 | 1028.5162 | 0.10856 |  | 0.00488 | 1024.8
223.73 | 5.561 | 1145.923 | 0.05561 | 1209.6477 | 0.054119 | 0.048359 | 0.047193 |  | 0.0069 | 1043.7 |  | 913.3374 | 0.12234 | 1025.0751 | 0.11053 |  | 0.0049 | 1029
223.96 | 5.573 | 1147.101 | 0.05573 | 1211.0289 | 0.054232 | 0.048466 | 0.047299 |  | 0.00692 | 1047.96 |  | 909.9058 | 0.1213 | 1020.2773 | 0.10963 |  | 0.00492 | 1033.2
224.41 | 5.515 | 1149.4059 | 0.05515 | 1212.7956 | 0.053683 | 0.047908 | 0.046736 |  | 0.00694 | 1052.22 |  | 909.8033 | 0.12365 | 1022.3005 | 0.11171 |  | 0.00494 | 1037.4
223.89 | 5.642 | 1146.7425 | 0.05642 | 1211.4417 | 0.054886 | 0.049117 | 0.047955 |  | 0.00696 | 1056.48 |  | 902.479 | 0.12396 | 1014.3503 | 0.11203 |  | 0.00496 | 1041.6
224.17 | 5.604 | 1148.1766 | 0.05604 | 1212.5204 | 0.054526 | 0.048752 | 0.047587 |  | 0.00698 | 1060.74 |  | 901.301 | 0.12272 | 1011.9086 | 0.11094 |  | 0.00498 | 1045.8
223.87 | 5.901 | 1146.64 | 0.05901 | 1214.3033 | 0.057335 | 0.051552 | 0.050404 |  | 0.007 | 1065 |  | 895.2059 | 0.12338 | 1005.6564 | 0.11155 |  | 0.005 | 1050
224.33 | 5.681 | 1148.9961 | 0.05681 | 1214.2706 | 0.055255 | 0.049473 | 0.04831 |  | 0.00702 | 1069.26 |  | 889.3669 | 0.12373 | 999.4083 | 0.11189 |  | 0.00502 | 1054.2
224.02 | 5.739 | 1147.4083 | 0.05739 | 1213.2581 | 0.055804 | 0.050026 | 0.048869 |  | 0.00704 | 1073.52 |  | 887.6767 | 0.12434 | 998.0504 | 0.11244 |  | 0.00504 | 1058.4
224.22 | 5.835 | 1148.4327 | 0.05835 | 1215.4437 | 0.056711 | 0.050923 | 0.04977 |  | 0.00706 | 1077.78 |  | 881.2743 | 0.12492 | 991.3631 | 0.11299 |  | 0.00506 | 1062.6
224.13 | 5.816 | 1147.9717 | 0.05816 | 1214.7378 | 0.056532 | 0.050747 | 0.049593 |  | 0.00708 | 1082.04 |  | 878.0988 | 0.1267 | 989.3539 | 0.11458 |  | 0.00508 | 1066.8
224.43 | 5.854 | 1149.5083 | 0.05854 | 1216.8005 | 0.056891 | 0.051096 | 0.049943 |  | 0.0071 | 1086.3 |  | 871.5427 | 0.12542 | 980.8516 | 0.11349 |  | 0.0051 | 1071
224.01 | 5.858 | 1147.3571 | 0.05858 | 1214.5693 | 0.056928 | 0.051145 | 0.049994 |  | 0.00712 | 1090.56 |  | 869.5452 | 0.12654 | 979.5774 | 0.11449 |  | 0.00512 | 1075.2
224.38 | 5.947 | 1149.2522 | 0.05947 | 1217.5982 | 0.057769 | 0.051971 | 0.050823 |  | 0.00714 | 1094.82 |  | 787.5948 | 0.12693 | 887.5642 | 0.11527 |  | 0.00514 | 1079.4
224.09 | 5.986 | 1147.7669 | 0.05986 | 1216.4722 | 0.058137 | 0.052344 | 0.0512 |  | 0.00716 | 1099.08 |  | 789.8996 | 0.12774 | 890.8014 | 0.11597 |  | 0.00516 | 1083.6
224.46 | 6.125 | 1149.662 | 0.06125 | 1220.0787 | 0.059447 | 0.053638 | 0.052499 |  | 0.00718 | 1103.34 |  | 791.8459 | 0.12975 | 894.5879 | 0.11774 |  | 0.00518 | 1087.8
224.46 | 6.167 | 1149.662 | 0.06167 | 1220.5616 | 0.059843 | 0.054031 | 0.052895 |  | 0.0072 | 1107.6 |  | 792.6142 | 0.12855 | 894.5048 | 0.11667 |  | 0.0052 | 1092
224.16 | 6.121 | 1148.1254 | 0.06121 | 1218.4021 | 0.05941 | 0.053608 | 0.052471 |  | 0.00722 | 1111.86 |  | 783.0875 | 0.13121 | 885.8364 | 0.11907 |  | 0.00522 | 1096.2
224.31 | 6.159 | 1148.8937 | 0.06159 | 1219.654 | 0.059768 | 0.05396 | 0.052824 |  | 0.00724 | 1116.12 |  | 773.8168 | 0.13152 | 875.5892 | 0.11939 |  | 0.00524 | 1100.4
224.22 | 6.209 | 1148.4327 | 0.06209 | 1219.7389 | 0.060239 | 0.05443 | 0.053298 |  | 0.00726 | 1120.38 |  | 767.4145 | 0.12716 | 864.9989 | 0.11558 |  | 0.00526 | 1104.6
224.44 | 6.271 | 1149.5595 | 0.06271 | 1221.6484 | 0.060822 | 0.055005 | 0.053874 |  | 0.00728 | 1124.64 |  | 0 | 0 | 0 | 0 |  | 0.00528 | 1108.8
224.04 | 6.414 | 1147.5108 | 0.06414 | 1221.1121 | 0.062167 | 0.056352 | 0.055231 |  | 0.0073 | 1128.9 | [6 empty] | 0.0053 | 1113
224.48 | 6.345 | 1149.7644 | 0.06345 | 1222.7169 | 0.061518 | 0.055696 | 0.054569 |  | 0.00732 | 1133.16 | [6 empty] | 0.00532 | 1117.2
224.21 | 6.395 | 1148.3815 | 0.06395 | 1221.8205 | 0.061988 | 0.05617 | 0.055048 |  | 0.00734 | 1137.42 | [6 empty] | 0.00534 | 1121.4
224.48 | 6.646 | 1149.7644 | 0.06646 | 1226.1777 | 0.064345 | 0.058506 | 0.057396 |  | 0.00736 | 1141.68 | [6 empty] | 0.00536 | 1125.6
224.21 | 6.592 | 1148.3815 | 0.06592 | 1224.0828 | 0.063838 | 0.058009 | 0.056897 |  | 0.00738 | 1145.94 | [6 empty] | 0.00538 | 1129.8
224.39 | 6.526 | 1149.3034 | 0.06526 | 1224.307 | 0.063219 | 0.057389 | 0.056273 |  | 0.0074 | 1150.2 | [6 empty] | 0.0054 | 1134
224.61 | 6.584 | 1150.4302 | 0.06584 | 1226.1746 | 0.063763 | 0.057924 | 0.05681 |  | 0.00742 | 1154.46 | [6 empty] | 0.00542 | 1138.2
224.1 | 6.611 | 1147.8181 | 0.06611 | 1223.7003 | 0.064017 | 0.058189 | 0.057079 |  | 0.00744 | 1158.72 | [6 empty] | 0.00544 | 1142.4
224.48 | 6.788 | 1149.7644 | 0.06788 | 1227.8104 | 0.065675 | 0.059829 | 0.058726 |  | 0.00746 | 1162.98 | [6 empty] | 0.00546 | 1146.6
224.15 | 6.707 | 1148.0742 | 0.06707 | 1225.0755 | 0.064917 | 0.059083 | 0.057978 |  | 0.00748 | 1167.24 | [6 empty] | 0.00548 | 1150.8
224.42 | 6.711 | 1149.4571 | 0.06711 | 1226.5971 | 0.064954 | 0.059113 | 0.058007 |  | 0.0075 | 1171.5 | [6 empty] | 0.0055 | 1155
224.35 | 6.777 | 1149.0985 | 0.06777 | 1226.973 | 0.065572 | 0.05973 | 0.058627 |  | 0.00752 | 1175.76 | [6 empty] | 0.00552 | 1159.2
224.48 | 6.85 | 1149.7644 | 0.0685 | 1228.5233 | 0.066256 | 0.060406 | 0.059307 |  | 0.00754 | 1180.02 | [6 empty] | 0.00554 | 1163.4
224.18 | 6.823 | 1148.2278 | 0.06823 | 1226.5714 | 0.066003 | 0.060162 | 0.059063 |  | 0.00756 | 1184.28 | [6 empty] | 0.00556 | 1167.6
223.99 | 6.916 | 1147.2547 | 0.06916 | 1226.5988 | 0.066873 | 0.061032 | 0.059939 |  | 0.00758 | 1188.54
224.41 | 7.201 | 1149.4059 | 0.07201 | 1232.1746 | 0.069535 | 0.063668 | 0.062588 |  | 0.0076 | 1192.8
224.11 | 7.024 | 1147.8693 | 0.07024 | 1228.4956 | 0.067883 | 0.062033 | 0.060945
224.1 | 7.317 | 1147.8181 | 0.07317 | 1231.8039 | 0.070617 | 0.064751 | 0.06368
223.84 | 7.217 | 1146.4864 | 0.07217 | 1229.2283 | 0.069685 | 0.063831 | 0.062755
224.14 | 7.251 | 1148.0229 | 0.07251 | 1231.2661 | 0.070002 | 0.064139 | 0.063063
223.87 | 7.209 | 1146.64 | 0.07209 | 1229.3013 | 0.06961 | 0.063756 | 0.06268
224.01 | 7.259 | 1147.3571 | 0.07259 | 1230.6438 | 0.070076 | 0.064216 | 0.063142
223.65 | 7.313 | 1145.5132 | 0.07313 | 1229.2846 | 0.07058 | 0.064726 | 0.063656
223.86 | 7.321 | 1146.5888 | 0.07321 | 1230.5306 | 0.070654 | 0.064794 | 0.063724
223.95 | 7.549 | 1147.0498 | 0.07549 | 1233.6406 | 0.072776 | 0.066902 | 0.065844
223.39 | 7.63 | 1144.1815 | 0.0763 | 1231.4826 | 0.073529 | 0.067665 | 0.066614
223.34 | 7.491 | 1143.9254 | 0.07491 | 1229.6169 | 0.072237 | 0.066382 | 0.065323
223.46 | 7.742 | 1144.5401 | 0.07742 | 1233.1503 | 0.074569 | 0.068697 | 0.067652
223.67 | 7.606 | 1145.6157 | 0.07606 | 1232.7512 | 0.073306 | 0.067436 | 0.066382
222.97 | 7.637 | 1142.0303 | 0.07637 | 1229.2472 | 0.073594 | 0.067741 | 0.066692
223.24 | 7.711 | 1143.4132 | 0.07711 | 1231.5818 | 0.074282 | 0.068417 | 0.067371
222.63 | 7.896 | 1140.2889 | 0.07896 | 1230.3261 | 0.075998 | 0.070139 | 0.069106
222.94 | 7.799 | 1141.8767 | 0.07799 | 1230.9316 | 0.075098 | 0.069237 | 0.068197
222.81 | 7.819 | 1141.2108 | 0.07819 | 1230.4421 | 0.075284 | 0.069424 | 0.068386
222.2 | 7.881 | 1138.0865 | 0.07881 | 1227.7791 | 0.075859 | 0.070012 | 0.06898
221.86 | 8.023 | 1136.345 | 0.08023 | 1227.514 | 0.077174 | 0.071329 | 0.070306
221.69 | 8 | 1135.4743 | 0.08 | 1226.3122 | 0.076961 | 0.071121 | 0.070098
221.48 | 8.027 | 1134.3987 | 0.08027 | 1225.4569 | 0.077211 | 0.071376 | 0.070355
221.15 | 8.12 | 1132.7085 | 0.0812 | 1224.6844 | 0.078072 | 0.07224 | 0.071225
220.86 | 8.127 | 1131.2231 | 0.08127 | 1223.1576 | 0.078136 | 0.072312 | 0.071299
220.65 | 8.185 | 1130.1475 | 0.08185 | 1222.6501 | 0.078673 | 0.07285 | 0.071842
220.24 | 8.224 | 1128.0475 | 0.08224 | 1220.8182 | 0.079033 | 0.07322 | 0.072215
219.86 | 8.401 | 1126.1012 | 0.08401 | 1220.705 | 0.080667 | 0.074854 | 0.073861
219.56 | 8.332 | 1124.5646 | 0.08332 | 1218.2634 | 0.08003 | 0.074229 | 0.073234
219.14 | 8.378 | 1122.4134 | 0.08378 | 1216.4492 | 0.080455 | 0.074662 | 0.073671
218.87 | 8.429 | 1121.0305 | 0.08429 | 1215.5222 | 0.080925 | 0.075137 | 0.07415
218.75 | 8.494 | 1120.4159 | 0.08494 | 1215.584 | 0.081525 | 0.075736 | 0.074753
217.71 | 8.606 | 1115.0891 | 0.08606 | 1211.0537 | 0.082556 | 0.07679 | 0.075817
217.84 | 8.591 | 1115.755 | 0.08591 | 1211.6095 | 0.082418 | 0.076649 | 0.075675
216.92 | 8.656 | 1111.0428 | 0.08656 | 1207.2147 | 0.083017 | 0.077268 | 0.076302
217.05 | 8.687 | 1111.7087 | 0.08687 | 1208.2828 | 0.083302 | 0.077548 | 0.076583
216.73 | 8.706 | 1110.0697 | 0.08706 | 1206.7123 | 0.083477 | 0.077731 | 0.076768
215.97 | 8.772 | 1106.177 | 0.08772 | 1203.2109 | 0.084084 | 0.078354 | 0.077398
215.74 | 8.787 | 1104.999 | 0.08787 | 1202.0952 | 0.084222 | 0.078497 | 0.077543
215.05 | 8.876 | 1101.4649 | 0.08876 | 1199.2309 | 0.085039 | 0.079329 | 0.078382
214.89 | 8.926 | 1100.6454 | 0.08926 | 1198.889 | 0.085499 | 0.07979 | 0.078846
214.02 | 9.115 | 1096.1893 | 0.09115 | 1196.107 | 0.087232 | 0.081536 | 0.080607
213.87 | 8.988 | 1095.421 | 0.08988 | 1193.8775 | 0.086068 | 0.080382 | 0.079447
213.1 | 9.042 | 1091.4772 | 0.09042 | 1190.1685 | 0.086563 | 0.080895 | 0.079966
213.02 | 9.127 | 1091.0674 | 0.09127 | 1190.6491 | 0.087342 | 0.081672 | 0.080748
212.13 | 9.382 | 1086.5089 | 0.09382 | 1188.4452 | 0.089676 | 0.084017 | 0.083109
212.14 | 9.278 | 1086.5601 | 0.09278 | 1187.3712 | 0.088725 | 0.083071 | 0.082158
210.99 | 9.498 | 1080.6699 | 0.09498 | 1183.312 | 0.090736 | 0.085101 | 0.084205
210.87 | 9.243 | 1080.0553 | 0.09243 | 1179.8848 | 0.088405 | 0.082786 | 0.081877
210.26 | 9.393 | 1076.931 | 0.09393 | 1178.0871 | 0.089777 | 0.084167 | 0.083268
210 | 9.447 | 1075.5993 | 0.09447 | 1177.2111 | 0.09027 | 0.084664 | 0.083769
210 | 9.478 | 1075.5993 | 0.09478 | 1177.5446 | 0.090553 | 0.084946 | 0.084053
208.97 | 9.548 | 1070.3237 | 0.09548 | 1172.5182 | 0.091193 | 0.085609 | 0.084724
208.18 | 9.598 | 1066.2774 | 0.09598 | 1168.6187 | 0.091649 | 0.086084 | 0.085204
207.83 | 9.648 | 1064.4847 | 0.09648 | 1167.1862 | 0.092105 | 0.086547 | 0.085671
207.09 | 9.876 | 1060.6945 | 0.09876 | 1165.4487 | 0.094182 | 0.088633 | 0.087771
206.85 | 9.718 | 1059.4653 | 0.09718 | 1162.4241 | 0.092743 | 0.087208 | 0.08634
206.8 | 10.011 | 1059.2092 | 0.10011 | 1165.2466 | 0.09541 | 0.089861 | 0.089008
205.9 | 9.853 | 1054.5995 | 0.09853 | 1158.5092 | 0.093973 | 0.088456 | 0.087599
205.09 | 9.887 | 1050.4507 | 0.09887 | 1154.3088 | 0.094282 | 0.088786 | 0.087933
204.94 | 9.945 | 1049.6824 | 0.09945 | 1154.0734 | 0.09481 | 0.089314 | 0.088466
203.97 | 10.227 | 1044.7142 | 0.10227 | 1151.5571 | 0.097372 | 0.091888 | 0.091057
203.93 | 10.049 | 1044.5093 | 0.10049 | 1149.4721 | 0.095756 | 0.090282 | 0.089443
203.05 | 10.092 | 1040.002 | 0.10092 | 1144.9591 | 0.096146 | 0.090694 | 0.08986
202.65 | 10.15 | 1037.9533 | 0.1015 | 1143.3055 | 0.096673 | 0.091229 | 0.0904
201.92 | 10.2 | 1034.2143 | 0.102 | 1139.7042 | 0.097127 | 0.0917 | 0.090876
201.51 | 10.262 | 1032.1143 | 0.10262 | 1138.0299 | 0.097689 | 0.09227 | 0.091451
200.68 | 10.289 | 1027.8631 | 0.10289 | 1133.62 | 0.097934 | 0.092536 | 0.091722
200.22 | 10.377 | 1025.5071 | 0.10377 | 1131.9239 | 0.098732 | 0.093341 | 0.092533
199.75 | 10.393 | 1023.0998 | 0.10393 | 1129.4305 | 0.098877 | 0.093498 | 0.092693
198.87 | 10.435 | 1018.5925 | 0.10435 | 1124.8826 | 0.099257 | 0.0939 | 0.093101
198.58 | 10.493 | 1017.1072 | 0.10493 | 1123.8322 | 0.099782 | 0.09443 | 0.093635
198.55 | 10.763 | 1016.9535 | 0.10763 | 1126.4082 | 0.10222 | 0.096859 | 0.096076
197.66 | 10.628 | 1012.395 | 0.10628 | 1119.9923 | 0.101 | 0.09567 | 0.094884
196.75 | 10.659 | 1007.7341 | 0.10659 | 1115.1484 | 0.10128 | 0.095973 | 0.095192
196.49 | 10.713 | 1006.4024 | 0.10713 | 1114.2183 | 0.10177 | 0.096465 | 0.095688
195.49 | 10.756 | 1001.2805 | 0.10756 | 1108.9782 | 0.10216 | 0.096879 | 0.096108
195.24 | 11.072 | 1000 | 0.11072 | 1110.72 | 0.10501 | 0.099719 | 0.098964
194.25 | 10.922 | 994.9293 | 0.10922 | 1103.5955 | 0.10366 | 0.098402 | 0.097644
194.01 | 10.929 | 993.7001 | 0.10929 | 1102.3015 | 0.10372 | 0.098471 | 0.097714
193.3 | 11.033 | 990.0635 | 0.11033 | 1099.2972 | 0.10466 | 0.099423 | 0.098673
192.91 | 11.219 | 988.066 | 0.11219 | 1098.9171 | 0.10633 | 0.1011 | 0.10036
191.74 | 11.072 | 982.0733 | 0.11072 | 1090.8085 | 0.10501 | 0.099814 | 0.099073
191.75 | 11.122 | 982.1246 | 0.11122 | 1091.3565 | 0.10546 | 0.10026 | 0.099523
190.64 | 11.265 | 976.4393 | 0.11265 | 1086.4351 | 0.10674 | 0.10157 | 0.10084
190.5 | 11.23 | 975.7222 | 0.1123 | 1085.2958 | 0.10643 | 0.10126 | 0.10053
189.3 | 11.28 | 969.5759 | 0.1128 | 1078.9441 | 0.10688 | 0.10174 | 0.10102
189.04 | 11.327 | 968.2442 | 0.11327 | 1077.9172 | 0.1073 | 0.10217 | 0.10145
187.83 | 11.624 | 962.0467 | 0.11624 | 1073.875 | 0.10997 | 0.10485 | 0.10415
187.12 | 11.439 | 958.4102 | 0.11439 | 1068.0427 | 0.10831 | 0.10322 | 0.10251
186.58 | 11.485 | 955.6443 | 0.11485 | 1065.4001 | 0.10872 | 0.10365 | 0.10294
185.75 | 11.894 | 951.3932 | 0.11894 | 1064.5519 | 0.11238 | 0.10731 | 0.10663
185.69 | 11.609 | 951.0858 | 0.11609 | 1061.4974 | 0.10983 | 0.10478 | 0.10408
184.41 | 11.632 | 944.5298 | 0.11632 | 1054.3975 | 0.11004 | 0.10502 | 0.10433
184.12 | 11.836 | 943.0445 | 0.11836 | 1054.6632 | 0.11186 | 0.10684 | 0.10616
182.96 | 11.705 | 937.1031 | 0.11705 | 1046.791 | 0.11069 | 0.10571 | 0.10503
182.7 | 11.813 | 935.7714 | 0.11813 | 1046.314 | 0.11166 | 0.10668 | 0.106
181.24 | 11.913 | 928.2934 | 0.11913 | 1038.881 | 0.11255 | 0.1076 | 0.10694
180.72 | 11.913 | 925.63 | 0.11913 | 1035.9003 | 0.11255 | 0.10762 | 0.10696
179.88 | 11.956 | 921.3276 | 0.11956 | 1031.4815 | 0.11294 | 0.10802 | 0.10737
179.27 | 12.014 | 918.2032 | 0.12014 | 1028.5162 | 0.11345 | 0.10856 | 0.1079
178.32 | 12.234 | 913.3374 | 0.12234 | 1025.0751 | 0.11542 | 0.11053 | 0.1099
177.65 | 12.13 | 909.9058 | 0.1213 | 1020.2773 | 0.11449 | 0.10963 | 0.10899
177.63 | 12.365 | 909.8033 | 0.12365 | 1022.3005 | 0.11658 | 0.11171 | 0.11108
176.2 | 12.396 | 902.479 | 0.12396 | 1014.3503 | 0.11686 | 0.11203 | 0.1114
175.97 | 12.272 | 901.301 | 0.12272 | 1011.9086 | 0.11575 | 0.11094 | 0.11031
174.78 | 12.338 | 895.2059 | 0.12338 | 1005.6564 | 0.11634 | 0.11155 | 0.11093
173.64 | 12.373 | 889.3669 | 0.12373 | 999.4083 | 0.11665 | 0.11189 | 0.11128
173.31 | 12.434 | 887.6767 | 0.12434 | 998.0504 | 0.1172 | 0.11244 | 0.11183
172.06 | 12.492 | 881.2743 | 0.12492 | 991.3631 | 0.11771 | 0.11299 | 0.11239
171.44 | 12.67 | 878.0988 | 0.1267 | 989.3539 | 0.11929 | 0.11458 | 0.11399
170.16 | 12.542 | 871.5427 | 0.12542 | 980.8516 | 0.11816 | 0.11349 | 0.11289
169.77 | 12.654 | 869.5452 | 0.12654 | 979.5774 | 0.11915 | 0.11449 | 0.1139
153.77 | 12.693 | 787.5948 | 0.12693 | 887.5642 | 0.1195 | 0.11527 | 0.11474
154.22 | 12.774 | 789.8996 | 0.12774 | 890.8014 | 0.12022 | 0.11597 | 0.11544
154.6 | 12.975 | 791.8459 | 0.12975 | 894.5879 | 0.122 | 0.11774 | 0.11721
154.75 | 12.855 | 792.6142 | 0.12855 | 894.5048 | 0.12093 | 0.11667 | 0.11614
152.89 | 13.121 | 783.0875 | 0.13121 | 885.8364 | 0.12329 | 0.11907 | 0.11855
151.08 | 13.152 | 773.8168 | 0.13152 | 875.5892 | 0.12356 | 0.11939 | 0.11888
149.83 | 12.716 | 767.4145 | 0.12716 | 864.9989 | 0.1197 | 0.11558 | 0.11506

## Q890C10-2
荷载kN | 位移mm | 名义应力/Mpa | 名义应变 | 真实应力 | 真实应变 | 真实塑性应变1 | 真实塑性应变2 | 求屈服应力1 | 应变 | 应力 | 屈服应力 | 屈服应力开始后的名义应力 | 屈服应力开始后的名义应变 | 屈服应力开始后的真实应力 | 屈服应力开始后的真实塑性应变 | 求屈服应力2 | 应变 | 应力 | 极限荷载 | 224.66 | ABAQUS应力 | ABAQUS应变
0 | 0 | 0 | 0 | 0 | 0 | 0 | 0 |  | 0.002 | 0 | 1102.022 | 1102.022 | 0.00668 | 1109.3835 | 0.001375 |  | 0 | 0 | 极限强度 | 1150.0384 | 1148.4675 | 0
1.29 | 0 | 6.6035 | 0 | 6.6035 | 0 | -3.1445e-05 | -3.9912e-05 |  | 0.00202 | 4.26 | 屈服应力所在的行 | 1121.5767 | 0.00756 | 1130.0558 | 0.0021503 |  | 2e-05 | 4.2 | 极限强度对应的行 | 274 | 1150.205 | 0.0020087
1.14 | 0.004 | 5.8357 | 4e-05 | 5.8359 | 3.9999e-05 | 1.2209e-05 | 4.7285e-06 |  | 0.00204 | 8.52 | 137 | 1137.9063 | 0.00891 | 1148.0451 | 0.0034037 |  | 4e-05 | 8.4 | 极限应变 | 0.07078 | 1152.3627 | 0.0061954
4.63 | -0.027 | 23.701 | -0.00027 | 23.6947 | -0.00027004 | -0.00038287 | -0.00041329 |  | 0.00206 | 12.78 | 屈服应力对应的应变 | 1143.4349 | 0.00799 | 1152.5709 | 0.0024698 |  | 6e-05 | 12.6 | 模拟阶段-极限真实应力 | 1236.5293 | 1158.0711 | 0.0088243
5.27 | 0.012 | 26.9772 | 0.00012 | 26.9805 | 0.00011999 | -8.4856e-06 | -4.3057e-05 |  | 0.00208 | 17.04 | 0.00756 | 1143.5884 | 0.01119 | 1156.3852 | 0.0056213 |  | 8e-05 | 16.8 | 模拟阶段-极限真实应力对应的行 | 159 | 1160.7535 | 0.012588
7.04 | 0.012 | 36.0379 | 0.00012 | 36.0422 | 0.00011999 | -5.1637e-05 | -9.7819e-05 |  | 0.0021 | 21.3 | 弹性模量 | 1142.3599 | 0.00903 | 1152.6754 | 0.0035005 |  | 0.0001 | 21 | 模拟阶段-极限真实应力对应的真实塑性应变 | 0.06921 | 1164.3876 | 0.016168
7.5 | 0.015 | 38.3926 | 0.00015 | 38.3984 | 0.00014999 | -3.2861e-05 | -8.2055e-05 |  | 0.00212 | 25.56 | 145770.1074 | 1138.9813 | 0.00946 | 1149.7561 | 0.0039405 |  | 0.00012 | 25.2 | K-matlab | 1582 | 1171.8248 | 0.020812
8.06 | -0.027 | 41.2593 | -0.00027 | 41.2481 | -0.00027004 | -0.00046646 | -0.00051941 |  | 0.00214 | 29.82 | 屈服平台结束的应力 | 1135.2956 | 0.01247 | 1149.4528 | 0.0069193 |  | 0.00014 | 29.4 | n | 0.09 | 1177.7149 | 0.024784
8.7 | -0.008 | 44.5354 | -8e-05 | 44.5319 | -8.0003e-05 | -0.00029206 | -0.00034917 |  | 0.00216 | 34.08 | 1133.8111 | 1134.7837 | 0.01111 | 1147.3912 | 0.005585 |  | 0.00016 | 33.6 | K-equation | 1487.5662 | 1180.3929 | 0.02778
9.08 | 0.012 | 46.4807 | 0.00012 | 46.4863 | 0.00011999 | -0.00010137 | -0.00016094 |  | 0.00218 | 38.34 | 屈服平台结束所在行 | 1133.8111 | 0.01065 | 1145.8862 | 0.0051371 |  | 0.00018 | 37.8 | n-equation | 0.06921 | 1186.2981 | 0.030554
9.81 | -0.004 | 50.2176 | -4e-05 | 50.2155 | -4.0001e-05 | -0.00027912 | -0.00034351 |  | 0.0022 | 42.6 | 146 | 1136.473 | 0.01343 | 1151.7358 | 0.0078562 |  | 0.0002 | 42 |  |  | 1191.3707 | 0.035227
10.5 | 0.008 | 53.7497 | 8e-05 | 53.754 | 7.9997e-05 | -0.00017597 | -0.00024486 |  | 0.00222 | 46.86 | 屈服平台结束对应的应变 | 1135.5516 | 0.01154 | 1148.6558 | 0.0060041 |  | 0.00022 | 46.2 |  |  | 1197.7236 | 0.0391
11.34 | 0.015 | 58.0497 | 0.00015 | 58.0584 | 0.00014999 | -0.00012648 | -0.00020086 |  | 0.00224 | 51.12 | 0.01343 | 1137.6504 | 0.01204 | 1151.3477 | 0.0064855 |  | 0.00024 | 50.4 |  |  | 1205.4698 | 0.045908
12.01 | 0.015 | 61.4794 | 0.00015 | 61.4886 | 0.00014999 | -0.00014281 | -0.00022159 |  | 0.00226 | 55.38 |  | 1135.5516 | 0.0142 | 1151.6764 | 0.008616 |  | 0.00026 | 54.6 |  |  | 1210.5925 | 0.051233
12.34 | 0.027 | 63.1687 | 0.00027 | 63.1857 | 0.00026996 | -3.0921e-05 | -0.00011183 |  | 0.00228 | 59.64 |  | 1138.2647 | 0.01301 | 1153.0735 | 0.0074353 |  | 0.00028 | 58.8 |  |  | 1221.7331 | 0.054668
12.98 | 0.023 | 66.4448 | 0.00023 | 66.4601 | 0.00022997 | -8.6503e-05 | -0.00017162 |  | 0.0023 | 63.9 |  | 1136.3706 | 0.01351 | 1151.723 | 0.0079352 |  | 0.0003 | 63 |  |  | 1229.809 | 0.060987
13.49 | 0.023 | 69.0555 | 0.00023 | 69.0714 | 0.00022997 | -9.8938e-05 | -0.0001874 |  | 0.00232 | 68.16 |  | 1135.8075 | 0.01382 | 1151.5044 | 0.008242 |  | 0.00032 | 67.2 |  |  | 1234.3696 | 0.064958
14.64 | 0.023 | 74.9424 | 0.00023 | 74.9596 | 0.00022997 | -0.00012698 | -0.00022298 |  | 0.00234 | 72.42 |  | 1136.5242 | 0.01513 | 1153.7198 | 0.0095228 |  | 0.00034 | 71.4 |  |  | 1240.2568 | 0.070256
15.56 | 0.019 | 79.6519 | 0.00019 | 79.667 | 0.00018998 | -0.00018938 | -0.00029143 |  | 0.00236 | 76.68 |  | 1136.1147 | 0.01451 | 1152.5997 | 0.0089172 |  | 0.00036 | 75.6
16.39 | 0.035 | 83.9007 | 0.00035 | 83.9301 | 0.00034994 | -4.9728e-05 | -0.00015715 |  | 0.00238 | 80.94 |  | 1138.7254 | 0.01505 | 1155.8632 | 0.0094338 |  | 0.00038 | 79.8
17.33 | 0.031 | 88.7126 | 0.00031 | 88.7401 | 0.00030995 | -0.00011262 | -0.00022622 |  | 0.0024 | 85.2 |  | 1136.473 | 0.01548 | 1154.0656 | 0.0098659 |  | 0.0004 | 84
18.13 | 0.042 | 92.8078 | 0.00042 | 92.8468 | 0.00041991 | -2.2216e-05 | -0.00014102 |  | 0.00242 | 89.46 |  | 1138.9813 | 0.01609 | 1157.3075 | 0.010451 |  | 0.00042 | 88.2
18.82 | 0.046 | 96.3399 | 0.00046 | 96.3842 | 0.00045989 | 9.2176e-07 | -0.00012238 |  | 0.00244 | 93.72 |  | 1136.6266 | 0.01629 | 1155.1422 | 0.010658 |  | 0.00044 | 92.4
19.49 | 0.039 | 99.7696 | 0.00039 | 99.8086 | 0.00038992 | -8.5355e-05 | -0.00021308 |  | 0.00246 | 97.98 |  | 1138.4694 | 0.01899 | 1160.0889 | 0.013288 |  | 0.00046 | 96.6
20.55 | 0.046 | 105.1958 | 0.00046 | 105.2442 | 0.00045989 | -4.1269e-05 | -0.00017591 |  | 0.00248 | 102.24 |  | 1138.0599 | 0.01713 | 1157.5549 | 0.011473 |  | 0.00048 | 100.8
20.98 | 0.062 | 107.397 | 0.00062 | 107.4636 | 0.00061981 | 0.00010808 | -2.9297e-05 |  | 0.0025 | 106.5 |  | 1136.9337 | 0.01791 | 1157.2962 | 0.012241 |  | 0.0005 | 105
21.06 | 0.058 | 107.8065 | 0.00058 | 107.869 | 0.00057983 | 6.617e-05 | -7.1748e-05 |  | 0.00252 | 110.76 |  | 1138.7766 | 0.01837 | 1159.6959 | 0.012681 |  | 0.00052 | 109.2
21.39 | 0.066 | 109.4958 | 0.00066 | 109.568 | 0.00065978 | 0.00013803 | -2.0075e-06 |  | 0.00254 | 115.02 |  | 1136.5754 | 0.01941 | 1158.6363 | 0.013707 |  | 0.00054 | 113.4
21.57 | 0.054 | 110.4172 | 0.00054 | 110.4768 | 0.00053985 | 1.3774e-05 | -0.0001275 |  | 0.00256 | 119.28 |  | 1139.4932 | 0.01933 | 1161.5196 | 0.013615 |  | 0.00056 | 117.6
21.66 | 0.066 | 110.8779 | 0.00066 | 110.9511 | 0.00065978 | 0.00013144 | -1.0361e-05 |  | 0.00258 | 123.54 |  | 1137.3432 | 0.01976 | 1159.8171 | 0.014044 |  | 0.00058 | 121.8
21.66 | 0.062 | 110.8779 | 0.00062 | 110.9467 | 0.00061981 | 9.149e-05 | -5.0336e-05 |  | 0.0026 | 127.8 |  | 1138.9813 | 0.02169 | 1163.6858 | 0.015917 |  | 0.0006 | 126
21.7 | 0.062 | 111.0827 | 0.00062 | 111.1515 | 0.00061981 | 9.0515e-05 | -5.1573e-05 |  | 0.00262 | 132.06 |  | 1137.0873 | 0.02084 | 1160.7842 | 0.015098 |  | 0.00062 | 130.2
21.67 | 0.062 | 110.9291 | 0.00062 | 110.9979 | 0.00061981 | 9.1247e-05 | -5.0645e-05 |  | 0.00264 | 136.32 |  | 1139.5956 | 0.02126 | 1163.8234 | 0.015495 |  | 0.00064 | 134.4
21.63 | 0.066 | 110.7243 | 0.00066 | 110.7974 | 0.00065978 | 0.00013218 | -9.433e-06 |  | 0.00266 | 140.58 |  | 1136.8825 | 0.02219 | 1162.1099 | 0.016414 |  | 0.00066 | 138.6
21.57 | 0.058 | 110.4172 | 0.00058 | 110.4812 | 0.00057983 | 5.3731e-05 | -8.7527e-05 |  | 0.00268 | 144.84 |  | 1139.5444 | 0.02227 | 1164.9221 | 0.016478 |  | 0.00068 | 142.8
21.61 | 0.062 | 110.622 | 0.00062 | 110.6905 | 0.00061981 | 9.271e-05 | -4.8789e-05 |  | 0.0027 | 149.1 |  | 1137.9575 | 0.02289 | 1164.0054 | 0.017089 |  | 0.0007 | 147
21.61 | 0.058 | 110.622 | 0.00058 | 110.6861 | 0.00057983 | 5.2755e-05 | -8.8765e-05 |  | 0.00272 | 153.36 |  | 1136.8313 | 0.02327 | 1163.2854 | 0.017464 |  | 0.00072 | 151.2
21.64 | 0.062 | 110.7755 | 0.00062 | 110.8442 | 0.00061981 | 9.1978e-05 | -4.9717e-05 |  | 0.00274 | 157.62 |  | 1138.8789 | 0.02454 | 1166.827 | 0.018687 |  | 0.00074 | 155.4
21.65 | 0.058 | 110.8267 | 0.00058 | 110.891 | 0.00057983 | 5.1779e-05 | -9.0002e-05 |  | 0.00276 | 161.88 |  | 1137.2408 | 0.02393 | 1164.455 | 0.018103 |  | 0.00076 | 159.6
21.61 | 0.054 | 110.622 | 0.00054 | 110.6817 | 0.00053985 | 1.2799e-05 | -0.00012874 |  | 0.00278 | 166.14 |  | 1138.623 | 0.02543 | 1167.5782 | 0.019552 |  | 0.00078 | 163.8
21.6 | 0.066 | 110.5708 | 0.00066 | 110.6437 | 0.00065978 | 0.00013291 | -8.5048e-06 |  | 0.0028 | 170.4 |  | 1136.8313 | 0.02508 | 1165.3431 | 0.019221 |  | 0.0008 | 168
21.63 | 0.066 | 110.7243 | 0.00066 | 110.7974 | 0.00065978 | 0.00013218 | -9.433e-06 |  | 0.00282 | 174.66 |  | 1138.9813 | 0.02555 | 1168.0823 | 0.019667 |  | 0.00082 | 172.2
21.66 | 0.062 | 110.8779 | 0.00062 | 110.9467 | 0.00061981 | 9.149e-05 | -5.0336e-05 |  | 0.00284 | 178.92 |  | 1138.6742 | 0.02609 | 1168.3822 | 0.020192 |  | 0.00084 | 176.4
22.03 | 0.066 | 112.7719 | 0.00066 | 112.8464 | 0.00065978 | 0.00012242 | -2.1809e-05 |  | 0.00286 | 183.18 |  | 1136.1659 | 0.02779 | 1167.7399 | 0.02185 |  | 0.00086 | 180.6
22.28 | 0.062 | 114.0517 | 0.00062 | 114.1224 | 0.00061981 | 7.6368e-05 | -6.9518e-05 |  | 0.00288 | 187.44 |  | 1138.2647 | 0.02914 | 1171.4337 | 0.023145 |  | 0.00088 | 184.8
23.03 | 0.069 | 117.891 | 0.00069 | 117.9723 | 0.00068976 | 0.00012799 | -2.2768e-05 |  | 0.0029 | 191.7 |  | 1136.6266 | 0.02744 | 1167.8156 | 0.021509 |  | 0.0009 | 189
23.8 | 0.066 | 121.8326 | 0.00066 | 121.913 | 0.00065978 | 7.9244e-05 | -7.6571e-05 |  | 0.00292 | 195.96 |  | 1138.7766 | 0.02786 | 1170.5029 | 0.021905 |  | 0.00092 | 193.2
25.3 | 0.077 | 129.5111 | 0.00077 | 129.6109 | 0.0007697 | 0.00015251 | -1.3058e-05 |  | 0.00294 | 200.22 |  | 1136.5242 | 0.02902 | 1169.5061 | 0.023038 |  | 0.00094 | 197.4
26.69 | 0.077 | 136.6266 | 0.00077 | 136.7318 | 0.0007697 | 0.0001186 | -5.6064e-05 |  | 0.00296 | 204.48 |  | 1139.2885 | 0.0296 | 1173.0114 | 0.023585 |  | 0.00096 | 201.6
27.95 | 0.066 | 143.0765 | 0.00066 | 143.171 | 0.00065978 | -2.1984e-05 | -0.00020497 |  | 0.00298 | 208.74 |  | 1137.0361 | 0.03064 | 1171.8749 | 0.0246 |  | 0.00098 | 205.8
29.51 | 0.069 | 151.0622 | 0.00069 | 151.1664 | 0.00068976 | -3.0078e-05 | -0.00022325 |  | 0.003 | 213 |  | 1139.0837 | 0.03134 | 1174.7826 | 0.025265 |  | 0.001 | 210
30.08 | 0.073 | 153.98 | 0.00073 | 154.0924 | 0.00072973 | -4.0399e-06 | -0.00020092 |  | 0.00302 | 217.26 |  | 1138.0087 | 0.03014 | 1172.3083 | 0.024112 |  | 0.00102 | 214.2
31.86 | 0.081 | 163.0919 | 0.00081 | 163.224 | 0.00080967 | 3.2415e-05 | -0.00017605 |  | 0.00304 | 221.52 |  | 1139.9539 | 0.0318 | 1176.2045 | 0.025704 |  | 0.00104 | 218.4
32.61 | 0.085 | 166.9311 | 0.00085 | 167.073 | 0.00084964 | 5.4053e-05 | -0.00015929 |  | 0.00306 | 225.78 |  | 1139.9539 | 0.03138 | 1175.7257 | 0.025299 |  | 0.00106 | 222.6
33.01 | 0.112 | 168.9788 | 0.00112 | 169.168 | 0.0011194 | 0.00031381 | 9.807e-05 |  | 0.00308 | 230.04 |  | 1138.0087 | 0.03172 | 1174.1063 | 0.025636 |  | 0.00108 | 226.8
35.5 | 0.093 | 181.7251 | 0.00093 | 181.8941 | 0.00092957 | 6.3405e-05 | -0.00016877 |  | 0.0031 | 234.3 |  | 1140.2611 | 0.03276 | 1177.616 | 0.026627 |  | 0.0011 | 231
36.85 | 0.093 | 188.6358 | 0.00093 | 188.8112 | 0.00092957 | 3.0467e-05 | -0.00021054 |  | 0.00312 | 238.56 |  | 1138.5718 | 0.03269 | 1175.7917 | 0.026568 |  | 0.00112 | 235.2
38.4 | 0.139 | 196.5703 | 0.00139 | 196.8435 | 0.001389 | 0.00045168 | 0.00020097 |  | 0.00314 | 242.82 |  | 1141.1825 | 0.0333 | 1179.1839 | 0.027142 |  | 0.00114 | 239.4
39.76 | 0.112 | 203.5321 | 0.00112 | 203.7601 | 0.0011194 | 0.00014909 | -0.00011077 |  | 0.00316 | 247.08 |  | 1138.8789 | 0.03493 | 1178.66 | 0.028721 |  | 0.00116 | 243.6
41.65 | 0.12 | 213.2071 | 0.0012 | 213.4629 | 0.0011993 | 0.00018279 | -8.9338e-05 |  | 0.00318 | 251.34 |  | 1141.4384 | 0.03431 | 1180.6012 | 0.028113 |  | 0.00118 | 247.8
43.14 | 0.12 | 220.8344 | 0.0012 | 221.0994 | 0.0011993 | 0.00014643 | -0.00013544 |  | 0.0032 | 255.6 |  | 1139.1349 | 0.03477 | 1178.7426 | 0.028566 |  | 0.0012 | 252
43.59 | 0.108 | 223.138 | 0.00108 | 223.3789 | 0.0010794 | 1.5708e-05 | -0.00026922 |  | 0.00322 | 259.86 |  | 1141.3361 | 0.0352 | 1181.5111 | 0.028968 |  | 0.00122 | 256.2
45.45 | 0.116 | 232.6593 | 0.00116 | 232.9292 | 0.0011593 | 5.0141e-05 | -0.00024686 |  | 0.00324 | 264.12 |  | 1140.9265 | 0.0374 | 1183.5972 | 0.031081 |  | 0.00124 | 260.4
46.89 | 0.123 | 240.0307 | 0.00123 | 240.326 | 0.0012292 | 8.4835e-05 | -0.0002215 |  | 0.00326 | 268.38 |  | 1138.6742 | 0.0372 | 1181.0329 | 0.030901 |  | 0.00126 | 264.6
48.83 | 0.123 | 249.9616 | 0.00123 | 250.2691 | 0.0012292 | 3.7487e-05 | -0.00028152 |  | 0.00328 | 272.64 |  | 1141.6432 | 0.03678 | 1183.6328 | 0.030483 |  | 0.00128 | 268.8
50.38 | 0.131 | 257.8961 | 0.00131 | 258.2339 | 0.0013091 | 7.9457e-05 | -0.00024958 |  | 0.0033 | 276.9 |  | 1139.4932 | 0.03697 | 1181.6203 | 0.030676 |  | 0.0013 | 273
52.35 | 0.205 | 267.9805 | 0.00205 | 268.5299 | 0.0020479 | 0.00076919 | 0.00042823 |  | 0.00332 | 281.16 |  | 1141.6432 | 0.03755 | 1184.5119 | 0.031222 |  | 0.00132 | 277.2
53.42 | 0.154 | 273.4579 | 0.00154 | 273.879 | 0.0015388 | 0.00023463 | -0.00011396 |  | 0.00334 | 285.42 |  | 1139.0325 | 0.04071 | 1185.4025 | 0.034258 |  | 0.00134 | 281.4
56.19 | 0.139 | 287.6376 | 0.00139 | 288.0374 | 0.001389 | 1.7428e-05 | -0.00034944 |  | 0.00336 | 289.68 |  | 1141.3361 | 0.03855 | 1185.3346 | 0.032181 |  | 0.00136 | 285.6
55.93 | 0.151 | 286.3066 | 0.00151 | 286.739 | 0.0015089 | 0.00014344 | -0.00022157 |  | 0.00338 | 293.94 |  | 1139.2885 | 0.04149 | 1186.5575 | 0.035002 |  | 0.00138 | 289.8
59.66 | 0.151 | 305.4006 | 0.00151 | 305.8617 | 0.0015089 | 5.2377e-05 | -0.00033697 |  | 0.0034 | 298.2 |  | 1141.0289 | 0.03956 | 1186.168 | 0.033149 |  | 0.0014 | 294
61.6 | 0.158 | 315.3315 | 0.00158 | 315.8297 | 0.0015788 | 7.4802e-05 | -0.0003271 |  | 0.00342 | 302.46 |  | 1138.9813 | 0.0401 | 1184.6545 | 0.033676 |  | 0.00142 | 298.2
63.71 | 0.27 | 326.1326 | 0.0027 | 327.0131 | 0.0026964 | 0.0011392 | 0.00072522 |  | 0.00344 | 306.72 |  | 1140.9265 | 0.04264 | 1189.5756 | 0.036091 |  | 0.00144 | 302.4
63.68 | 0.174 | 325.979 | 0.00174 | 326.5462 | 0.0017385 | 0.00018351 | -0.00023172 |  | 0.00346 | 310.98 |  | 1141.3873 | 0.04118 | 1188.3896 | 0.034696 |  | 0.00146 | 306.6
66.95 | 0.178 | 342.7182 | 0.00178 | 343.3282 | 0.0017784 | 0.00014352 | -0.00029296 |  | 0.00348 | 315.24 |  | 1138.8277 | 0.04322 | 1188.0479 | 0.036655 |  | 0.00148 | 310.8
69.17 | 0.174 | 354.0824 | 0.00174 | 354.6985 | 0.0017385 | 4.9447e-05 | -0.00040158 |  | 0.0035 | 319.5 |  | 1141.1825 | 0.04222 | 1189.3632 | 0.035689 |  | 0.0015 | 315
71.2 | 0.309 | 364.474 | 0.00309 | 365.6002 | 0.0030852 | 0.0013443 | 0.00088236 |  | 0.00352 | 323.76 |  | 1138.8277 | 0.04245 | 1187.171 | 0.035921 |  | 0.00152 | 319.2
70.71 | 0.282 | 361.9657 | 0.00282 | 362.9864 | 0.002816 | 0.0010875 | 0.00062832 |  | 0.00354 | 328.02 |  | 1141.5408 | 0.04334 | 1191.0152 | 0.036756 |  | 0.00154 | 323.4
75.25 | 0.212 | 385.206 | 0.00212 | 386.0227 | 0.0021178 | 0.00027955 | -0.00021042 |  | 0.00356 | 332.28 |  | 1139.8004 | 0.04361 | 1189.5071 | 0.037022 |  | 0.00156 | 327.6
77.69 | 0.193 | 397.6964 | 0.00193 | 398.464 | 0.0019281 | 3.0692e-05 | -0.00047553 |  | 0.00358 | 336.54 |  | 1141.8992 | 0.04427 | 1192.451 | 0.03764 |  | 0.00158 | 331.8
78.07 | 0.235 | 399.6417 | 0.00235 | 400.5808 | 0.0023472 | 0.00043972 | -6.8182e-05 |  | 0.0036 | 340.8 |  | 1139.7492 | 0.04454 | 1190.5136 | 0.037907 |  | 0.0016 | 336
80.82 | 0.305 | 413.719 | 0.00305 | 414.9808 | 0.0030454 | 0.0010693 | 0.00054485 |  | 0.00362 | 345.06 |  | 1142.4111 | 0.04511 | 1193.9452 | 0.038437 |  | 0.00162 | 340.2
83.32 | 0.32 | 426.5165 | 0.0032 | 427.8814 | 0.0031949 | 0.0011574 | 0.00061704 |  | 0.00364 | 349.32 |  | 1139.9539 | 0.04697 | 1193.4976 | 0.040217 |  | 0.00164 | 344.4
84.65 | 0.297 | 433.3248 | 0.00297 | 434.6118 | 0.0029656 | 0.00089602 | 0.00034659 |  | 0.00366 | 353.58 |  | 1142.8206 | 0.04612 | 1195.5275 | 0.039395 |  | 0.00166 | 348.6
87.88 | 0.355 | 449.8592 | 0.00355 | 451.4562 | 0.0035437 | 0.0013939 | 0.00082478 |  | 0.00368 | 357.84 |  | 1140.5682 | 0.04619 | 1193.2511 | 0.039473 |  | 0.00168 | 352.8
89.86 | 0.224 | 459.9949 | 0.00224 | 461.0253 | 0.0022375 | 4.2137e-05 | -0.0005427 |  | 0.0037 | 362.1 |  | 1141.7968 | 0.04685 | 1195.29 | 0.040094 |  | 0.0017 | 357
91.67 | 0.239 | 469.2603 | 0.00239 | 470.3818 | 0.0023871 | 0.00014723 | -0.00044905 |  | 0.00372 | 366.36 |  | 1142.6158 | 0.04735 | 1196.7187 | 0.040565 |  | 0.00172 | 361.2
94 | 0.37 | 481.1876 | 0.0037 | 482.968 | 0.0036932 | 0.0013933 | 0.00078489 |  | 0.00374 | 370.62 |  | 1139.9539 | 0.04758 | 1194.1929 | 0.040796 |  | 0.00174 | 365.4
94.83 | 0.243 | 485.4364 | 0.00243 | 486.616 | 0.0024271 | 0.00010983 | -0.00050691 |  | 0.00376 | 374.88 |  | 1142.9741 | 0.04843 | 1198.3284 | 0.041587 |  | 0.00176 | 369.6
99.12 | 0.247 | 507.397 | 0.00247 | 508.6503 | 0.002467 | 4.4811e-05 | -0.00059974 |  | 0.00378 | 379.14 |  | 1140.8754 | 0.0489 | 1196.6642 | 0.042044 |  | 0.00178 | 373.8
100.67 | 0.259 | 515.3315 | 0.00259 | 516.6662 | 0.0025867 | 0.00012634 | -0.000528 |  | 0.0038 | 383.4 |  | 1142.5646 | 0.04924 | 1198.8245 | 0.042357 |  | 0.0018 | 378
103.04 | 0.266 | 527.4635 | 0.00266 | 528.8666 | 0.0026565 | 0.00013806 | -0.00053151 |  | 0.00382 | 387.66 |  | 1140.8754 | 0.04947 | 1197.3145 | 0.042584 |  | 0.00182 | 382.2
105.92 | 0.343 | 542.2063 | 0.00343 | 544.0661 | 0.0034241 | 0.00083334 | 0.00014705 |  | 0.00384 | 391.92 |  | 1142.4111 | 0.05299 | 1202.9474 | 0.045905 |  | 0.00184 | 386.4
107.28 | 0.286 | 549.1682 | 0.00286 | 550.7388 | 0.0028559 | 0.00023335 | -0.00046324 |  | 0.00386 | 396.18 |  | 1140.4146 | 0.05287 | 1200.7084 | 0.045802 |  | 0.00186 | 390.6
110.51 | 0.386 | 565.7026 | 0.00386 | 567.8862 | 0.0038526 | 0.0011483 | 0.00043348 |  | 0.00388 | 400.44 |  | 1143.2301 | 0.05121 | 1201.7749 | 0.044219 |  | 0.00188 | 394.8
112.53 | 0.297 | 576.043 | 0.00297 | 577.7538 | 0.0029656 | 0.00021439 | -0.00051599 |  | 0.0039 | 404.7 |  | 1140.6706 | 0.05164 | 1199.5748 | 0.044639 |  | 0.0019 | 399
114.52 | 0.293 | 586.2298 | 0.00293 | 587.9475 | 0.0029257 | 0.00012597 | -0.00061744 |  | 0.00392 | 408.96 |  | 1142.5134 | 0.05218 | 1202.1298 | 0.04514 |  | 0.00192 | 403.2
117.73 | 0.467 | 602.6619 | 0.00467 | 605.4763 | 0.0046591 | 0.0017759 | 0.0010167 |  | 0.00394 | 413.22 |  | 1142.2063 | 0.05349 | 1203.3029 | 0.046378 |  | 0.00194 | 407.4
120.31 | 0.316 | 615.869 | 0.00316 | 617.8151 | 0.003155 | 0.00021304 | -0.00056728 |  | 0.00396 | 417.48 |  | 1140.5682 | 0.05291 | 1200.9157 | 0.045839 |  | 0.00196 | 411.6
121.99 | 0.336 | 624.4689 | 0.00336 | 626.5671 | 0.0033544 | 0.00037071 | -0.00041991 |  | 0.00398 | 421.74 |  | 1142.4111 | 0.05422 | 1204.3526 | 0.047066 |  | 0.00198 | 415.8
126.4 | 0.563 | 647.0438 | 0.00563 | 650.6866 | 0.0056142 | 0.0025157 | 0.0017035 |  | 0.004 | 426 |  | 1140.9777 | 0.05372 | 1202.2711 | 0.046602 |  | 0.002 | 420
127.49 | 0.374 | 652.6235 | 0.00374 | 655.0643 | 0.003733 | 0.00061367 | -0.00021142 |  | 0.00402 | 430.26 |  | 1141.7456 | 0.05403 | 1203.4341 | 0.04689 |  | 0.00202 | 424.2
129.67 | 0.359 | 663.783 | 0.00359 | 666.1659 | 0.0035836 | 0.00041135 | -0.00042832 |  | 0.00404 | 434.52 |  | 1140.9777 | 0.05438 | 1203.0241 | 0.047224 |  | 0.00204 | 428.4
133.02 | 0.355 | 680.9317 | 0.00355 | 683.349 | 0.0035437 | 0.00028967 | -0.00057182 |  | 0.00406 | 438.78 |  | 1141.0801 | 0.05542 | 1204.3188 | 0.048204 |  | 0.00206 | 432.6
135.42 | 0.367 | 693.2173 | 0.00367 | 695.7614 | 0.0036633 | 0.00035013 | -0.00052651 |  | 0.00408 | 443.04 |  | 1142.4111 | 0.05511 | 1205.3693 | 0.047905 |  | 0.00208 | 436.8
134.74 | 0.463 | 689.7364 | 0.00463 | 692.9299 | 0.0046193 | 0.0013196 | 0.00045056 |  | 0.0041 | 447.3 |  | 1140.2611 | 0.0553 | 1203.3175 | 0.048095 |  | 0.0021 | 441
140.05 | 0.378 | 716.9184 | 0.00378 | 719.6283 | 0.0037729 | 0.00034607 | -0.00056016 |  | 0.00412 | 451.56 |  | 1141.1825 | 0.05839 | 1207.8161 | 0.050997 |  | 0.00212 | 445.2
143.51 | 0.378 | 734.6302 | 0.00378 | 737.4071 | 0.0037729 | 0.00026141 | -0.00066721 |  | 0.00414 | 455.82 |  | 1140.8754 | 0.05592 | 1204.6731 | 0.048676 |  | 0.00214 | 449.4
142.63 | 0.536 | 730.1254 | 0.00536 | 734.0389 | 0.0053457 | 0.0018503 | 0.00093283 |  | 0.00416 | 460.08 |  | 1142.8718 | 0.05627 | 1207.1812 | 0.048995 |  | 0.00216 | 453.6
146.91 | 0.621 | 752.0348 | 0.00621 | 756.7049 | 0.0061908 | 0.0025874 | 0.0016455 |  | 0.00418 | 464.34 |  | 1141.8992 | 0.05735 | 1207.3871 | 0.050016 |  | 0.00218 | 457.8
150.36 | 0.401 | 769.6954 | 0.00401 | 772.7819 | 0.004002 | 0.00032207 | -0.00065004 |  | 0.0042 | 468.6 |  | 1144.6634 | 0.05673 | 1209.6002 | 0.049419 |  | 0.0022 | 462
153.09 | 0.405 | 783.6703 | 0.00405 | 786.8442 | 0.0040418 | 0.00029494 | -0.00069466 |  | 0.00422 | 472.86 |  | 1143.8956 | 0.05712 | 1209.2349 | 0.04979 |  | 0.00222 | 466.2
156.54 | 0.417 | 801.3309 | 0.00417 | 804.6725 | 0.0041613 | 0.00032956 | -0.0006819 |  | 0.00424 | 477.12 |  | 1146.0456 | 0.05746 | 1211.8973 | 0.050099 |  | 0.00224 | 470.4
157.89 | 0.428 | 808.2416 | 0.00428 | 811.7009 | 0.0042709 | 0.00040562 | -0.00061413 |  | 0.00426 | 481.38 |  | 1145.4313 | 0.05777 | 1211.6028 | 0.050393 |  | 0.00226 | 474.6
160.74 | 0.621 | 822.8308 | 0.00621 | 827.9406 | 0.0061908 | 0.0022482 | 0.0012176 |  | 0.00428 | 485.64 |  | 1147.5813 | 0.05808 | 1214.2328 | 0.050674 |  | 0.00228 | 478.8
164.81 | 0.436 | 843.6652 | 0.00436 | 847.3436 | 0.0043505 | 0.00031555 | -0.00074857 |  | 0.0043 | 489.9 |  | 1145.9432 | 0.05943 | 1214.0466 | 0.05195 |  | 0.0023 | 483
167.96 | 0.444 | 859.7901 | 0.00444 | 863.6076 | 0.0044302 | 0.00031776 | -0.00076638 |  | 0.00432 | 494.16 |  | 1148.4515 | 0.0587 | 1215.8656 | 0.051252 |  | 0.00232 | 487.2
166.55 | 0.471 | 852.5723 | 0.00471 | 856.5879 | 0.0046989 | 0.00061995 | -0.00045398 |  | 0.00434 | 498.42 |  | 1149.0658 | 0.05912 | 1216.9985 | 0.051643 |  | 0.00234 | 491.4
170.97 | 0.475 | 875.1984 | 0.00475 | 879.3556 | 0.0047388 | 0.00055135 | -0.00055092 |  | 0.00436 | 502.68 |  | 1147.0182 | 0.05955 | 1215.3231 | 0.052057 |  | 0.00236 | 495.6
174.14 | 0.494 | 891.4256 | 0.00494 | 895.8293 | 0.0049278 | 0.00066198 | -0.00045992 |  | 0.00438 | 506.94 |  | 1149.0146 | 0.05993 | 1217.875 | 0.052403 |  | 0.00238 | 499.8
178.2 | 0.498 | 912.2089 | 0.00498 | 916.7517 | 0.0049676 | 0.00060216 | -0.00054573 |  | 0.0044 | 511.2 |  | 1147.3765 | 0.06067 | 1216.9878 | 0.053106 |  | 0.0024 | 504
180.79 | 0.552 | 925.4671 | 0.00552 | 930.5757 | 0.0055048 | 0.0010735 | -8.868e-05 |  | 0.00442 | 515.46 |  | 1147.4277 | 0.06063 | 1216.9962 | 0.053068 |  | 0.00242 | 508.2
182.44 | 0.695 | 933.9135 | 0.00695 | 940.4042 | 0.006926 | 0.0024478 | 0.0012814 |  | 0.00444 | 519.72 |  | 1147.9908 | 0.06086 | 1217.8575 | 0.053281 |  | 0.00244 | 512.4
186.48 | 0.644 | 954.5943 | 0.00644 | 960.7419 | 0.0064194 | 0.0018444 | 0.00064981 |  | 0.00446 | 523.98 |  | 1147.6836 | 0.06194 | 1218.7712 | 0.054294 |  | 0.00246 | 516.6
188.79 | 0.691 | 966.4192 | 0.00691 | 973.0972 | 0.0068862 | 0.0022524 | 0.0010452 |  | 0.00448 | 528.24 |  | 1148.4515 | 0.0619 | 1219.5406 | 0.054252 |  | 0.00248 | 520.8
191.46 | 0.587 | 980.087 | 0.00587 | 985.8401 | 0.0058528 | 0.0011584 | -7.0784e-05 |  | 0.0045 | 532.5 |  | 1148.1444 | 0.06217 | 1219.5245 | 0.054507 |  | 0.0025 | 525
195.2 | 0.533 | 999.2321 | 0.00533 | 1004.5581 | 0.0053158 | 0.00053224 | -0.00072349 |  | 0.00452 | 536.76 |  | 1149.7313 | 0.0631 | 1222.2793 | 0.055369 |  | 0.00252 | 529.2
184.53 | 0.575 | 944.6122 | 0.00575 | 950.0438 | 0.0057335 | 0.0012095 | 2.4318e-05 |  | 0.00454 | 541.02 |  | 1147.9908 | 0.06329 | 1220.6471 | 0.055555 |  | 0.00254 | 533.4
188.97 | 0.583 | 967.3407 | 0.00583 | 972.9803 | 0.0058131 | 0.0011798 | -3.3512e-05 |  | 0.00456 | 545.28 |  | 1148.9634 | 0.06491 | 1223.5426 | 0.057064 |  | 0.00256 | 537.6
195.31 | 0.587 | 999.7952 | 0.00587 | 1005.664 | 0.0058528 | 0.001064 | -0.0001899 |  | 0.00458 | 549.54 |  | 1148.2467 | 0.06391 | 1221.6312 | 0.056134 |  | 0.00258 | 541.8
201.07 | 0.598 | 1029.2808 | 0.00598 | 1035.4359 | 0.0059622 | 0.0010315 | -0.00025876 |  | 0.0046 | 553.8 |  | 1149.3217 | 0.06507 | 1224.1081 | 0.057211 |  | 0.0026 | 546
203.76 | 0.61 | 1043.0509 | 0.0061 | 1049.4135 | 0.0060815 | 0.0010843 | -0.0002227 |  | 0.00462 | 558.06 |  | 1148.042 | 0.06765 | 1225.707 | 0.059623 |  | 0.00262 | 550.2
208.05 | 0.853 | 1065.0115 | 0.00853 | 1074.0961 | 0.0084938 | 0.0033791 | 0.0020569 |  | 0.00464 | 562.32 |  | 1149.1682 | 0.067 | 1226.1624 | 0.059012 |  | 0.00264 | 554.4
211.95 | 0.648 | 1084.9757 | 0.00648 | 1092.0063 | 0.0064591 | 0.0012591 | -9.8472e-05 |  | 0.00466 | 566.58 |  | 1147.3253 | 0.06592 | 1222.957 | 0.058015 |  | 0.00266 | 558.6
214.39 | 0.656 | 1097.4661 | 0.00656 | 1104.6655 | 0.0065386 | 0.0012783 | -9.4482e-05 |  | 0.00468 | 570.84 |  | 1149.7824 | 0.06622 | 1225.921 | 0.058282 |  | 0.00268 | 562.8
215.28 | 0.668 | 1102.022 | 0.00668 | 1109.3835 | 0.0066578 | 0.001375 | -2.8069e-06 |  | 0.0047 | 575.1 |  | 1147.7348 | 0.06657 | 1224.1395 | 0.058619 |  | 0.0027 | 567
219.1 | 0.756 | 1121.5767 | 0.00756 | 1130.0558 | 0.0075316 | 0.0021503 | 0.00075278 |  | 0.00472 | 579.36 |  | 1149.3729 | 0.06703 | 1226.4154 | 0.059039 |  | 0.00272 | 571.2
222.29 | 0.891 | 1137.9063 | 0.00891 | 1148.0451 | 0.0088705 | 0.0034037 | 0.0019931 |  | 0.00474 | 583.62 |  | 1150.0384 | 0.06754 | 1227.712 | 0.059511 |  | 0.00274 | 575.4
223.37 | 0.799 | 1143.4349 | 0.00799 | 1152.5709 | 0.0079582 | 0.0024698 | 0.0010474 |  | 0.00476 | 587.88 |  | 1148.1955 | 0.07078 | 1229.4648 | 0.062533 |  | 0.00276 | 579.6
223.4 | 1.119 | 1143.5884 | 0.01119 | 1156.3852 | 0.011128 | 0.0056213 | 0.004216 |  | 0.00478 | 592.14 |  | 1147.9908 | 0.06842 | 1226.5363 | 0.06034 |  | 0.00278 | 583.8
223.16 | 0.903 | 1142.3599 | 0.00903 | 1152.6754 | 0.0089895 | 0.0035005 | 0.0020851 |  | 0.0048 | 596.4 |  | 1148.5539 | 0.06885 | 1227.6318 | 0.060737 |  | 0.0028 | 588
222.5 | 0.946 | 1138.9813 | 0.00946 | 1149.7561 | 0.0094155 | 0.0039405 | 0.0025316 |  | 0.00482 | 600.66 |  | 1147.2229 | 0.07101 | 1228.6872 | 0.062751 |  | 0.00282 | 592.2
221.78 | 1.247 | 1135.2956 | 0.01247 | 1149.4528 | 0.012393 | 0.0069193 | 0.0055312 |  | 0.00484 | 604.92 |  | 1148.5027 | 0.06977 | 1228.6337 | 0.061593 |  | 0.00284 | 596.4
221.68 | 1.111 | 1134.7837 | 0.01111 | 1147.3912 | 0.011049 | 0.005585 | 0.0041901 |  | 0.00486 | 609.18 |  | 1147.4789 | 0.0702 | 1228.0319 | 0.061998 |  | 0.00286 | 600.6
221.49 | 1.065 | 1133.8111 | 0.01065 | 1145.8862 | 0.010594 | 0.0051371 | 0.003741 |  | 0.00488 | 613.44 |  | 1147.7348 | 0.07143 | 1229.7175 | 0.063138 |  | 0.00288 | 604.8
222.01 | 1.343 | 1136.473 | 0.01343 | 1151.7358 | 0.013341 | 0.0078562 | 0.0064718 |  | 0.0049 | 617.7 |  | 1146.967 | 0.07348 | 1231.2461 | 0.065043 |  | 0.0029 | 609
221.83 | 1.154 | 1135.5516 | 0.01154 | 1148.6558 | 0.011474 | 0.0060041 | 0.0046107 |  | 0.00492 | 621.96 |  | 1147.4789 | 0.07421 | 1232.6333 | 0.065716 |  | 0.00292 | 613.2
222.24 | 1.204 | 1137.6504 | 0.01204 | 1151.3477 | 0.011968 | 0.0064855 | 0.0050922 |  | 0.00494 | 626.22 |  | 1146.8646 | 0.07367 | 1231.3541 | 0.065219 |  | 0.00294 | 617.4
221.83 | 1.42 | 1135.5516 | 0.0142 | 1151.6764 | 0.0141 | 0.008616 | 0.0072369 |  | 0.00496 | 630.48 |  | 1147.6836 | 0.07251 | 1230.9022 | 0.06414 |  | 0.00296 | 621.6
222.36 | 1.301 | 1138.2647 | 0.01301 | 1153.0735 | 0.012926 | 0.0074353 | 0.0060465 |  | 0.00498 | 634.74 |  | 1147.0694 | 0.07429 | 1232.2851 | 0.065792 |  | 0.00298 | 625.8
221.99 | 1.351 | 1136.3706 | 0.01351 | 1151.723 | 0.01342 | 0.0079352 | 0.0065514 |  | 0.005 | 639 |  | 1149.117 | 0.07352 | 1233.6 | 0.065069 |  | 0.003 | 630
221.88 | 1.382 | 1135.8075 | 0.01382 | 1151.5044 | 0.013725 | 0.008242 | 0.0068606 |  | 0.00502 | 643.26 |  | 1145.892 | 0.07402 | 1230.7109 | 0.065548 |  | 0.00302 | 634.2
222.02 | 1.513 | 1136.5242 | 0.01513 | 1153.7198 | 0.015017 | 0.0095228 | 0.0081476 |  | 0.00504 | 647.52 |  | 1147.0694 | 0.07591 | 1234.1434 | 0.06729 |  | 0.00304 | 638.4
221.94 | 1.451 | 1136.1147 | 0.01451 | 1152.5997 | 0.014406 | 0.0089172 | 0.0075391 |  | 0.00506 | 651.78 |  | 1145.7384 | 0.07495 | 1231.6115 | 0.066409 |  | 0.00306 | 642.6
222.45 | 1.505 | 1138.7254 | 0.01505 | 1155.8632 | 0.014938 | 0.0094338 | 0.0080554 |  | 0.00508 | 656.04 |  | 1146.7622 | 0.07745 | 1235.579 | 0.068713 |  | 0.00308 | 646.8
222.01 | 1.548 | 1136.473 | 0.01548 | 1154.0656 | 0.015361 | 0.0098659 | 0.0084926 |  | 0.0051 | 660.3 |  | 1145.8408 | 0.07583 | 1232.7299 | 0.067222 |  | 0.0031 | 651
222.5 | 1.609 | 1138.9813 | 0.01609 | 1157.3075 | 0.015962 | 0.010451 | 0.009078 |  | 0.00512 | 664.56 |  | 1146.6598 | 0.0763 | 1234.15 | 0.067652 |  | 0.00312 | 655.2
222.04 | 1.629 | 1136.6266 | 0.01629 | 1155.1422 | 0.016159 | 0.010658 | 0.009289 |  | 0.00514 | 668.82 |  | 1147.0694 | 0.07799 | 1236.5293 | 0.06921 |  | 0.00314 | 659.4
222.4 | 1.899 | 1138.4694 | 0.01899 | 1160.0889 | 0.018812 | 0.013288 | 0.011931 |  | 0.00516 | 673.08 |  | 1145.4313 | 0.07718 | 1233.8357 | 0.068471 |  | 0.00316 | 663.6
222.32 | 1.713 | 1138.0599 | 0.01713 | 1157.5549 | 0.016985 | 0.011473 | 0.010107 |  | 0.00518 | 677.34 |  | 1143.5884 | 0.07761 | 1232.3423 | 0.068877 |  | 0.00318 | 667.8
222.1 | 1.791 | 1136.9337 | 0.01791 | 1157.2962 | 0.017752 | 0.012241 | 0.01088 |  | 0.0052 | 681.6 |  | 1144.6122 | 0.07811 | 1234.0179 | 0.069333 |  | 0.0032 | 672
222.46 | 1.837 | 1138.7766 | 0.01837 | 1159.6959 | 0.018203 | 0.012681 | 0.011321 |  | 0.00522 | 685.86 |  | 1143.5372 | 0.07857 | 1233.385 | 0.069763 |  | 0.00322 | 676.2
222.03 | 1.941 | 1136.5754 | 0.01941 | 1158.6363 | 0.019224 | 0.013707 | 0.012355 |  | 0.00524 | 690.12 |  | 1144.0491 | 0.07908 | 1234.5205 | 0.07023 |  | 0.00324 | 680.4
222.6 | 1.933 | 1139.4932 | 0.01933 | 1161.5196 | 0.019146 | 0.013615 | 0.012258 |  | 0.00526 | 694.38 |  | 1142.0527 | 0.07954 | 1232.8916 | 0.070664 |  | 0.00326 | 684.6
222.18 | 1.976 | 1137.3432 | 0.01976 | 1159.8171 | 0.019567 | 0.014044 | 0.012693 |  | 0.00528 | 698.64 |  | 1143.1277 | 0.08008 | 1234.6694 | 0.071156 |  | 0.00328 | 688.8
222.5 | 2.169 | 1138.9813 | 0.02169 | 1163.6858 | 0.021458 | 0.015917 | 0.014574 |  | 0.0053 | 702.9 |  | 1141.592 | 0.08046 | 1233.4445 | 0.071513 |  | 0.0033 | 693
222.13 | 2.084 | 1137.0873 | 0.02084 | 1160.7842 | 0.020626 | 0.015098 | 0.013753 |  | 0.00532 | 707.16 |  | 1141.848 | 0.081 | 1234.3377 | 0.072009 |  | 0.00332 | 697.2
222.62 | 2.126 | 1139.5956 | 0.02126 | 1163.8234 | 0.021037 | 0.015495 | 0.014149 |  | 0.00534 | 711.42 |  | 1140.4146 | 0.08151 | 1233.3698 | 0.072485 |  | 0.00334 | 701.4
222.09 | 2.219 | 1136.8825 | 0.02219 | 1162.1099 | 0.021947 | 0.016414 | 0.015076 |  | 0.00536 | 715.68 |  | 1141.7456 | 0.08209 | 1235.4715 | 0.073011 |  | 0.00336 | 705.6
222.61 | 2.227 | 1139.5444 | 0.02227 | 1164.9221 | 0.022026 | 0.016478 | 0.015138 |  | 0.00538 | 719.94 |  | 1138.1623 | 0.08266 | 1232.2428 | 0.073553 |  | 0.00338 | 709.8
222.3 | 2.289 | 1137.9575 | 0.02289 | 1164.0054 | 0.022632 | 0.017089 | 0.015754 |  | 0.0054 | 724.2 |  | 1139.0325 | 0.08305 | 1233.6292 | 0.073907 |  | 0.0034 | 714
222.08 | 2.327 | 1136.8313 | 0.02327 | 1163.2854 | 0.023003 | 0.017464 | 0.016132 |  | 0.00542 | 728.46 |  | 1136.5242 | 0.08355 | 1231.4808 | 0.074378 |  | 0.00342 | 718.2
222.48 | 2.454 | 1138.8789 | 0.02454 | 1166.827 | 0.024244 | 0.018687 | 0.01736 |  | 0.00544 | 732.72 |  | 1135.5516 | 0.08429 | 1231.2672 | 0.075062 |  | 0.00344 | 722.4
222.16 | 2.393 | 1137.2408 | 0.02393 | 1164.455 | 0.023648 | 0.018103 | 0.016775 |  | 0.00546 | 736.98 |  | 1137.1897 | 0.08429 | 1233.0434 | 0.075054 |  | 0.00346 | 726.6
222.43 | 2.543 | 1138.623 | 0.02543 | 1167.5782 | 0.025112 | 0.019552 | 0.01823 |  | 0.00548 | 741.24 |  | 1133.4528 | 0.08479 | 1229.5582 | 0.075531 |  | 0.00348 | 730.8
222.08 | 2.508 | 1136.8313 | 0.02508 | 1165.3431 | 0.024771 | 0.019221 | 0.0179 |  | 0.0055 | 745.5 |  | 1134.7837 | 0.08537 | 1231.6602 | 0.076056 |  | 0.0035 | 735
222.5 | 2.555 | 1138.9813 | 0.02555 | 1168.0823 | 0.025229 | 0.019667 | 0.018345 |  | 0.00552 | 749.76 |  | 1130.7909 | 0.08579 | 1227.8014 | 0.076461 |  | 0.00352 | 739.2
222.44 | 2.609 | 1138.6742 | 0.02609 | 1168.3822 | 0.025755 | 0.020192 | 0.018873 |  | 0.00554 | 754.02 |  | 1131.7635 | 0.08645 | 1229.6045 | 0.07706 |  | 0.00354 | 743.4
221.95 | 2.779 | 1136.1659 | 0.02779 | 1167.7399 | 0.027411 | 0.02185 | 0.020544 |  | 0.00556 | 758.28 |  | 1126.9516 | 0.0876 | 1225.6726 | 0.078137 |  | 0.00356 | 747.6
222.36 | 2.914 | 1138.2647 | 0.02914 | 1171.4337 | 0.028724 | 0.023145 | 0.021844 |  | 0.00558 | 762.54 |  | 1125.5695 | 0.08749 | 1224.0456 | 0.078044 |  | 0.00358 | 751.8
222.04 | 2.744 | 1136.6266 | 0.02744 | 1167.8156 | 0.02707 | 0.021509 | 0.020201 |  | 0.0056 | 766.8 |  | 1125.5695 | 0.08784 | 1224.4395 | 0.078363 |  | 0.0036 | 756
222.46 | 2.786 | 1138.7766 | 0.02786 | 1170.5029 | 0.027479 | 0.021905 | 0.020596 |  | 0.00562 | 771.06 |  | 1122.4981 | 0.08872 | 1222.0861 | 0.079183 |  | 0.00362 | 760.2
222.02 | 2.902 | 1136.5242 | 0.02902 | 1169.5061 | 0.028607 | 0.023038 | 0.021738 |  | 0.00564 | 775.32 |  | 1121.3719 | 0.08888 | 1221.0394 | 0.079335 |  | 0.00364 | 764.4
222.56 | 2.96 | 1139.2885 | 0.0296 | 1173.0114 | 0.02917 | 0.023585 | 0.022285 |  | 0.00566 | 779.58 |  | 1119.5802 | 0.08938 | 1219.6483 | 0.079801 |  | 0.00366 | 768.6
222.12 | 3.064 | 1137.0361 | 0.03064 | 1171.8749 | 0.03018 | 0.0246 | 0.023308 |  | 0.00568 | 783.84 |  | 1117.7886 | 0.08996 | 1218.3448 | 0.080339 |  | 0.00368 | 772.8
222.52 | 3.134 | 1139.0837 | 0.03134 | 1174.7826 | 0.030859 | 0.025265 | 0.023974 |  | 0.0057 | 788.1 |  | 1115.5362 | 0.09231 | 1218.5114 | 0.082492 |  | 0.0037 | 777
222.31 | 3.014 | 1138.0087 | 0.03014 | 1172.3083 | 0.029695 | 0.024112 | 0.022817 |  | 0.00572 | 792.36 |  | 1113.7958 | 0.091 | 1215.1512 | 0.081308 |  | 0.00372 | 781.2
222.69 | 3.18 | 1139.9539 | 0.0318 | 1176.2045 | 0.031305 | 0.025704 | 0.024415 |  | 0.00574 | 796.62 |  | 1111.7993 | 0.09308 | 1215.2856 | 0.083212 |  | 0.00374 | 785.4
222.69 | 3.138 | 1139.9539 | 0.03138 | 1175.7257 | 0.030898 | 0.025299 | 0.024008 |  | 0.00576 | 800.88 |  | 1112.3624 | 0.09212 | 1214.8333 | 0.082336 |  | 0.00376 | 789.6
222.31 | 3.172 | 1138.0087 | 0.03172 | 1174.1063 | 0.031227 | 0.025636 | 0.024349 |  | 0.00578 | 805.14 |  | 1109.8541 | 0.09239 | 1212.3935 | 0.082595 |  | 0.00378 | 793.8
222.75 | 3.276 | 1140.2611 | 0.03276 | 1177.616 | 0.032235 | 0.026627 | 0.025343 |  | 0.0058 | 809.4 |  | 1104.5815 | 0.0937 | 1208.0808 | 0.083814 |  | 0.0038 | 798
222.42 | 3.269 | 1138.5718 | 0.03269 | 1175.7917 | 0.032167 | 0.026568 | 0.025286 |  | 0.00582 | 813.66 |  | 1105.7589 | 0.09335 | 1208.9815 | 0.083489 |  | 0.00382 | 802.2
222.93 | 3.33 | 1141.1825 | 0.0333 | 1179.1839 | 0.032758 | 0.027142 | 0.02586 |  | 0.00584 | 817.92 |  | 1102.3292 | 0.09525 | 1207.326 | 0.085233 |  | 0.00384 | 806.4
222.48 | 3.493 | 1138.8789 | 0.03493 | 1178.66 | 0.034334 | 0.028721 | 0.02745 |  | 0.00586 | 822.18 |  | 1098.5923 | 0.0944 | 1202.2994 | 0.084481 |  | 0.00386 | 810.6
222.98 | 3.431 | 1141.4384 | 0.03431 | 1180.6012 | 0.033735 | 0.028113 | 0.026836 |  | 0.00588 | 826.44 |  | 1098.0804 | 0.09555 | 1203.0019 | 0.085528 |  | 0.00388 | 814.8
222.53 | 3.477 | 1139.1349 | 0.03477 | 1178.7426 | 0.034179 | 0.028566 | 0.027294 |  | 0.0059 | 830.7 |  | 1094.0363 | 0.0954 | 1198.4074 | 0.085413 |  | 0.0039 | 819
222.96 | 3.52 | 1141.3361 | 0.0352 | 1181.5111 | 0.034595 | 0.028968 | 0.027696 |  | 0.00592 | 834.96 |  | 1092.603 | 0.09802 | 1199.7 | 0.087796 |  | 0.00392 | 823.2
222.88 | 3.74 | 1140.9265 | 0.0374 | 1183.5972 | 0.036718 | 0.031081 | 0.029822 |  | 0.00594 | 839.22 |  | 1089.378 | 0.09663 | 1194.6446 | 0.086553 |  | 0.00394 | 827.4
222.44 | 3.72 | 1138.6742 | 0.0372 | 1181.0329 | 0.036525 | 0.030901 | 0.029643 |  | 0.00596 | 843.48 |  | 1091.0673 | 0.09679 | 1196.6717 | 0.086689 |  | 0.00396 | 831.6
223.02 | 3.678 | 1141.6432 | 0.03678 | 1183.6328 | 0.03612 | 0.030483 | 0.02922 |  | 0.00598 | 847.74 |  | 1085.2828 | 0.09872 | 1192.4219 | 0.088468 |  | 0.00398 | 835.8
222.6 | 3.697 | 1139.4932 | 0.03697 | 1181.6203 | 0.036303 | 0.030676 | 0.029416 |  | 0.006 | 852 |  | 1085.4364 | 0.09995 | 1193.9258 | 0.089579 |  | 0.004 | 840
223.02 | 3.755 | 1141.6432 | 0.03755 | 1184.5119 | 0.036862 | 0.031222 | 0.029962 |  | 0.00602 | 856.26 |  | 1080.3686 | 0.10046 | 1188.9024 | 0.090067 |  | 0.00402 | 844.2
222.51 | 4.071 | 1139.0325 | 0.04071 | 1185.4025 | 0.039903 | 0.034258 | 0.033019 |  | 0.00604 | 860.52 |  | 1080.5221 | 0.09891 | 1187.3966 | 0.088665 |  | 0.00404 | 848.4
222.96 | 3.855 | 1141.3361 | 0.03855 | 1185.3346 | 0.037826 | 0.032181 | 0.030927 |  | 0.00606 | 864.78 |  | 1075.8126 | 0.09949 | 1182.8452 | 0.089214 |  | 0.00406 | 852.6
222.56 | 4.149 | 1139.2885 | 0.04149 | 1186.5575 | 0.040652 | 0.035002 | 0.033767 |  | 0.00608 | 869.04 |  | 1072.6389 | 0.1013 | 1181.2972 | 0.090866 |  | 0.00408 | 856.8
222.9 | 3.956 | 1141.0289 | 0.03956 | 1186.168 | 0.038798 | 0.033149 | 0.031901 |  | 0.0061 | 873.3 |  | 1071.6662 | 0.1008 | 1179.6902 | 0.09042 |  | 0.0041 | 861
222.5 | 4.01 | 1138.9813 | 0.0401 | 1184.6545 | 0.039317 | 0.033676 | 0.032433 |  | 0.00612 | 877.56 |  | 1067.8782 | 0.10107 | 1175.8086 | 0.090683 |  | 0.00412 | 865.2
222.88 | 4.264 | 1140.9265 | 0.04264 | 1189.5756 | 0.041756 | 0.036091 | 0.03486 |  | 0.00614 | 881.82 |  | 1066.496 | 0.10165 | 1174.9054 | 0.091214 |  | 0.00414 | 869.4
222.97 | 4.118 | 1141.3873 | 0.04118 | 1188.3896 | 0.040355 | 0.034696 | 0.033456 |  | 0.00616 | 886.08 |  | 1063.6294 | 0.10188 | 1171.9919 | 0.091437 |  | 0.00416 | 873.6
222.47 | 4.322 | 1138.8277 | 0.04322 | 1188.0479 | 0.042312 | 0.036655 | 0.035429 |  | 0.00618 | 890.34 |  | 1063.3734 | 0.10408 | 1174.0493 | 0.093422 |  | 0.00418 | 877.8
222.93 | 4.222 | 1141.1825 | 0.04222 | 1189.3632 | 0.041353 | 0.035689 | 0.034456 |  | 0.0062 | 894.6 |  | 1057.7425 | 0.10497 | 1168.7737 | 0.094253 |  | 0.0042 | 882
222.47 | 4.245 | 1138.8277 | 0.04245 | 1187.171 | 0.041574 | 0.035921 | 0.034691 |  | 0.00622 | 898.86 |  | 1058.6639 | 0.10343 | 1168.1615 | 0.092861 |  | 0.00422 | 886.2
223 | 4.334 | 1141.5408 | 0.04334 | 1191.0152 | 0.042427 | 0.036756 | 0.035528 |  | 0.00624 | 903.12 |  | 1054.5687 | 0.10628 | 1166.6483 | 0.095448 |  | 0.00424 | 890.4
222.66 | 4.361 | 1139.8004 | 0.04361 | 1189.5071 | 0.042686 | 0.037022 | 0.035797 |  | 0.00626 | 907.38 |  | 1050.0128 | 0.10462 | 1159.8651 | 0.093978 |  | 0.00426 | 894.6
223.07 | 4.427 | 1141.8992 | 0.04427 | 1192.451 | 0.043318 | 0.03764 | 0.036416 |  | 0.00628 | 911.64 |  | 1049.7568 | 0.10501 | 1159.9918 | 0.094331 |  | 0.00428 | 898.8
222.65 | 4.454 | 1139.7492 | 0.04454 | 1190.5136 | 0.043577 | 0.037907 | 0.036688 |  | 0.0063 | 915.9 |  | 1044.2283 | 0.10732 | 1156.2949 | 0.096437 |  | 0.0043 | 903
223.17 | 4.511 | 1142.4111 | 0.04511 | 1193.9452 | 0.044122 | 0.038437 | 0.037217 |  | 0.00632 | 920.16 |  | 1044.5866 | 0.10663 | 1155.9709 | 0.095815 |  | 0.00432 | 907.2
222.69 | 4.697 | 1139.9539 | 0.04697 | 1193.4976 | 0.0459 | 0.040217 | 0.03901 |  | 0.00634 | 924.42 |  | 1038.8533 | 0.10767 | 1150.7067 | 0.096779 |  | 0.00434 | 911.4
223.25 | 4.612 | 1142.8206 | 0.04612 | 1195.5275 | 0.045088 | 0.039395 | 0.038181 |  | 0.00636 | 928.68 |  | 1039.2629 | 0.10705 | 1150.516 | 0.09622 |  | 0.00436 | 915.6
222.81 | 4.619 | 1140.5682 | 0.04619 | 1193.2511 | 0.045155 | 0.039473 | 0.038261 |  | 0.00638 | 932.94 |  | 1033.6319 | 0.10752 | 1144.768 | 0.096672 |  | 0.00438 | 919.8
223.05 | 4.685 | 1141.7968 | 0.04685 | 1195.29 | 0.045786 | 0.040094 | 0.038885 |  | 0.0064 | 937.2 |  | 1033.4272 | 0.10844 | 1145.492 | 0.097499 |  | 0.0044 | 924
223.21 | 4.735 | 1142.6158 | 0.04735 | 1196.7187 | 0.046263 | 0.040565 | 0.039357 |  | 0.00642 | 941.46 |  | 1027.6939 | 0.10887 | 1139.5789 | 0.097915 |  | 0.00442 | 928.2
222.69 | 4.758 | 1139.9539 | 0.04758 | 1194.1929 | 0.046483 | 0.040796 | 0.039593 |  | 0.00644 | 945.72 |  | 1026.2094 | 0.11095 | 1140.0673 | 0.099787 |  | 0.00444 | 932.4
223.28 | 4.843 | 1142.9741 | 0.04843 | 1198.3284 | 0.047294 | 0.041587 | 0.040386 |  | 0.00646 | 949.98 |  | 1023.1891 | 0.10945 | 1135.1772 | 0.098459 |  | 0.00446 | 936.6
222.87 | 4.89 | 1140.8754 | 0.0489 | 1196.6642 | 0.047742 | 0.042044 | 0.040847 |  | 0.00648 | 954.24 |  | 1023.5987 | 0.11003 | 1136.2252 | 0.098976 |  | 0.00448 | 940.8
223.2 | 4.924 | 1142.5646 | 0.04924 | 1198.8245 | 0.048066 | 0.042357 | 0.04116 |  | 0.0065 | 958.5 |  | 1018.9404 | 0.11061 | 1131.6454 | 0.099521 |  | 0.0045 | 945
222.87 | 4.947 | 1140.8754 | 0.04947 | 1197.3145 | 0.048285 | 0.042584 | 0.04139 |  | 0.00652 | 962.76 |  | 1013.463 | 0.11308 | 1128.0654 | 0.10176 |  | 0.00452 | 949.2
223.17 | 5.299 | 1142.4111 | 0.05299 | 1202.9474 | 0.051634 | 0.045905 | 0.044729 |  | 0.00654 | 967.02 |  | 1013.719 | 0.1118 | 1127.0527 | 0.10061 |  | 0.00454 | 953.4
222.78 | 5.287 | 1140.4146 | 0.05287 | 1200.7084 | 0.05152 | 0.045802 | 0.044627 |  | 0.00656 | 971.28 |  | 1007.9345 | 0.11358 | 1122.4157 | 0.10224 |  | 0.00456 | 957.6
223.33 | 5.121 | 1143.2301 | 0.05121 | 1201.7749 | 0.049942 | 0.044219 | 0.043032 |  | 0.00658 | 975.54 |  | 1007.3202 | 0.11277 | 1120.9157 | 0.10151 |  | 0.00458 | 961.8
222.83 | 5.164 | 1140.6706 | 0.05164 | 1199.5748 | 0.050351 | 0.044639 | 0.043457 |  | 0.0066 | 979.8 |  | 1002.0988 | 0.11531 | 1117.6508 | 0.10381 |  | 0.0046 | 966
223.19 | 5.218 | 1142.5134 | 0.05218 | 1202.1298 | 0.050864 | 0.04514 | 0.043959 |  | 0.00662 | 984.06 |  | 1002.969 | 0.11574 | 1119.0527 | 0.10419 |  | 0.00462 | 970.2
223.13 | 5.349 | 1142.2063 | 0.05349 | 1203.3029 | 0.052108 | 0.046378 | 0.045205 |  | 0.00664 | 988.32 |  | 997.031 | 0.11033 | 1107.0334 | 0.099386 |  | 0.00464 | 974.4
222.81 | 5.291 | 1140.5682 | 0.05291 | 1200.9157 | 0.051558 | 0.045839 | 0.044664 |  | 0.00666 | 992.58 |  | 996.6726 | 0.11489 | 1111.1804 | 0.10346 |  | 0.00466 | 978.6
223.17 | 5.422 | 1142.4111 | 0.05422 | 1204.3526 | 0.052801 | 0.047066 | 0.045896 |  | 0.00668 | 996.84 |  | 992.0655 | 0.11562 | 1106.7681 | 0.10414 |  | 0.00468 | 982.8
222.89 | 5.372 | 1140.9777 | 0.05372 | 1202.2711 | 0.052327 | 0.046602 | 0.045431 |  | 0.0067 | 1001.1 |  | 987.0489 | 0.11601 | 1101.5564 | 0.10451 |  | 0.0047 | 987
223.04 | 5.403 | 1141.7456 | 0.05403 | 1203.4341 | 0.052621 | 0.04689 | 0.04572 |  | 0.00672 | 1005.36 |  | 986.1275 | 0.11616 | 1100.676 | 0.10465 |  | 0.00472 | 991.2
222.89 | 5.438 | 1140.9777 | 0.05438 | 1203.0241 | 0.052953 | 0.047224 | 0.046057 |  | 0.00674 | 1009.62 |  | 980.7525 | 0.1169 | 1095.4025 | 0.10534 |  | 0.00474 | 995.4
222.91 | 5.542 | 1141.0801 | 0.05542 | 1204.3188 | 0.053939 | 0.048204 | 0.047042 |  | 0.00676 | 1013.88 |  | 979.7287 | 0.11759 | 1094.935 | 0.10596 |  | 0.00476 | 999.6
223.17 | 5.511 | 1142.4111 | 0.05511 | 1205.3693 | 0.053645 | 0.047905 | 0.04674 |  | 0.00678 | 1018.14 |  | 974.8144 | 0.11836 | 1090.1935 | 0.10667 |  | 0.00478 | 1003.8
222.75 | 5.53 | 1140.2611 | 0.0553 | 1203.3175 | 0.053825 | 0.048095 | 0.046933 |  | 0.0068 | 1022.4 |  | 974.5073 | 0.11886 | 1090.3372 | 0.10712 |  | 0.0048 | 1008
222.93 | 5.839 | 1141.1825 | 0.05839 | 1207.8161 | 0.056749 | 0.050997 | 0.049852 |  | 0.00682 | 1026.66 |  | 968.5692 | 0.11879 | 1083.6256 | 0.10709 |  | 0.00482 | 1012.2
222.87 | 5.592 | 1140.8754 | 0.05592 | 1204.6731 | 0.054412 | 0.048676 | 0.047517 |  | 0.00684 | 1030.92 |  | 968.2109 | 0.12037 | 1084.7544 | 0.10849 |  | 0.00484 | 1016.4
223.26 | 5.627 | 1142.8718 | 0.05627 | 1207.1812 | 0.054744 | 0.048995 | 0.047836 |  | 0.00686 | 1035.18 |  | 962.3752 | 0.11998 | 1077.841 | 0.10818 |  | 0.00486 | 1020.6
223.07 | 5.735 | 1141.8992 | 0.05735 | 1207.3871 | 0.055766 | 0.050016 | 0.048864 |  | 0.00688 | 1039.44 |  | 960.9419 | 0.12265 | 1078.8014 | 0.11055 |  | 0.00488 | 1024.8
223.61 | 5.673 | 1144.6634 | 0.05673 | 1209.6002 | 0.055179 | 0.049419 | 0.048261 |  | 0.0069 | 1043.7 |  | 954.8503 | 0.12091 | 1070.3012 | 0.10904 |  | 0.0049 | 1029
223.46 | 5.712 | 1143.8956 | 0.05712 | 1209.2349 | 0.055548 | 0.04979 | 0.048635 |  | 0.00692 | 1047.96 |  | 954.7991 | 0.12357 | 1072.7836 | 0.1114 |  | 0.00492 | 1033.2
223.88 | 5.746 | 1146.0456 | 0.05746 | 1211.8973 | 0.05587 | 0.050099 | 0.048943 |  | 0.00694 | 1052.22 |  | 948.9122 | 0.12238 | 1065.0401 | 0.11038 |  | 0.00494 | 1037.4
223.76 | 5.777 | 1145.4313 | 0.05777 | 1211.6028 | 0.056163 | 0.050393 | 0.04924 |  | 0.00696 | 1056.48 |  | 944.2027 | 0.12238 | 1059.7542 | 0.1104 |  | 0.00496 | 1041.6
224.18 | 5.808 | 1147.5813 | 0.05808 | 1214.2328 | 0.056456 | 0.050674 | 0.04952 |  | 0.00698 | 1060.74 |  | 942.7694 | 0.12292 | 1058.6546 | 0.11089 |  | 0.00498 | 1045.8
223.86 | 5.943 | 1145.9432 | 0.05943 | 1214.0466 | 0.057731 | 0.05195 | 0.050805 |  | 0.007 | 1065 |  | 937.0873 | 0.12346 | 1052.7801 | 0.1114 |  | 0.005 | 1050
224.35 | 5.87 | 1148.4515 | 0.0587 | 1215.8656 | 0.057042 | 0.051252 | 0.050101 |  | 0.00702 | 1069.26 |  | 935.9611 | 0.12392 | 1051.9454 | 0.11181 |  | 0.00502 | 1054.2
224.47 | 5.912 | 1149.0658 | 0.05912 | 1216.9985 | 0.057438 | 0.051643 | 0.050493 |  | 0.00704 | 1073.52 |  | 929.204 | 0.12596 | 1046.2465 | 0.11365 |  | 0.00504 | 1058.4
224.07 | 5.955 | 1147.0182 | 0.05955 | 1215.3231 | 0.057844 | 0.052057 | 0.050912 |  | 0.00706 | 1077.78 |  | 928.4873 | 0.12512 | 1044.6597 | 0.11292 |  | 0.00506 | 1062.6
224.46 | 5.993 | 1149.0146 | 0.05993 | 1217.875 | 0.058203 | 0.052403 | 0.051258 |  | 0.00708 | 1082.04 |  | 925.5695 | 0.12535 | 1041.5896 | 0.11313 |  | 0.00508 | 1066.8
224.14 | 6.067 | 1147.3765 | 0.06067 | 1216.9878 | 0.058901 | 0.053106 | 0.051966 |  | 0.0071 | 1086.3 |  | 919.0171 | 0.12581 | 1034.6387 | 0.11358 |  | 0.0051 | 1071
224.15 | 6.063 | 1147.4277 | 0.06063 | 1216.9962 | 0.058863 | 0.053068 | 0.051928 |  | 0.00712 | 1090.56 |  | 917.7886 | 0.1282 | 1035.4491 | 0.11569 |  | 0.00512 | 1075.2
224.26 | 6.086 | 1147.9908 | 0.06086 | 1217.8575 | 0.05908 | 0.053281 | 0.052141 |  | 0.00714 | 1094.82 |  | 911.9529 | 0.12708 | 1027.8439 | 0.11474 |  | 0.00514 | 1079.4
224.2 | 6.194 | 1147.6836 | 0.06194 | 1218.7712 | 0.060097 | 0.054294 | 0.053161 |  | 0.00716 | 1099.08 |  | 909.547 | 0.12786 | 1025.8416 | 0.11544 |  | 0.00516 | 1083.6
224.35 | 6.19 | 1148.4515 | 0.0619 | 1219.5406 | 0.06006 | 0.054252 | 0.053119 |  | 0.00718 | 1103.34 |  | 904.0696 | 0.12832 | 1020.0798 | 0.11587 |  | 0.00518 | 1087.8
224.29 | 6.217 | 1148.1444 | 0.06217 | 1219.5245 | 0.060314 | 0.054507 | 0.053375 |  | 0.0072 | 1107.6 |  | 897.978 | 0.13056 | 1015.218 | 0.11788 |  | 0.0052 | 1092
224.6 | 6.31 | 1149.7313 | 0.0631 | 1222.2793 | 0.061189 | 0.055369 | 0.05424 |  | 0.00722 | 1111.86 |  | 895.2649 | 0.13006 | 1011.7031 | 0.11745 |  | 0.00522 | 1096.2
224.26 | 6.329 | 1147.9908 | 0.06329 | 1220.6471 | 0.061368 | 0.055555 | 0.054429 |  | 0.00724 | 1116.12 |  | 891.3233 | 0.1306 | 1007.7301 | 0.11795 |  | 0.00524 | 1100.4
224.45 | 6.491 | 1148.9634 | 0.06491 | 1223.5426 | 0.06289 | 0.057064 | 0.055946 |  | 0.00726 | 1120.38 |  | 889.9923 | 0.13345 | 1008.7618 | 0.12046 |  | 0.00526 | 1104.6
224.31 | 6.391 | 1148.2467 | 0.06391 | 1221.6312 | 0.061951 | 0.056134 | 0.055011 |  | 0.00728 | 1124.64 |  | 883.6959 | 0.13056 | 999.0713 | 0.11796 |  | 0.00528 | 1108.8
224.52 | 6.507 | 1149.3217 | 0.06507 | 1224.1081 | 0.063041 | 0.057211 | 0.056094 |  | 0.0073 | 1128.9 |  | 881.4436 | 0.13114 | 997.0361 | 0.11848 |  | 0.0053 | 1113
224.27 | 6.765 | 1148.042 | 0.06765 | 1225.707 | 0.06546 | 0.059623 | 0.058521 |  | 0.00732 | 1133.16 |  | 874.2769 | 0.13171 | 989.428 | 0.11902 |  | 0.00532 | 1117.2
224.49 | 6.7 | 1149.1682 | 0.067 | 1226.1624 | 0.064851 | 0.059012 | 0.057905 |  | 0.00734 | 1137.42 |  | 872.7412 | 0.13337 | 989.1387 | 0.12049 |  | 0.00534 | 1121.4
224.13 | 6.592 | 1147.3253 | 0.06592 | 1222.957 | 0.063838 | 0.058015 | 0.056904 |  | 0.00736 | 1141.68 |  | 865.6258 | 0.13218 | 980.0442 | 0.11948 |  | 0.00536 | 1125.6
224.61 | 6.622 | 1149.7824 | 0.06622 | 1225.921 | 0.06412 | 0.058282 | 0.05717 |  | 0.00738 | 1145.94 |  | 863.3734 | 0.13526 | 980.1533 | 0.12219 |  | 0.00538 | 1129.8
224.21 | 6.657 | 1147.7348 | 0.06657 | 1224.1395 | 0.064448 | 0.058619 | 0.057511 |  | 0.0074 | 1150.2 |  | 856.0532 | 0.13391 | 970.6873 | 0.12105 |  | 0.0054 | 1134
224.53 | 6.703 | 1149.3729 | 0.06703 | 1226.4154 | 0.064879 | 0.059039 | 0.057932 |  | 0.00742 | 1154.46 |  | 853.5449 | 0.13457 | 968.4065 | 0.12164 |  | 0.00542 | 1138.2
224.66 | 6.754 | 1150.0384 | 0.06754 | 1227.712 | 0.065357 | 0.059511 | 0.058406 |  | 0.00744 | 1158.72 |  | 850.064 | 0.13418 | 964.1256 | 0.12132 |  | 0.00544 | 1142.4
224.3 | 7.078 | 1148.1955 | 0.07078 | 1229.4648 | 0.068387 | 0.062533 | 0.061448 |  | 0.00746 | 1162.98 |  | 841.4128 | 0.13538 | 955.3233 | 0.12242 |  | 0.00546 | 1146.6
224.26 | 6.842 | 1147.9908 | 0.06842 | 1226.5363 | 0.066181 | 0.06034 | 0.059242 |  | 0.00748 | 1167.24 |  | 840.8498 | 0.13588 | 955.1044 | 0.12286 |  | 0.00548 | 1150.8
224.37 | 6.885 | 1148.5539 | 0.06885 | 1227.6318 | 0.066583 | 0.060737 | 0.059641 |  | 0.0075 | 1171.5 |  | 832.3522 | 0.13824 | 947.4166 | 0.12497 |  | 0.0055 | 1155
224.11 | 7.101 | 1147.2229 | 0.07101 | 1228.6872 | 0.068602 | 0.062751 | 0.061668 |  | 0.00752 | 1175.76 |  | 741.2849 | 0.13835 | 843.8416 | 0.12556 |  | 0.00552 | 1159.2
224.36 | 6.977 | 1148.5027 | 0.06977 | 1228.6337 | 0.067444 | 0.061593 | 0.060502 |  | 0.00754 | 1180.02 |  | 746.0456 | 0.13839 | 849.2908 | 0.12557 |  | 0.00554 | 1163.4
224.16 | 7.02 | 1147.4789 | 0.0702 | 1228.0319 | 0.067846 | 0.061998 | 0.06091 |  | 0.00756 | 1184.28 |  | 745.5337 | 0.1402 | 850.0575 | 0.12716 |  | 0.00556 | 1167.6
224.21 | 7.143 | 1147.7348 | 0.07143 | 1229.7175 | 0.068994 | 0.063138 | 0.062057 |  | 0.00758 | 1188.54 |  | 741.5408 | 0.13955 | 845.0228 | 0.12661
224.06 | 7.348 | 1146.967 | 0.07348 | 1231.2461 | 0.070906 | 0.065043 | 0.063973 |  | 0.0076 | 1192.8 |  | 731.6611 | 0.14171 | 835.3448 | 0.12855
224.16 | 7.421 | 1147.4789 | 0.07421 | 1232.6333 | 0.071586 | 0.065716 | 0.06465
224.04 | 7.367 | 1146.8646 | 0.07367 | 1231.3541 | 0.071083 | 0.065219 | 0.064151
224.2 | 7.251 | 1147.6836 | 0.07251 | 1230.9022 | 0.070002 | 0.06414 | 0.063065
224.08 | 7.429 | 1147.0694 | 0.07429 | 1232.2851 | 0.07166 | 0.065792 | 0.064727
224.48 | 7.352 | 1149.117 | 0.07352 | 1233.6 | 0.070943 | 0.065069 | 0.063998
223.85 | 7.402 | 1145.892 | 0.07402 | 1230.7109 | 0.071409 | 0.065548 | 0.064483
224.08 | 7.591 | 1147.0694 | 0.07591 | 1234.1434 | 0.073167 | 0.06729 | 0.066234
223.82 | 7.495 | 1145.7384 | 0.07495 | 1231.6115 | 0.072274 | 0.066409 | 0.065349
224.02 | 7.745 | 1146.7622 | 0.07745 | 1235.579 | 0.074597 | 0.068713 | 0.067666
223.84 | 7.583 | 1145.8408 | 0.07583 | 1232.7299 | 0.073092 | 0.067222 | 0.066167
224 | 7.63 | 1146.6598 | 0.0763 | 1234.15 | 0.073529 | 0.067652 | 0.066599
224.08 | 7.799 | 1147.0694 | 0.07799 | 1236.5293 | 0.075098 | 0.06921 | 0.068165
223.76 | 7.718 | 1145.4313 | 0.07718 | 1233.8357 | 0.074347 | 0.068471 | 0.067424
223.4 | 7.761 | 1143.5884 | 0.07761 | 1232.3423 | 0.074746 | 0.068877 | 0.067834
223.6 | 7.811 | 1144.6122 | 0.07811 | 1234.0179 | 0.07521 | 0.069333 | 0.068291
223.39 | 7.857 | 1143.5372 | 0.07857 | 1233.385 | 0.075636 | 0.069763 | 0.068725
223.49 | 7.908 | 1144.0491 | 0.07908 | 1234.5205 | 0.076109 | 0.07023 | 0.069194
223.1 | 7.954 | 1142.0527 | 0.07954 | 1232.8916 | 0.076535 | 0.070664 | 0.069632
223.31 | 8.008 | 1143.1277 | 0.08008 | 1234.6694 | 0.077035 | 0.071156 | 0.070126
223.01 | 8.046 | 1141.592 | 0.08046 | 1233.4445 | 0.077387 | 0.071513 | 0.070487
223.06 | 8.1 | 1141.848 | 0.081 | 1234.3377 | 0.077887 | 0.072009 | 0.070985
222.78 | 8.151 | 1140.4146 | 0.08151 | 1233.3698 | 0.078358 | 0.072485 | 0.071466
223.04 | 8.209 | 1141.7456 | 0.08209 | 1235.4715 | 0.078894 | 0.073011 | 0.071994
222.34 | 8.266 | 1138.1623 | 0.08266 | 1232.2428 | 0.079421 | 0.073553 | 0.072542
222.51 | 8.305 | 1139.0325 | 0.08305 | 1233.6292 | 0.079781 | 0.073907 | 0.072897
222.02 | 8.355 | 1136.5242 | 0.08355 | 1231.4808 | 0.080243 | 0.074378 | 0.073374
221.83 | 8.429 | 1135.5516 | 0.08429 | 1231.2672 | 0.080925 | 0.075062 | 0.074062
222.15 | 8.429 | 1137.1897 | 0.08429 | 1233.0434 | 0.080925 | 0.075054 | 0.074052
221.42 | 8.479 | 1133.4528 | 0.08479 | 1229.5582 | 0.081386 | 0.075531 | 0.074536
221.68 | 8.537 | 1134.7837 | 0.08537 | 1231.6602 | 0.081921 | 0.076056 | 0.075062
220.9 | 8.579 | 1130.7909 | 0.08579 | 1227.8014 | 0.082308 | 0.076461 | 0.075473
221.09 | 8.645 | 1131.7635 | 0.08645 | 1229.6045 | 0.082916 | 0.07706 | 0.076075
220.15 | 8.76 | 1126.9516 | 0.0876 | 1225.6726 | 0.083973 | 0.078137 | 0.077162
219.88 | 8.749 | 1125.5695 | 0.08749 | 1224.0456 | 0.083872 | 0.078044 | 0.077069
219.88 | 8.784 | 1125.5695 | 0.08784 | 1224.4395 | 0.084194 | 0.078363 | 0.077391
219.28 | 8.872 | 1122.4981 | 0.08872 | 1222.0861 | 0.085003 | 0.079183 | 0.078218
219.06 | 8.888 | 1121.3719 | 0.08888 | 1221.0394 | 0.08515 | 0.079335 | 0.078372
218.71 | 8.938 | 1119.5802 | 0.08938 | 1219.6483 | 0.085609 | 0.079801 | 0.078842
218.36 | 8.996 | 1117.7886 | 0.08996 | 1218.3448 | 0.086141 | 0.080339 | 0.079385
217.92 | 9.231 | 1115.5362 | 0.09231 | 1218.5114 | 0.088295 | 0.082492 | 0.081552
217.58 | 9.1 | 1113.7958 | 0.091 | 1215.1512 | 0.087095 | 0.081308 | 0.080363
217.19 | 9.308 | 1111.7993 | 0.09308 | 1215.2856 | 0.088999 | 0.083212 | 0.08228
217.3 | 9.212 | 1112.3624 | 0.09212 | 1214.8333 | 0.088121 | 0.082336 | 0.081398
216.81 | 9.239 | 1109.8541 | 0.09239 | 1212.3935 | 0.088368 | 0.082595 | 0.08166
215.78 | 9.37 | 1104.5815 | 0.0937 | 1208.0808 | 0.089566 | 0.083814 | 0.08289
216.01 | 9.335 | 1105.7589 | 0.09335 | 1208.9815 | 0.089246 | 0.083489 | 0.082563
215.34 | 9.525 | 1102.3292 | 0.09525 | 1207.326 | 0.090983 | 0.085233 | 0.08432
214.61 | 9.44 | 1098.5923 | 0.0944 | 1202.2994 | 0.090206 | 0.084481 | 0.083566
214.51 | 9.555 | 1098.0804 | 0.09555 | 1203.0019 | 0.091257 | 0.085528 | 0.08462
213.72 | 9.54 | 1094.0363 | 0.0954 | 1198.4074 | 0.09112 | 0.085413 | 0.084507
213.44 | 9.802 | 1092.603 | 0.09802 | 1199.7 | 0.093509 | 0.087796 | 0.086905
212.81 | 9.663 | 1089.378 | 0.09663 | 1194.6446 | 0.092242 | 0.086553 | 0.085658
213.14 | 9.679 | 1091.0673 | 0.09679 | 1196.6717 | 0.092388 | 0.086689 | 0.085793
212.01 | 9.872 | 1085.2828 | 0.09872 | 1192.4219 | 0.094146 | 0.088468 | 0.087586
212.04 | 9.995 | 1085.4364 | 0.09995 | 1193.9258 | 0.095265 | 0.089579 | 0.088704
211.05 | 10.046 | 1080.3686 | 0.10046 | 1188.9024 | 0.095728 | 0.090067 | 0.089199
211.08 | 9.891 | 1080.5221 | 0.09891 | 1187.3966 | 0.094319 | 0.088665 | 0.087788
210.16 | 9.949 | 1075.8126 | 0.09949 | 1182.8452 | 0.094846 | 0.089214 | 0.088344
209.54 | 10.13 | 1072.6389 | 0.1013 | 1181.2972 | 0.096491 | 0.090866 | 0.090008
209.35 | 10.08 | 1071.6662 | 0.1008 | 1179.6902 | 0.096037 | 0.09042 | 0.08956
208.61 | 10.107 | 1067.8782 | 0.10107 | 1175.8086 | 0.096282 | 0.090683 | 0.089828
208.34 | 10.165 | 1066.496 | 0.10165 | 1174.9054 | 0.096809 | 0.091214 | 0.090363
207.78 | 10.188 | 1063.6294 | 0.10188 | 1171.9919 | 0.097018 | 0.091437 | 0.090589
207.73 | 10.408 | 1063.3734 | 0.10408 | 1174.0493 | 0.099012 | 0.093422 | 0.092585
206.63 | 10.497 | 1057.7425 | 0.10497 | 1168.7737 | 0.099818 | 0.094253 | 0.093425
206.81 | 10.343 | 1058.6639 | 0.10343 | 1168.1615 | 0.098424 | 0.092861 | 0.092025
206.01 | 10.628 | 1054.5687 | 0.10628 | 1166.6483 | 0.101 | 0.095448 | 0.094629
205.12 | 10.462 | 1050.0128 | 0.10462 | 1159.8651 | 0.099501 | 0.093978 | 0.093155
205.07 | 10.501 | 1049.7568 | 0.10501 | 1159.9918 | 0.099854 | 0.094331 | 0.09351
203.99 | 10.732 | 1044.2283 | 0.10732 | 1156.2949 | 0.10194 | 0.096437 | 0.095631
204.06 | 10.663 | 1044.5866 | 0.10663 | 1155.9709 | 0.10132 | 0.095815 | 0.095006
202.94 | 10.767 | 1038.8533 | 0.10767 | 1150.7067 | 0.10226 | 0.096779 | 0.09598
203.02 | 10.705 | 1039.2629 | 0.10705 | 1150.516 | 0.1017 | 0.09622 | 0.095418
201.92 | 10.752 | 1033.6319 | 0.10752 | 1144.768 | 0.10212 | 0.096672 | 0.095876
201.88 | 10.844 | 1033.4272 | 0.10844 | 1145.492 | 0.10295 | 0.097499 | 0.096708
200.76 | 10.887 | 1027.6939 | 0.10887 | 1139.5789 | 0.10334 | 0.097915 | 0.09713
200.47 | 11.095 | 1026.2094 | 0.11095 | 1140.0673 | 0.10522 | 0.099787 | 0.099013
199.88 | 10.945 | 1023.1891 | 0.10945 | 1135.1772 | 0.10386 | 0.098459 | 0.09768
199.96 | 11.003 | 1023.5987 | 0.11003 | 1136.2252 | 0.10439 | 0.098976 | 0.0982
199.05 | 11.061 | 1018.9404 | 0.11061 | 1131.6454 | 0.10491 | 0.099521 | 0.098751
197.98 | 11.308 | 1013.463 | 0.11308 | 1128.0654 | 0.10713 | 0.10176 | 0.10101
198.03 | 11.18 | 1013.719 | 0.1118 | 1127.0527 | 0.10598 | 0.10061 | 0.099853
196.9 | 11.358 | 1007.9345 | 0.11358 | 1122.4157 | 0.10758 | 0.10224 | 0.10149
196.78 | 11.277 | 1007.3202 | 0.11277 | 1120.9157 | 0.10685 | 0.10151 | 0.10076
195.76 | 11.531 | 1002.0988 | 0.11531 | 1117.6508 | 0.10913 | 0.10381 | 0.10308
195.93 | 11.574 | 1002.969 | 0.11574 | 1119.0527 | 0.10952 | 0.10419 | 0.10346
194.77 | 11.033 | 997.031 | 0.11033 | 1107.0334 | 0.10466 | 0.099386 | 0.098631
194.7 | 11.489 | 996.6726 | 0.11489 | 1111.1804 | 0.10876 | 0.10346 | 0.10273
193.8 | 11.562 | 992.0655 | 0.11562 | 1106.7681 | 0.10941 | 0.10414 | 0.10341
192.82 | 11.601 | 987.0489 | 0.11601 | 1101.5564 | 0.10976 | 0.10451 | 0.10379
192.64 | 11.616 | 986.1275 | 0.11616 | 1100.676 | 0.10989 | 0.10465 | 0.10393
191.59 | 11.69 | 980.7525 | 0.1169 | 1095.4025 | 0.11056 | 0.10534 | 0.10463
191.39 | 11.759 | 979.7287 | 0.11759 | 1094.935 | 0.11117 | 0.10596 | 0.10525
190.43 | 11.836 | 974.8144 | 0.11836 | 1090.1935 | 0.11186 | 0.10667 | 0.10597
190.37 | 11.886 | 974.5073 | 0.11886 | 1090.3372 | 0.11231 | 0.10712 | 0.10642
189.21 | 11.879 | 968.5692 | 0.11879 | 1083.6256 | 0.11225 | 0.10709 | 0.10639
189.14 | 12.037 | 968.2109 | 0.12037 | 1084.7544 | 0.11366 | 0.10849 | 0.10781
188 | 11.998 | 962.3752 | 0.11998 | 1077.841 | 0.11331 | 0.10818 | 0.10749
187.72 | 12.265 | 960.9419 | 0.12265 | 1078.8014 | 0.11569 | 0.11055 | 0.10988
186.53 | 12.091 | 954.8503 | 0.12091 | 1070.3012 | 0.11414 | 0.10904 | 0.10837
186.52 | 12.357 | 954.7991 | 0.12357 | 1072.7836 | 0.11651 | 0.1114 | 0.11074
185.37 | 12.238 | 948.9122 | 0.12238 | 1065.0401 | 0.11545 | 0.11038 | 0.10972
184.45 | 12.238 | 944.2027 | 0.12238 | 1059.7542 | 0.11545 | 0.1104 | 0.10974
184.17 | 12.292 | 942.7694 | 0.12292 | 1058.6546 | 0.11593 | 0.11089 | 0.11023
183.06 | 12.346 | 937.0873 | 0.12346 | 1052.7801 | 0.11641 | 0.1114 | 0.11075
182.84 | 12.392 | 935.9611 | 0.12392 | 1051.9454 | 0.11682 | 0.11181 | 0.11117
181.52 | 12.596 | 929.204 | 0.12596 | 1046.2465 | 0.11864 | 0.11365 | 0.11302
181.38 | 12.512 | 928.4873 | 0.12512 | 1044.6597 | 0.11789 | 0.11292 | 0.11228
180.81 | 12.535 | 925.5695 | 0.12535 | 1041.5896 | 0.11809 | 0.11313 | 0.1125
179.53 | 12.581 | 919.0171 | 0.12581 | 1034.6387 | 0.1185 | 0.11358 | 0.11295
179.29 | 12.82 | 917.7886 | 0.1282 | 1035.4491 | 0.12062 | 0.11569 | 0.11508
178.15 | 12.708 | 911.9529 | 0.12708 | 1027.8439 | 0.11963 | 0.11474 | 0.11412
177.68 | 12.786 | 909.547 | 0.12786 | 1025.8416 | 0.12032 | 0.11544 | 0.11482
176.61 | 12.832 | 904.0696 | 0.12832 | 1020.0798 | 0.12073 | 0.11587 | 0.11527
175.42 | 13.056 | 897.978 | 0.13056 | 1015.218 | 0.12271 | 0.11788 | 0.11729
174.89 | 13.006 | 895.2649 | 0.13006 | 1011.7031 | 0.12227 | 0.11745 | 0.11686
174.12 | 13.06 | 891.3233 | 0.1306 | 1007.7301 | 0.12275 | 0.11795 | 0.11736
173.86 | 13.345 | 889.9923 | 0.13345 | 1008.7618 | 0.12527 | 0.12046 | 0.11989
172.63 | 13.056 | 883.6959 | 0.13056 | 999.0713 | 0.12271 | 0.11796 | 0.11737
172.19 | 13.114 | 881.4436 | 0.13114 | 997.0361 | 0.12323 | 0.11848 | 0.1179
170.79 | 13.171 | 874.2769 | 0.13171 | 989.428 | 0.12373 | 0.11902 | 0.11845
170.49 | 13.337 | 872.7412 | 0.13337 | 989.1387 | 0.1252 | 0.12049 | 0.11992
169.1 | 13.218 | 865.6258 | 0.13218 | 980.0442 | 0.12414 | 0.11948 | 0.11891
168.66 | 13.526 | 863.3734 | 0.13526 | 980.1533 | 0.12686 | 0.12219 | 0.12164
167.23 | 13.391 | 856.0532 | 0.13391 | 970.6873 | 0.12567 | 0.12105 | 0.1205
166.74 | 13.457 | 853.5449 | 0.13457 | 968.4065 | 0.12625 | 0.12164 | 0.12109
166.06 | 13.418 | 850.064 | 0.13418 | 964.1256 | 0.12591 | 0.12132 | 0.12077
164.37 | 13.538 | 841.4128 | 0.13538 | 955.3233 | 0.12697 | 0.12242 | 0.12188
164.26 | 13.588 | 840.8498 | 0.13588 | 955.1044 | 0.12741 | 0.12286 | 0.12233
162.6 | 13.824 | 832.3522 | 0.13824 | 947.4166 | 0.12948 | 0.12497 | 0.12445
144.81 | 13.835 | 741.2849 | 0.13835 | 843.8416 | 0.12958 | 0.12556 | 0.1251
145.74 | 13.839 | 746.0456 | 0.13839 | 849.2908 | 0.12961 | 0.12557 | 0.12511
145.64 | 14.02 | 745.5337 | 0.1402 | 850.0575 | 0.1312 | 0.12716 | 0.1267
144.86 | 13.955 | 741.5408 | 0.13955 | 845.0228 | 0.13063 | 0.12661 | 0.12615
142.93 | 14.171 | 731.6611 | 0.14171 | 835.3448 | 0.13253 | 0.12855 | 0.1281

## Q890C10-3
荷载/kN | 位移/mm | 名义应力/Mpa | 名义应变 | 真实应力 | 真实应变 | 真实塑性应变1 | 真实塑性应变2 | 求屈服应力1 | 应变 | 应力 | 屈服应力 | 屈服应力开始后的名义应力 | 屈服应力开始后的名义应变 | 屈服应力开始后的真实应力 | 屈服应力开始后的真实塑性应变 | 求屈服应力2 | 应变 | 应力 | 极限荷载 | 223 | ABAQUS应力 | ABAQUS应变
0 | 0.012 | 0 | 0.00012 | 0 | 0.00011999 | 0.00011999 | 0.00011999 |  | 0.002 | 0 | 1094.9641 | 1094.9641 | 0.00694 | 1102.5632 | 0.0016657 |  | 0 | 0 | 极限强度 | 1135.4957 | 1134.7982 | 0
0.05 | -0.015 | 0.2546 | -0.00015 | 0.25456 | -0.00015001 | -0.00015122 | -0.00015155 |  | 0.00202 | 4.26 | 屈服应力所在的行 | 1108.8141 | 0.00694 | 1116.5093 | 0.0015993 |  | 2e-05 | 4.2 | 极限强度对应的行 | 271 | 1140.7325 | 0.0048614
0.04 | -0.035 | 0.20368 | -0.00035 | 0.20361 | -0.00035006 | -0.00035103 | -0.00035129 |  | 0.00204 | 8.52 | 151 | 1128.4179 | 0.00698 | 1136.2943 | 0.0015448 |  | 4e-05 | 8.4 | 极限应变 | 0.05973 | 1143.7921 | 0.0083597
0.07 | 0.008 | 0.35643 | 8e-05 | 0.35646 | 7.9997e-05 | 7.8299e-05 | 7.7843e-05 |  | 0.00206 | 12.78 | 屈服应力对应的应变 | 1117.5722 | 0.0071 | 1125.5069 | 0.0017154 |  | 6e-05 | 12.6 | 模拟阶段-极限真实应力 | 1211.543 | 1146.2995 | 0.011324
0.07 | 0.012 | 0.35643 | 0.00012 | 0.35648 | 0.00011999 | 0.0001183 | 0.00011784 |  | 0.00208 | 17.04 | 0.00694 | 1131.2185 | 0.0088 | 1141.1732 | 0.0033273 |  | 8e-05 | 16.8 | 模拟阶段-极限真实应力对应的行 | 146 | 1149.7205 | 0.016541
0.07 | -0.023 | 0.35643 | -0.00023 | 0.35635 | -0.00023003 | -0.00023172 | -0.00023218 |  | 0.0021 | 21.3 | 弹性模量 | 1130.7093 | 0.00911 | 1141.0101 | 0.0036354 |  | 0.0001 | 21 | 模拟阶段-极限真实应力对应的真实塑性应变 | 0.06202 | 1154.8256 | 0.0212
0.15 | 0.008 | 0.76379 | 8e-05 | 0.76385 | 7.9997e-05 | 7.6359e-05 | 7.538e-05 |  | 0.00212 | 25.56 | 157775.8072 | 1129.5891 | 0.00949 | 1140.3089 | 0.0040152 |  | 0.00012 | 25.2 | K-matlab | 1596 | 1159.6243 | 0.024935
0.14 | -0.027 | 0.71287 | -0.00027 | 0.71267 | -0.00027004 | -0.00027343 | -0.00027435 |  | 0.00214 | 29.82 | 屈服平台结束的应力 | 1128.4179 | 0.01003 | 1139.736 | 0.0045527 |  | 0.00014 | 29.4 | n | 0.09 | 1166.9955 | 0.028762
0.13 | -0.008 | 0.66195 | -8e-05 | 0.6619 | -8.0003e-05 | -8.3155e-05 | -8.4004e-05 |  | 0.00216 | 34.08 | 1123.1224 | 1122.6132 | 0.01042 | 1134.3108 | 0.0049646 |  | 0.00016 | 33.6 | K-equation | 1439.5481 | 1170.4487 | 0.03272
0.17 | -0.004 | 0.86562 | -4e-05 | 0.86559 | -4.0001e-05 | -4.4123e-05 | -4.5233e-05 |  | 0.00218 | 38.34 | 屈服平台结束所在行 | 1122.7659 | 0.01076 | 1134.8469 | 0.0052985 |  | 0.00018 | 37.8 | n-equation | 0.06202 | 1178.1663 | 0.036786
0.17 | -0.031 | 0.86562 | -0.00031 | 0.86536 | -0.00031005 | -0.00031417 | -0.00031528 |  | 0.0022 | 42.6 | 161 | 1123.1224 | 0.01084 | 1135.297 | 0.0053755 |  | 0.0002 | 42 |  |  | 1183.6727 | 0.041039
0.19 | 0.004 | 0.96746 | 4e-05 | 0.9675 | 3.9999e-05 | 3.5392e-05 | 3.4152e-05 |  | 0.00222 | 46.86 | 屈服平台结束对应的应变 | 1126.0247 | 0.01138 | 1138.8389 | 0.0058927 |  | 0.00022 | 46.2 |  |  | 1185.3321 | 0.044034
0.17 | -0.039 | 0.86562 | -0.00039 | 0.86529 | -0.00039008 | -0.0003942 | -0.00039531 |  | 0.00224 | 51.12 | 0.01138 | 1126.7885 | 0.01188 | 1140.1748 | 0.0063806 |  | 0.00024 | 50.4 |  |  | 1194.7965 | 0.046851
0.23 | -0.027 | 1.1711 | -0.00027 | 1.1708 | -0.00027004 | -0.00027561 | -0.00027711 |  | 0.00226 | 55.38 |  | 1124.5481 | 0.01231 | 1138.3913 | 0.0068139 |  | 0.00026 | 54.6 |  |  | 1200.5305 | 0.050189
0.19 | 0.008 | 0.96746 | 8e-05 | 0.96754 | 7.9997e-05 | 7.5389e-05 | 7.4149e-05 |  | 0.00228 | 59.64 |  | 1127.3486 | 0.01281 | 1141.79 | 0.0072916 |  | 0.00028 | 58.8 |  |  | 1204.5331 | 0.053744
0.23 | 0.004 | 1.1711 | 4e-05 | 1.1712 | 3.9999e-05 | 3.4422e-05 | 3.2921e-05 |  | 0.0023 | 63.9 |  | 1124.8027 | 0.01331 | 1139.7738 | 0.0077947 |  | 0.0003 | 63 |  |  | 1209.3791 | 0.057714
0.21 | -0.008 | 1.0693 | -8e-05 | 1.0692 | -8.0003e-05 | -8.5095e-05 | -8.6466e-05 |  | 0.00232 | 68.16 |  | 1127.1959 | 0.01374 | 1142.6836 | 0.0082051 |  | 0.00032 | 67.2 |  |  | 1211.9254 | 0.060496
0.25 | -0.019 | 1.273 | -0.00019 | 1.2727 | -0.00019002 | -0.00019608 | -0.00019771 |  | 0.00234 | 72.42 |  | 1124.7009 | 0.01416 | 1140.6266 | 0.0086291 |  | 0.00034 | 71.4 |  |  | 1214.8517 | 0.063044
0.27 | 0.012 | 1.3748 | 0.00012 | 1.375 | 0.00011999 | 0.00011345 | 0.00011168 |  | 0.00236 | 76.68 |  | 1126.5849 | 0.0147 | 1143.1457 | 0.0091495 |  | 0.00036 | 75.6
1.16 | 0.004 | 5.9066 | 4e-05 | 5.9069 | 3.9999e-05 | 1.1871e-05 | 4.2998e-06 |  | 0.00238 | 80.94 |  | 1125.872 | 0.01528 | 1143.0753 | 0.0097212 |  | 0.00038 | 79.8
2.88 | -0.015 | 14.6647 | -0.00015 | 14.6625 | -0.00015001 | -0.00021983 | -0.00023864 |  | 0.0024 | 85.2 |  | 1123.9371 | 0.01559 | 1141.4592 | 0.010034 |  | 0.0004 | 84
4.34 | -0.023 | 22.0989 | -0.00023 | 22.0938 | -0.00023003 | -0.00033524 | -0.00036359 |  | 0.00242 | 89.46 |  | 1126.2793 | 0.01624 | 1144.5701 | 0.010659 |  | 0.00042 | 88.2
5.49 | 0.012 | 27.9546 | 0.00012 | 27.9579 | 0.00011999 | -1.314e-05 | -4.8964e-05 |  | 0.00244 | 93.72 |  | 1123.8861 | 0.01675 | 1142.7112 | 0.01117 |  | 0.00044 | 92.4
6.2 | 0.015 | 31.5698 | 0.00015 | 31.5746 | 0.00014999 | -3.6635e-07 | -4.0819e-05 |  | 0.00246 | 97.98 |  | 1125.4137 | 0.01725 | 1144.8271 | 0.011651 |  | 0.00046 | 96.6
6.36 | 0.012 | 32.3845 | 0.00012 | 32.3884 | 0.00011999 | -3.4238e-05 | -7.5739e-05 |  | 0.00248 | 102.24 |  | 1123.5297 | 0.01767 | 1143.3825 | 0.012071 |  | 0.00048 | 100.8
6.76 | 0.015 | 34.4213 | 0.00015 | 34.4265 | 0.00014999 | -1.3947e-05 | -5.8053e-05 |  | 0.0025 | 106.5 |  | 1125.0064 | 0.01817 | 1145.4477 | 0.012552 |  | 0.0005 | 105
7.43 | 0.015 | 37.8329 | 0.00015 | 37.8386 | 0.00014999 | -3.0195e-05 | -7.8672e-05 |  | 0.00252 | 110.76 |  | 1122.4604 | 0.0186 | 1143.3382 | 0.012985 |  | 0.00052 | 109.2
7.56 | 0.023 | 38.4948 | 0.00023 | 38.5037 | 0.00022997 | 4.6623e-05 | -2.6883e-06 |  | 0.00254 | 115.02 |  | 1124.6499 | 0.01918 | 1146.2207 | 0.01354 |  | 0.00054 | 113.4
8.64 | -0.008 | 43.9941 | -8e-05 | 43.9906 | -8.0003e-05 | -0.00028948 | -0.0003459 |  | 0.00256 | 119.28 |  | 1122.5113 | 0.01956 | 1144.4677 | 0.013921 |  | 0.00056 | 117.6
9.14 | 0.023 | 46.54 | 0.00023 | 46.5508 | 0.00022997 | 8.3033e-06 | -5.1313e-05 |  | 0.00258 | 123.54 |  | 1124.2935 | 0.0201 | 1146.8918 | 0.014439 |  | 0.00058 | 121.8
9.66 | 0.023 | 49.1878 | 0.00023 | 49.1992 | 0.00022997 | -4.3081e-06 | -6.7317e-05 |  | 0.0026 | 127.8 |  | 1122.104 | 0.02064 | 1145.2642 | 0.014976 |  | 0.0006 | 126
9.65 | 0.035 | 49.1369 | 0.00035 | 49.1541 | 0.00034994 | 0.00011587 | 5.2956e-05 |  | 0.00262 | 132.06 |  | 1124.0389 | 0.02087 | 1147.4976 | 0.015191 |  | 0.00062 | 130.2
11.08 | 0.035 | 56.4184 | 0.00035 | 56.4381 | 0.00034994 | 8.1186e-05 | 8.9476e-06 |  | 0.00264 | 136.32 |  | 1123.4279 | 0.02141 | 1147.4805 | 0.01572 |  | 0.00064 | 134.4
10.97 | 0.027 | 55.8582 | 0.00027 | 55.8733 | 0.00026996 | 3.9001e-06 | -6.7642e-05 |  | 0.00266 | 140.58 |  | 1120.9328 | 0.02176 | 1145.3243 | 0.016073 |  | 0.00066 | 138.6
12.83 | 0.058 | 65.3292 | 0.00058 | 65.3671 | 0.00057983 | 0.00026856 | 0.00018498 |  | 0.00268 | 144.84 |  | 1123.2242 | 0.02242 | 1148.4069 | 0.016704 |  | 0.00068 | 142.8
13.61 | 0.05 | 69.3009 | 0.0005 | 69.3355 | 0.00049988 | 0.00016971 | 8.1022e-05 |  | 0.0027 | 149.1 |  | 1120.3218 | 0.02284 | 1145.91 | 0.017126 |  | 0.0007 | 147
14.56 | 0.042 | 74.1382 | 0.00042 | 74.1693 | 0.00041991 | 6.6725e-05 | -2.8178e-05 |  | 0.00272 | 153.36 |  | 1122.5113 | 0.02327 | 1148.6322 | 0.017534 |  | 0.00072 | 151.2
14.83 | 0.054 | 75.513 | 0.00054 | 75.5538 | 0.00053985 | 0.00018007 | 8.3455e-05 |  | 0.00274 | 157.62 |  | 1119.7617 | 0.02381 | 1146.4232 | 0.018072 |  | 0.00074 | 155.4
16.16 | 0.073 | 82.2852 | 0.00073 | 82.3453 | 0.00072973 | 0.00033761 | 0.0002324 |  | 0.00276 | 161.88 |  | 1121.6457 | 0.02419 | 1148.7783 | 0.018432 |  | 0.00076 | 159.6
16.77 | 0.081 | 85.3913 | 0.00081 | 85.4605 | 0.00080967 | 0.00040272 | 0.00029357 |  | 0.00278 | 166.14 |  | 1120.9838 | 0.02489 | 1148.885 | 0.019114 |  | 0.00078 | 163.8
18.02 | 0.073 | 91.7562 | 0.00073 | 91.8232 | 0.00072973 | 0.00029248 | 0.00017516 |  | 0.0028 | 170.4 |  | 1118.4887 | 0.02527 | 1146.7529 | 0.019495 |  | 0.0008 | 168
18.47 | 0.069 | 94.0476 | 0.00069 | 94.1125 | 0.00068976 | 0.00024161 | 0.00012134 |  | 0.00282 | 174.66 |  | 1120.9328 | 0.02581 | 1149.8641 | 0.020007 |  | 0.00082 | 172.2
18.74 | 0.073 | 95.4224 | 0.00073 | 95.492 | 0.00072973 | 0.00027501 | 0.000153 |  | 0.00284 | 178.92 |  | 1119.2525 | 0.02627 | 1148.6553 | 0.020461 |  | 0.00084 | 176.4
19.37 | 0.077 | 98.6303 | 0.00077 | 98.7062 | 0.0007697 | 0.00029967 | 0.00017358 |  | 0.00286 | 183.18 |  | 1121.442 | 0.02682 | 1151.5191 | 0.020983 |  | 0.00086 | 180.6
19.67 | 0.085 | 100.1578 | 0.00085 | 100.243 | 0.00084964 | 0.00037229 | 0.00024429 |  | 0.00288 | 187.44 |  | 1119.8635 | 0.02728 | 1150.4134 | 0.021436 |  | 0.00088 | 184.8
19.93 | 0.085 | 101.4817 | 0.00085 | 101.568 | 0.00084964 | 0.00036598 | 0.00023629 |  | 0.0029 | 191.7 |  | 1122.2567 | 0.02786 | 1153.5228 | 0.021986 |  | 0.0009 | 189
19.92 | 0.081 | 101.4308 | 0.00081 | 101.513 | 0.00080967 | 0.00032628 | 0.00019663 |  | 0.00292 | 195.96 |  | 1120.2709 | 0.02828 | 1151.9522 | 0.022402 |  | 0.00092 | 193.2
19.91 | 0.085 | 101.3799 | 0.00085 | 101.4661 | 0.00084964 | 0.00036647 | 0.0002369 |  | 0.00294 | 200.22 |  | 1123.0205 | 0.02878 | 1155.3411 | 0.022872 |  | 0.00094 | 197.4
19.88 | 0.081 | 101.2272 | 0.00081 | 101.3091 | 0.00080967 | 0.00032725 | 0.00019786 |  | 0.00296 | 204.48 |  | 1121.442 | 0.02925 | 1154.2442 | 0.023334 |  | 0.00096 | 201.6
19.9 | 0.081 | 101.329 | 0.00081 | 101.4111 | 0.00080967 | 0.00032676 | 0.00019724 |  | 0.00298 | 208.74 |  | 1124.0898 | 0.02986 | 1157.6551 | 0.02391 |  | 0.00098 | 205.8
19.93 | 0.081 | 101.4817 | 0.00081 | 101.5639 | 0.00080967 | 0.00032603 | 0.00019632 |  | 0.003 | 213 |  | 1123.8861 | 0.03036 | 1158.0073 | 0.024394 |  | 0.001 | 210
19.89 | 0.081 | 101.2781 | 0.00081 | 101.3601 | 0.00080967 | 0.000327 | 0.00019755 |  | 0.00302 | 217.26 |  | 1121.9512 | 0.0306 | 1156.2829 | 0.024635 |  | 0.00102 | 214.2
19.89 | 0.085 | 101.2781 | 0.00085 | 101.3642 | 0.00084964 | 0.00036695 | 0.00023752 |  | 0.00304 | 221.52 |  | 1123.9371 | 0.03102 | 1158.8016 | 0.025031 |  | 0.00104 | 218.4
19.88 | 0.073 | 101.2272 | 0.00073 | 101.301 | 0.00072973 | 0.00024735 | 0.00011792 |  | 0.00306 | 225.78 |  | 1122.715 | 0.03156 | 1158.1479 | 0.025557 |  | 0.00106 | 222.6
19.84 | 0.077 | 101.0235 | 0.00077 | 101.1013 | 0.0007697 | 0.00028827 | 0.00015912 |  | 0.00308 | 230.04 |  | 1124.3444 | 0.03199 | 1160.3122 | 0.025964 |  | 0.00108 | 226.8
19.86 | 0.085 | 101.1253 | 0.00085 | 101.2113 | 0.00084964 | 0.00036768 | 0.00023844 |  | 0.0031 | 234.3 |  | 1122.5622 | 0.03256 | 1159.1129 | 0.026522 |  | 0.0011 | 231
19.92 | 0.077 | 101.4308 | 0.00077 | 101.5089 | 0.0007697 | 0.00028633 | 0.00015666 |  | 0.00312 | 238.56 |  | 1125.1082 | 0.03295 | 1162.1805 | 0.026885 |  | 0.00112 | 235.2
19.86 | 0.081 | 101.1253 | 0.00081 | 101.2072 | 0.00080967 | 0.00032773 | 0.00019847 |  | 0.00314 | 242.82 |  | 1123.0205 | 0.03349 | 1160.6305 | 0.027415 |  | 0.00114 | 239.4
19.85 | 0.073 | 101.0744 | 0.00073 | 101.1482 | 0.00072973 | 0.00024808 | 0.00011884 |  | 0.00316 | 247.08 |  | 1125.1082 | 0.03384 | 1163.1819 | 0.027741 |  | 0.00116 | 243.6
19.84 | 0.081 | 101.0235 | 0.00081 | 101.1053 | 0.00080967 | 0.00032822 | 0.00019909 |  | 0.00318 | 251.34 |  | 1125.0573 | 0.03476 | 1164.1643 | 0.028626 |  | 0.00118 | 247.8
19.94 | 0.077 | 101.5327 | 0.00077 | 101.6108 | 0.0007697 | 0.00028584 | 0.00015604 |  | 0.0032 | 255.6 |  | 1123.326 | 0.03519 | 1162.8559 | 0.029048 |  | 0.0012 | 252
20.08 | 0.073 | 102.2455 | 0.00073 | 102.3202 | 0.00072973 | 0.00024249 | 0.00011176 |  | 0.00322 | 259.86 |  | 1125.5156 | 0.03538 | 1165.3363 | 0.029219 |  | 0.00122 | 256.2
21.08 | 0.081 | 107.3374 | 0.00081 | 107.4244 | 0.00080967 | 0.00029813 | 0.00016093 |  | 0.00324 | 264.12 |  | 1123.6315 | 0.0358 | 1163.8576 | 0.029632 |  | 0.00124 | 260.4
21.84 | 0.085 | 111.2073 | 0.00085 | 111.3018 | 0.00084964 | 0.00031963 | 0.0001775 |  | 0.00326 | 268.38 |  | 1125.0573 | 0.03619 | 1165.7731 | 0.029999 |  | 0.00126 | 264.6
23.4 | 0.081 | 119.1507 | 0.00081 | 119.2472 | 0.00080967 | 0.00024183 | 8.9528e-05 |  | 0.00328 | 272.64 |  | 1124.0898 | 0.03673 | 1165.3776 | 0.030522 |  | 0.00128 | 268.8
24.91 | 0.085 | 126.8395 | 0.00085 | 126.9473 | 0.00084964 | 0.00024513 | 8.3024e-05 |  | 0.0033 | 276.9 |  | 1125.3119 | 0.03727 | 1167.2523 | 0.031034 |  | 0.0013 | 273
25.56 | 0.081 | 130.1492 | 0.00081 | 130.2546 | 0.00080967 | 0.00018941 | 2.3054e-05 |  | 0.00332 | 281.16 |  | 1125.6683 | 0.03785 | 1168.2749 | 0.031588 |  | 0.00132 | 277.2
27.1 | 0.089 | 137.9907 | 0.00089 | 138.1135 | 0.0008896 | 0.00023192 | 5.5592e-05 |  | 0.00334 | 285.42 |  | 1123.5297 | 0.03835 | 1166.6171 | 0.032078 |  | 0.00134 | 281.4
28.63 | 0.085 | 145.7814 | 0.00085 | 145.9053 | 0.00084964 | 0.00015485 | -3.146e-05 |  | 0.00336 | 289.68 |  | 1126.3812 | 0.03881 | 1170.096 | 0.032504 |  | 0.00136 | 285.6
28.84 | 0.089 | 146.8507 | 0.00089 | 146.9814 | 0.0008896 | 0.00018969 | 2.0424e-06 |  | 0.00338 | 293.94 |  | 1124.3953 | 0.03932 | 1168.6066 | 0.033002 |  | 0.00138 | 289.8
31.28 | 0.081 | 159.2749 | 0.00081 | 159.4039 | 0.00080967 | 5.0606e-05 | -0.00015298 |  | 0.0034 | 298.2 |  | 1126.9413 | 0.03982 | 1171.8161 | 0.033468 |  | 0.0014 | 294
32.33 | 0.085 | 164.6214 | 0.00085 | 164.7613 | 0.00084964 | 6.5061e-05 | -0.00014533 |  | 0.00342 | 302.46 |  | 1124.599 | 0.04028 | 1169.8979 | 0.033919 |  | 0.00142 | 298.2
34.16 | 0.093 | 173.9396 | 0.00093 | 174.1014 | 0.00092957 | 0.00010051 | -0.00012172 |  | 0.00344 | 306.72 |  | 1126.8904 | 0.0407 | 1172.7548 | 0.034309 |  | 0.00144 | 302.4
35.11 | 0.108 | 178.7769 | 0.00108 | 178.97 | 0.0010794 | 0.00022718 | -1.1062e-06 |  | 0.00346 | 310.98 |  | 1125.0064 | 0.04128 | 1171.4466 | 0.034872 |  | 0.00146 | 306.6
36.22 | 0.15 | 184.4289 | 0.0015 | 184.7056 | 0.0014989 | 0.00061933 | 0.00038419 |  | 0.00348 | 315.24 |  | 1126.6358 | 0.04171 | 1173.6278 | 0.035275 |  | 0.00148 | 310.8
38.47 | 0.162 | 195.8857 | 0.00162 | 196.2031 | 0.0016187 | 0.00068439 | 0.00043476 |  | 0.0035 | 319.5 |  | 1127.145 | 0.0424 | 1174.9359 | 0.035931 |  | 0.0015 | 315
40.47 | 0.123 | 206.0696 | 0.00123 | 206.323 | 0.0012292 | 0.00024675 | -1.6235e-05 |  | 0.00352 | 323.76 |  | 1124.8027 | 0.04287 | 1173.023 | 0.036391 |  | 0.00152 | 319.2
41.4 | 0.12 | 210.805 | 0.0012 | 211.058 | 0.0011993 | 0.00019424 | -7.482e-05 |  | 0.00354 | 328.02 |  | 1127.1959 | 0.04341 | 1176.1275 | 0.036894 |  | 0.00154 | 323.4
43.36 | 0.15 | 220.7852 | 0.0015 | 221.1164 | 0.0014989 | 0.00044594 | 0.00016446 |  | 0.00356 | 332.28 |  | 1125.1082 | 0.04387 | 1174.4667 | 0.037342 |  | 0.00156 | 327.6
45.7 | 0.185 | 232.7002 | 0.00185 | 233.1307 | 0.0018483 | 0.00073814 | 0.00044186 |  | 0.00358 | 336.54 |  | 1127.6032 | 0.04449 | 1177.7703 | 0.03792 |  | 0.00158 | 331.8
45.92 | 0.135 | 233.8205 | 0.00135 | 234.1361 | 0.0013491 | 0.00023416 | -6.4116e-05 |  | 0.0036 | 340.8 |  | 1125.4646 | 0.04464 | 1175.7054 | 0.038074 |  | 0.0016 | 336
49.16 | 0.147 | 250.3182 | 0.00147 | 250.6862 | 0.0014689 | 0.00027518 | -4.3997e-05 |  | 0.00362 | 345.06 |  | 1126.483 | 0.0451 | 1177.2874 | 0.038506 |  | 0.00162 | 340.2
48.36 | 0.15 | 246.2447 | 0.0015 | 246.6141 | 0.0014989 | 0.00032452 | 1.0579e-05 |  | 0.00364 | 349.32 |  | 1126.2284 | 0.04557 | 1177.5507 | 0.038955 |  | 0.00164 | 344.4
52.78 | 0.147 | 268.751 | 0.00147 | 269.146 | 0.0014689 | 0.00018727 | -0.0001554 |  | 0.00366 | 353.58 |  | 1126.3812 | 0.04595 | 1178.1384 | 0.039315 |  | 0.00166 | 348.6
53.86 | 0.15 | 274.2502 | 0.0015 | 274.6616 | 0.0014989 | 0.00019096 | -0.00015869 |  | 0.00368 | 357.84 |  | 1125.7702 | 0.04669 | 1178.3324 | 0.040022 |  | 0.00168 | 352.8
56.58 | 0.204 | 288.1002 | 0.00204 | 288.6879 | 0.0020379 | 0.00066322 | 0.00029665 |  | 0.0037 | 362.1 |  | 1126.7376 | 0.04707 | 1179.7732 | 0.040378 |  | 0.0017 | 357
57.47 | 0.158 | 292.632 | 0.00158 | 293.0944 | 0.0015788 | 0.00018307 | -0.00018991 |  | 0.00372 | 366.36 |  | 1127.6542 | 0.04769 | 1181.432 | 0.040962 |  | 0.00172 | 361.2
59.95 | 0.166 | 305.2599 | 0.00166 | 305.7667 | 0.0016586 | 0.00020259 | -0.00018636 |  | 0.00374 | 370.62 |  | 1126.0757 | 0.04815 | 1180.2962 | 0.041406 |  | 0.00174 | 365.4
61.19 | 0.27 | 311.5739 | 0.0027 | 312.4152 | 0.0026964 | 0.0012087 | 0.00081322 |  | 0.00376 | 374.88 |  | 1127.6032 | 0.0485 | 1182.292 | 0.041731 |  | 0.00176 | 369.6
63.73 | 0.243 | 324.5074 | 0.00243 | 325.2959 | 0.0024271 | 0.00087802 | 0.00046574 |  | 0.00378 | 379.14 |  | 1125.9229 | 0.04908 | 1181.1832 | 0.042289 |  | 0.00178 | 373.8
66.37 | 0.181 | 337.95 | 0.00181 | 338.5617 | 0.0018084 | 0.00019617 | -0.0002342 |  | 0.0038 | 383.4 |  | 1127.9597 | 0.04946 | 1183.7486 | 0.042639 |  | 0.0018 | 378
67.45 | 0.228 | 343.4493 | 0.00228 | 344.2323 | 0.0022774 | 0.0006382 | 0.00020161 |  | 0.00382 | 387.66 |  | 1126.5339 | 0.04996 | 1182.8156 | 0.04312 |  | 0.00182 | 382.2
70.23 | 0.239 | 357.6048 | 0.00239 | 358.4594 | 0.0023871 | 0.0006802 | 0.00022579 |  | 0.00384 | 391.92 |  | 1127.7051 | 0.05031 | 1184.4399 | 0.043445 |  | 0.00184 | 386.4
72.09 | 0.208 | 367.0757 | 0.00208 | 367.8392 | 0.0020778 | 0.00032622 | -0.00014076 |  | 0.00386 | 396.18 |  | 1125.872 | 0.0507 | 1182.9537 | 0.043823 |  | 0.00186 | 390.6
74.12 | 0.216 | 377.4123 | 0.00216 | 378.2275 | 0.0021577 | 0.00035659 | -0.0001234 |  | 0.00388 | 400.44 |  | 1128.1633 | 0.05093 | 1185.6207 | 0.04403 |  | 0.00188 | 394.8
75.63 | 0.22 | 385.1011 | 0.0022 | 385.9483 | 0.0021976 | 0.00035973 | -0.00012996 |  | 0.0039 | 404.7 |  | 1127.8578 | 0.05147 | 1185.9087 | 0.044542 |  | 0.0019 | 399
77.78 | 0.32 | 396.0487 | 0.0032 | 397.316 | 0.0031949 | 0.0013029 | 0.00080118 |  | 0.00392 | 408.96 |  | 1124.7518 | 0.05155 | 1182.7327 | 0.044633 |  | 0.00192 | 403.2
79.09 | 0.301 | 402.7191 | 0.00301 | 403.9313 | 0.0030055 | 0.001082 | 0.00057145 |  | 0.00394 | 413.22 |  | 1127.2977 | 0.05186 | 1185.7594 | 0.044914 |  | 0.00194 | 407.4
82.83 | 0.231 | 421.7628 | 0.00231 | 422.7371 | 0.0023073 | 0.0002943 | -0.00024179 |  | 0.00396 | 417.48 |  | 1125.9738 | 0.05209 | 1184.6258 | 0.045138 |  | 0.00196 | 411.6
85.03 | 0.309 | 432.965 | 0.00309 | 434.3029 | 0.0030852 | 0.0010171 | 0.00046841 |  | 0.00398 | 421.74 |  | 1128.367 | 0.05209 | 1187.1437 | 0.045126 |  | 0.00198 | 415.8
86.64 | 0.239 | 441.163 | 0.00239 | 442.2174 | 0.0023871 | 0.00028135 | -0.00027923 |  | 0.004 | 426 |  | 1126.8395 | 0.0522 | 1185.6605 | 0.045237 |  | 0.002 | 420
88.44 | 0.266 | 450.3284 | 0.00266 | 451.5263 | 0.0026565 | 0.00050634 | -6.5306e-05 |  | 0.00402 | 430.26 |  | 1127.7051 | 0.05255 | 1186.966 | 0.045564 |  | 0.00202 | 424.2
92.05 | 0.289 | 468.7102 | 0.00289 | 470.0648 | 0.0028858 | 0.00064743 | 5.2959e-05 |  | 0.00404 | 434.52 |  | 1128.9781 | 0.05294 | 1188.7462 | 0.045926 |  | 0.00204 | 428.4
94.65 | 0.286 | 481.9492 | 0.00286 | 483.3276 | 0.0028559 | 0.00055436 | -5.6971e-05 |  | 0.00406 | 438.78 |  | 1128.9271 | 0.05309 | 1188.8619 | 0.046067 |  | 0.00206 | 432.6
95.8 | 0.297 | 487.8049 | 0.00297 | 489.2537 | 0.0029656 | 0.00063582 | 1.7317e-05 |  | 0.00408 | 443.04 |  | 1131.6258 | 0.05359 | 1192.2697 | 0.046526 |  | 0.00208 | 436.8
98.32 | 0.297 | 500.6365 | 0.00297 | 502.1234 | 0.0029656 | 0.00057453 | -6.0237e-05 |  | 0.0041 | 447.3 |  | 1130.251 | 0.05382 | 1191.0811 | 0.04675 |  | 0.0021 | 441
99.7 | 0.405 | 507.6633 | 0.00405 | 509.7194 | 0.0040418 | 0.0016146 | 0.00097352 |  | 0.00412 | 451.56 |  | 1131.6768 | 0.05402 | 1192.8099 | 0.046931 |  | 0.00212 | 445.2
103.3 | 0.305 | 525.9942 | 0.00305 | 527.5985 | 0.0030454 | 0.00053298 | -0.00013374 |  | 0.00414 | 455.82 |  | 1131.7786 | 0.05429 | 1193.2229 | 0.047186 |  | 0.00214 | 449.4
105.46 | 0.316 | 536.9927 | 0.00316 | 538.6896 | 0.003155 | 0.00058983 | -9.0553e-05 |  | 0.00416 | 460.08 |  | 1132.3387 | 0.05463 | 1194.1984 | 0.047503 |  | 0.00216 | 453.6
107.16 | 0.324 | 545.649 | 0.00324 | 547.4169 | 0.0032348 | 0.00062802 | -6.3127e-05 |  | 0.00418 | 464.34 |  | 1132.4406 | 0.05502 | 1194.7474 | 0.04787 |  | 0.00218 | 457.8
111.14 | 0.328 | 565.9148 | 0.00328 | 567.771 | 0.0032746 | 0.00057096 | -0.00014574 |  | 0.0042 | 468.6 |  | 1133.2553 | 0.05537 | 1196.0036 | 0.048196 |  | 0.0022 | 462
113.2 | 0.328 | 576.4041 | 0.00328 | 578.2947 | 0.0032746 | 0.00052085 | -0.00020914 |  | 0.00422 | 472.86 |  | 1132.8479 | 0.05579 | 1196.0495 | 0.048594 |  | 0.00222 | 466.2
115.54 | 0.347 | 588.3192 | 0.00347 | 590.3606 | 0.003464 | 0.00065275 | -9.1793e-05 |  | 0.00424 | 477.12 |  | 1133.5608 | 0.05622 | 1197.2896 | 0.048995 |  | 0.00224 | 470.4
118.95 | 0.359 | 605.6826 | 0.00359 | 607.857 | 0.0035836 | 0.00068901 | -7.716e-05 |  | 0.00426 | 481.38 |  | 1135.3939 | 0.05664 | 1199.7026 | 0.049381 |  | 0.00226 | 474.6
121.52 | 0.363 | 618.7688 | 0.00363 | 621.0149 | 0.0036234 | 0.00066621 | -0.0001164 |  | 0.00428 | 485.64 |  | 1133.2553 | 0.05699 | 1197.8395 | 0.049721 |  | 0.00228 | 478.8
123.47 | 0.374 | 628.698 | 0.00374 | 631.0493 | 0.003733 | 0.00072803 | -6.6812e-05 |  | 0.0043 | 489.9 |  | 1134.4773 | 0.05745 | 1199.653 | 0.050148 |  | 0.0023 | 483
126.5 | 0.378 | 644.1265 | 0.00378 | 646.5613 | 0.0037729 | 0.00069401 | -0.00012021 |  | 0.00432 | 494.16 |  | 1133.0007 | 0.05784 | 1198.5334 | 0.050522 |  | 0.00232 | 487.2
129.6 | 0.386 | 659.9114 | 0.00386 | 662.4587 | 0.0038526 | 0.000698 | -0.00013592 |  | 0.00434 | 498.42 |  | 1135.1393 | 0.0583 | 1201.3179 | 0.050943 |  | 0.00234 | 491.4
129.24 | 0.417 | 658.0783 | 0.00417 | 660.8225 | 0.0041613 | 0.0010146 | 0.00018392 |  | 0.00436 | 502.68 |  | 1133.2043 | 0.05872 | 1199.7461 | 0.051348 |  | 0.00236 | 495.6
134.16 | 0.405 | 683.1305 | 0.00405 | 685.8972 | 0.0040418 | 0.00077564 | -8.7004e-05 |  | 0.00438 | 506.94 |  | 1134.9356 | 0.05915 | 1202.067 | 0.051743 |  | 0.00238 | 499.8
136.74 | 0.417 | 696.2676 | 0.00417 | 699.1711 | 0.0041613 | 0.00083194 | -4.6895e-05 |  | 0.0044 | 511.2 |  | 1135.4957 | 0.05934 | 1202.876 | 0.051918 |  | 0.0024 | 504
138.83 | 0.421 | 706.9097 | 0.00421 | 709.8858 | 0.0042012 | 0.00082075 | -7.1383e-05 |  | 0.00442 | 515.46 |  | 1133.3062 | 0.05973 | 1200.9986 | 0.052295 |  | 0.00242 | 508.2
139.62 | 0.44 | 710.9323 | 0.0044 | 714.0604 | 0.0043903 | 0.00099006 | 9.349e-05 |  | 0.00444 | 519.72 |  | 1135.1902 | 0.06019 | 1203.5173 | 0.052717 |  | 0.00244 | 512.4
143.92 | 0.448 | 732.8275 | 0.00448 | 736.1106 | 0.00447 | 0.00096471 | 4.0803e-05 |  | 0.00446 | 523.98 |  | 1133.0007 | 0.06061 | 1201.6718 | 0.053122 |  | 0.00246 | 516.6
146.9 | 0.467 | 748.0014 | 0.00467 | 751.4946 | 0.0046591 | 0.0010806 | 0.00013823 |  | 0.00448 | 528.24 |  | 1135.0374 | 0.06108 | 1204.3655 | 0.053552 |  | 0.00248 | 520.8
150.42 | 0.486 | 765.9249 | 0.00486 | 769.6473 | 0.0048482 | 0.0011832 | 0.000219 |  | 0.0045 | 532.5 |  | 1133.0516 | 0.06154 | 1202.7796 | 0.053993 |  | 0.0025 | 525
148.97 | 0.494 | 758.5417 | 0.00494 | 762.2889 | 0.0049278 | 0.0012979 | 0.00034323 |  | 0.00452 | 536.76 |  | 1135.292 | 0.06204 | 1205.7255 | 0.05445 |  | 0.00252 | 529.2
154.85 | 0.494 | 788.4821 | 0.00494 | 792.3772 | 0.0049278 | 0.0011546 | 0.00016227 |  | 0.00454 | 541.02 |  | 1133.7644 | 0.06247 | 1204.5907 | 0.05486 |  | 0.00254 | 533.4
157.37 | 0.498 | 801.3137 | 0.00498 | 805.3043 | 0.0049676 | 0.0011329 | 0.00012452 |  | 0.00456 | 545.28 |  | 1132.9497 | 0.06285 | 1204.1556 | 0.05522 |  | 0.00256 | 537.6
160.9 | 0.498 | 819.2882 | 0.00498 | 823.3682 | 0.0049676 | 0.0010468 | 1.5883e-05 |  | 0.00458 | 549.54 |  | 1133.5099 | 0.06339 | 1205.363 | 0.055722 |  | 0.00258 | 541.8
162.48 | 0.498 | 827.3334 | 0.00498 | 831.4535 | 0.0049676 | 0.0010083 | -3.2742e-05 |  | 0.0046 | 553.8 |  | 1133.408 | 0.06385 | 1205.7761 | 0.056153 |  | 0.0026 | 546
167.04 | 0.502 | 850.5525 | 0.00502 | 854.8222 | 0.0050074 | 0.00093686 | -0.00013328 |  | 0.00462 | 558.06 |  | 1133.7644 | 0.06432 | 1206.6882 | 0.05659 |  | 0.00262 | 550.2
169.9 | 0.498 | 865.1153 | 0.00498 | 869.4236 | 0.0049676 | 0.00082753 | -0.0002611 |  | 0.00464 | 562.32 |  | 1133.0516 | 0.06467 | 1206.326 | 0.05692 |  | 0.00264 | 554.4
156.98 | 0.494 | 799.3279 | 0.00494 | 803.2765 | 0.0049278 | 0.0011027 | 9.672e-05 |  | 0.00466 | 566.58 |  | 1133.408 | 0.06521 | 1207.3176 | 0.057423 |  | 0.00266 | 558.6
163.25 | 0.525 | 831.2541 | 0.00525 | 835.6182 | 0.0052363 | 0.0012571 | 0.00021219 |  | 0.00468 | 570.84 |  | 1132.9497 | 0.06567 | 1207.3506 | 0.057854 |  | 0.00268 | 562.8
167.86 | 0.544 | 854.7278 | 0.00544 | 859.3776 | 0.0054253 | 0.001333 | 0.0002593 |  | 0.0047 | 575.1 |  | 1134.681 | 0.06621 | 1209.8082 | 0.058349 |  | 0.0027 | 567
173.39 | 0.583 | 882.8861 | 0.00583 | 888.0333 | 0.0058131 | 0.0015843 | 0.00047693 |  | 0.00472 | 579.36 |  | 1131.9314 | 0.06659 | 1207.3067 | 0.058718 |  | 0.00272 | 571.2
178.19 | 0.586 | 907.3273 | 0.00586 | 912.6442 | 0.0058429 | 0.001497 | 0.00035903 |  | 0.00474 | 583.62 |  | 1133.3571 | 0.06706 | 1209.36 | 0.059148 |  | 0.00274 | 575.4
182.66 | 0.613 | 930.0881 | 0.00613 | 935.7895 | 0.0061113 | 0.0016551 | 0.00048986 |  | 0.00476 | 587.88 |  | 1132.2878 | 0.06752 | 1208.7399 | 0.059582 |  | 0.00276 | 579.6
186.35 | 0.613 | 948.8772 | 0.00613 | 954.6939 | 0.0061113 | 0.0015651 | 0.0003763 |  | 0.00478 | 592.14 |  | 1133.0516 | 0.06798 | 1210.0764 | 0.060007 |  | 0.00278 | 583.8
189.03 | 0.629 | 962.5236 | 0.00629 | 968.5778 | 0.0062703 | 0.001658 | 0.00045283 |  | 0.0048 | 596.4 |  | 1131.8295 | 0.06848 | 1209.3372 | 0.060478 |  | 0.0028 | 588
190.41 | 0.625 | 969.5504 | 0.00625 | 975.6101 | 0.0062305 | 0.0015848 | 0.00037061 |  | 0.00482 | 600.66 |  | 1131.1167 | 0.06868 | 1208.8017 | 0.060668 |  | 0.00282 | 592.2
192.66 | 0.629 | 981.0072 | 0.00629 | 987.1777 | 0.0062703 | 0.0015695 | 0.00034112 |  | 0.00484 | 604.92 |  | 1133.0007 | 0.06926 | 1211.4723 | 0.061198 |  | 0.00284 | 596.4
195.8 | 0.64 | 996.9958 | 0.0064 | 1003.3765 | 0.0063796 | 0.0016016 | 0.00035379 |  | 0.00486 | 609.18 |  | 1130.302 | 0.06949 | 1208.8466 | 0.061425 |  | 0.00286 | 600.6
198.91 | 0.648 | 1012.8316 | 0.00648 | 1019.3948 | 0.0064591 | 0.0016048 | 0.00033757 |  | 0.00488 | 613.44 |  | 1132.135 | 0.07014 | 1211.543 | 0.06202 |  | 0.00288 | 604.8
202.66 | 0.652 | 1031.9263 | 0.00652 | 1038.6544 | 0.0064988 | 0.0015529 | 0.0002619 |  | 0.0049 | 617.7 |  | 1130.8621 | 0.0708 | 1210.9271 | 0.06264 |  | 0.0029 | 609
201.86 | 0.664 | 1027.8527 | 0.00664 | 1034.6777 | 0.0066181 | 0.001691 | 0.00040574 |  | 0.00492 | 621.96 |  | 1128.0106 | 0.07122 | 1208.3475 | 0.063044 |  | 0.00292 | 613.2
206.53 | 0.667 | 1051.632 | 0.00667 | 1058.6463 | 0.0066479 | 0.0016067 | 0.00029182 |  | 0.00494 | 626.22 |  | 1129.7418 | 0.07173 | 1210.7782 | 0.063509 |  | 0.00294 | 617.4
210.69 | 0.683 | 1072.8143 | 0.00683 | 1080.1416 | 0.0068068 | 0.0016632 | 0.00032272 |  | 0.00496 | 630.48 |  | 1126.7376 | 0.07211 | 1207.9867 | 0.063876 |  | 0.00296 | 621.6
215.04 | 0.694 | 1094.9641 | 0.00694 | 1102.5632 | 0.006916 | 0.0016657 | 0.00029809 |  | 0.00498 | 634.74 |  | 1128.0106 | 0.07273 | 1210.0508 | 0.064445 |  | 0.00298 | 625.8
217.76 | 0.694 | 1108.8141 | 0.00694 | 1116.5093 | 0.006916 | 0.0015993 | 0.00021438 |  | 0.005 | 639 |  | 1125.21 | 0.07308 | 1207.4404 | 0.064783 |  | 0.003 | 630
221.61 | 0.698 | 1128.4179 | 0.00698 | 1136.2943 | 0.0069558 | 0.0015448 | 0.00013562 |  | 0.00502 | 643.26 |  | 1125.7702 | 0.07338 | 1208.3792 | 0.065058 |  | 0.00302 | 634.2
219.48 | 0.71 | 1117.5722 | 0.0071 | 1125.5069 | 0.0070749 | 0.0017154 | 0.00032033 |  | 0.00504 | 647.52 |  | 1123.326 | 0.07462 | 1207.1486 | 0.066219 |  | 0.00304 | 638.4
222.16 | 0.88 | 1131.2185 | 0.0088 | 1141.1732 | 0.0087615 | 0.0033273 | 0.0019244 |  | 0.00506 | 651.78 |  | 1124.6499 | 0.07493 | 1208.92 | 0.066499 |  | 0.00306 | 642.6
222.06 | 0.911 | 1130.7093 | 0.00911 | 1141.0101 | 0.0090688 | 0.0036354 | 0.0022348 |  | 0.00508 | 656.04 |  | 1120.5255 | 0.07512 | 1204.6994 | 0.066696 |  | 0.00308 | 646.8
221.84 | 0.949 | 1129.5891 | 0.00949 | 1140.3089 | 0.0094453 | 0.0040152 | 0.002618 |  | 0.0051 | 660.3 |  | 1119.9145 | 0.0757 | 1204.692 | 0.067235 |  | 0.0031 | 651
221.61 | 1.003 | 1128.4179 | 0.01003 | 1139.736 | 0.00998 | 0.0045527 | 0.0031599 |  | 0.00512 | 664.56 |  | 1118.3869 | 0.0762 | 1203.608 | 0.067705 |  | 0.00312 | 655.2
220.47 | 1.042 | 1122.6132 | 0.01042 | 1134.3108 | 0.010366 | 0.0049646 | 0.003581 |  | 0.00514 | 668.82 |  | 1117.1648 | 0.07659 | 1202.7285 | 0.068071 |  | 0.00314 | 659.4
220.5 | 1.076 | 1122.7659 | 0.01076 | 1134.8469 | 0.010703 | 0.0052985 | 0.0039166 |  | 0.00516 | 673.08 |  | 1114.9244 | 0.07728 | 1201.0857 | 0.06872 |  | 0.00316 | 663.6
220.57 | 1.084 | 1123.1224 | 0.01084 | 1135.297 | 0.010782 | 0.0053755 | 0.0039935 |  | 0.00518 | 677.34 |  | 1114.1606 | 0.07774 | 1200.7754 | 0.069148 |  | 0.00318 | 667.8
221.14 | 1.138 | 1126.0247 | 0.01138 | 1138.8389 | 0.011316 | 0.0058927 | 0.0045101 |  | 0.0052 | 681.6 |  | 1111.0545 | 0.07828 | 1198.0279 | 0.069662 |  | 0.0032 | 672
221.29 | 1.188 | 1126.7885 | 0.01188 | 1140.1748 | 0.01181 | 0.0063806 | 0.0049997 |  | 0.00522 | 685.86 |  | 1110.6472 | 0.07867 | 1198.0218 | 0.070024 |  | 0.00322 | 676.2
220.85 | 1.231 | 1124.5481 | 0.01231 | 1138.3913 | 0.012235 | 0.0068139 | 0.0054381 |  | 0.00524 | 690.12 |  | 1110.749 | 0.07902 | 1198.5204 | 0.070346 |  | 0.00324 | 680.4
221.4 | 1.281 | 1127.3486 | 0.01281 | 1141.79 | 0.012729 | 0.0072916 | 0.005915 |  | 0.00526 | 694.38 |  | 1105.9626 | 0.07936 | 1193.7318 | 0.070684 |  | 0.00326 | 684.6
220.9 | 1.331 | 1124.8027 | 0.01331 | 1139.7738 | 0.013222 | 0.0077947 | 0.0064239 |  | 0.00528 | 698.64 |  | 1107.2356 | 0.08006 | 1195.8809 | 0.071322 |  | 0.00328 | 688.8
221.37 | 1.374 | 1127.1959 | 0.01374 | 1142.6836 | 0.013646 | 0.0082051 | 0.0068337 |  | 0.0053 | 702.9 |  | 1102.0419 | 0.08048 | 1190.7342 | 0.071735 |  | 0.0033 | 693
220.88 | 1.416 | 1124.7009 | 0.01416 | 1140.6266 | 0.014061 | 0.0086291 | 0.007263 |  | 0.00532 | 707.16 |  | 1102.9075 | 0.08102 | 1192.265 | 0.072228 |  | 0.00332 | 697.2
221.25 | 1.47 | 1126.5849 | 0.0147 | 1143.1457 | 0.014593 | 0.0091495 | 0.007784 |  | 0.00534 | 711.42 |  | 1099.445 | 0.08156 | 1189.1157 | 0.072742 |  | 0.00334 | 701.4
221.11 | 1.528 | 1125.872 | 0.01528 | 1143.0753 | 0.015164 | 0.0097212 | 0.0083597 |  | 0.00536 | 715.68 |  | 1095.4224 | 0.08214 | 1185.4004 | 0.073296 |  | 0.00336 | 705.6
220.73 | 1.559 | 1123.9371 | 0.01559 | 1141.4592 | 0.01547 | 0.010034 | 0.0086767 |  | 0.00538 | 719.94 |  | 1096.0334 | 0.08261 | 1186.5767 | 0.073724 |  | 0.00338 | 709.8
221.19 | 1.624 | 1126.2793 | 0.01624 | 1144.5701 | 0.01611 | 0.010659 | 0.0093023 |  | 0.0054 | 724.2 |  | 1091.5016 | 0.08307 | 1182.1726 | 0.07417 |  | 0.0034 | 714
220.72 | 1.675 | 1123.8861 | 0.01675 | 1142.7112 | 0.016611 | 0.01117 | 0.0098185 |  | 0.00542 | 728.46 |  | 1091.247 | 0.08357 | 1182.4425 | 0.07463 |  | 0.00342 | 718.2
221.02 | 1.725 | 1125.4137 | 0.01725 | 1144.8271 | 0.017103 | 0.011651 | 0.010301 |  | 0.00544 | 732.72 |  | 1087.3772 | 0.08407 | 1178.793 | 0.075109 |  | 0.00344 | 722.4
220.65 | 1.767 | 1123.5297 | 0.01767 | 1143.3825 | 0.017516 | 0.012071 | 0.010725 |  | 0.00546 | 736.98 |  | 1086.4097 | 0.08469 | 1178.4177 | 0.075683 |  | 0.00346 | 726.6
220.94 | 1.817 | 1125.0064 | 0.01817 | 1145.4477 | 0.018007 | 0.012552 | 0.011207 |  | 0.00548 | 741.24 |  | 1082.0816 | 0.08511 | 1174.1775 | 0.07609 |  | 0.00348 | 730.8
220.44 | 1.86 | 1122.4604 | 0.0186 | 1143.3382 | 0.018429 | 0.012985 | 0.011645 |  | 0.0055 | 745.5 |  | 1081.6742 | 0.08569 | 1174.3629 | 0.076624 |  | 0.0035 | 735
220.87 | 1.918 | 1124.6499 | 0.01918 | 1146.2207 | 0.018998 | 0.01354 | 0.012201 |  | 0.00552 | 749.76 |  | 1077.397 | 0.08616 | 1170.2255 | 0.077076 |  | 0.00352 | 739.2
220.45 | 1.956 | 1122.5113 | 0.01956 | 1144.4677 | 0.019371 | 0.013921 | 0.012587 |  | 0.00554 | 754.02 |  | 1076.8369 | 0.08673 | 1170.231 | 0.077601 |  | 0.00354 | 743.4
220.8 | 2.01 | 1124.2935 | 0.0201 | 1146.8918 | 0.019901 | 0.014439 | 0.013105 |  | 0.00556 | 758.28 |  | 1072.7634 | 0.08712 | 1166.2225 | 0.077979 |  | 0.00356 | 747.6
220.37 | 2.064 | 1122.104 | 0.02064 | 1145.2642 | 0.02043 | 0.014976 | 0.013648 |  | 0.00558 | 762.54 |  | 1072.7634 | 0.08785 | 1167.0056 | 0.078646 |  | 0.00358 | 751.8
220.75 | 2.087 | 1124.0389 | 0.02087 | 1147.4976 | 0.020655 | 0.015191 | 0.013862 |  | 0.0056 | 766.8 |  | 1066.704 | 0.08828 | 1160.8726 | 0.079071 |  | 0.0036 | 756
220.63 | 2.141 | 1123.4279 | 0.02141 | 1147.4805 | 0.021184 | 0.01572 | 0.014394 |  | 0.00562 | 771.06 |  | 1065.2274 | 0.08878 | 1159.7982 | 0.079535 |  | 0.00362 | 760.2
220.14 | 2.176 | 1120.9328 | 0.02176 | 1145.3243 | 0.021527 | 0.016073 | 0.014752 |  | 0.00564 | 775.32 |  | 1062.8342 | 0.08932 | 1157.7665 | 0.08004 |  | 0.00364 | 764.4
220.59 | 2.242 | 1123.2242 | 0.02242 | 1148.4069 | 0.022172 | 0.016704 | 0.015384 |  | 0.00566 | 779.58 |  | 1060.8992 | 0.08955 | 1155.9028 | 0.08026 |  | 0.00366 | 768.6
220.02 | 2.284 | 1120.3218 | 0.02284 | 1145.91 | 0.022583 | 0.017126 | 0.015812 |  | 0.00568 | 783.84 |  | 1060.9502 | 0.09021 | 1156.6585 | 0.080862 |  | 0.00368 | 772.8
220.45 | 2.327 | 1122.5113 | 0.02327 | 1148.6322 | 0.023003 | 0.017534 | 0.016219 |  | 0.0057 | 788.1 |  | 1055.1454 | 0.09063 | 1150.7732 | 0.081276 |  | 0.0037 | 777
219.91 | 2.381 | 1119.7617 | 0.02381 | 1146.4232 | 0.023531 | 0.018072 | 0.016763 |  | 0.00572 | 792.36 |  | 1056.011 | 0.09113 | 1152.2453 | 0.081727 |  | 0.00372 | 781.2
220.28 | 2.419 | 1121.6457 | 0.02419 | 1148.7783 | 0.023902 | 0.018432 | 0.017123 |  | 0.00574 | 796.62 |  | 1050.4099 | 0.09163 | 1146.659 | 0.082212 |  | 0.00374 | 785.4
220.15 | 2.489 | 1120.9838 | 0.02489 | 1148.885 | 0.024585 | 0.019114 | 0.01781 |  | 0.00576 | 800.88 |  | 1050.6645 | 0.09221 | 1147.5463 | 0.082739 |  | 0.00376 | 789.6
219.66 | 2.527 | 1118.4887 | 0.02527 | 1146.7529 | 0.024956 | 0.019495 | 0.018196 |  | 0.00578 | 805.14 |  | 1045.1652 | 0.09264 | 1141.9893 | 0.083159 |  | 0.00378 | 793.8
220.14 | 2.581 | 1120.9328 | 0.02581 | 1149.8641 | 0.025483 | 0.020007 | 0.018708 |  | 0.0058 | 809.4 |  | 1045.0634 | 0.09318 | 1142.4424 | 0.083651 |  | 0.0038 | 798
219.81 | 2.627 | 1119.2525 | 0.02627 | 1148.6553 | 0.025931 | 0.020461 | 0.019166 |  | 0.00582 | 813.66 |  | 1039.9206 | 0.09364 | 1137.2987 | 0.084096 |  | 0.00382 | 802.2
220.24 | 2.682 | 1121.442 | 0.02682 | 1151.5191 | 0.026467 | 0.020983 | 0.019689 |  | 0.00584 | 817.92 |  | 1039.666 | 0.09434 | 1137.7481 | 0.084734 |  | 0.00384 | 806.4
219.93 | 2.728 | 1119.8635 | 0.02728 | 1150.4134 | 0.026915 | 0.021436 | 0.020146 |  | 0.00586 | 822.18 |  | 1035.0323 | 0.09488 | 1133.2362 | 0.085248 |  | 0.00386 | 810.6
220.4 | 2.786 | 1122.2567 | 0.02786 | 1153.5228 | 0.027479 | 0.021986 | 0.020696 |  | 0.00588 | 826.44 |  | 1030.3987 | 0.09534 | 1128.6369 | 0.08569 |  | 0.00388 | 814.8
220.01 | 2.828 | 1120.2709 | 0.02828 | 1151.9522 | 0.027888 | 0.022402 | 0.021117 |  | 0.0059 | 830.7 |  | 1030.7551 | 0.0958 | 1129.5015 | 0.086106 |  | 0.0039 | 819
220.55 | 2.878 | 1123.0205 | 0.02878 | 1155.3411 | 0.028374 | 0.022872 | 0.021586 |  | 0.00592 | 834.96 |  | 1025.3068 | 0.0963 | 1124.0438 | 0.086588 |  | 0.00392 | 823.2
220.24 | 2.925 | 1121.442 | 0.02925 | 1154.2442 | 0.02883 | 0.023334 | 0.022052 |  | 0.00594 | 839.22 |  | 1024.8485 | 0.09677 | 1124.0231 | 0.087017 |  | 0.00394 | 827.4
220.76 | 2.986 | 1124.0898 | 0.02986 | 1157.6551 | 0.029423 | 0.02391 | 0.022629 |  | 0.00596 | 843.48 |  | 1020.5204 | 0.09731 | 1119.8272 | 0.087529 |  | 0.00396 | 831.6
220.72 | 3.036 | 1123.8861 | 0.03036 | 1158.0073 | 0.029908 | 0.024394 | 0.023116 |  | 0.00598 | 847.74 |  | 1019.0437 | 0.098 | 1118.91 | 0.088162 |  | 0.00398 | 835.8
220.34 | 3.06 | 1121.9512 | 0.0306 | 1156.2829 | 0.030141 | 0.024635 | 0.02336 |  | 0.006 | 852 |  | 1014.2064 | 0.09835 | 1113.9536 | 0.088505 |  | 0.004 | 840
220.73 | 3.102 | 1123.9371 | 0.03102 | 1158.8016 | 0.030549 | 0.025031 | 0.023756 |  | 0.00602 | 856.26 |  | 1013.5445 | 0.099 | 1113.8854 | 0.089096 |  | 0.00402 | 844.2
220.49 | 3.156 | 1122.715 | 0.03156 | 1158.1479 | 0.031072 | 0.025557 | 0.024287 |  | 0.00604 | 860.52 |  | 1008.4016 | 0.09943 | 1108.667 | 0.089512 |  | 0.00404 | 848.4
220.81 | 3.199 | 1124.3444 | 0.03199 | 1160.3122 | 0.031489 | 0.025964 | 0.024693 |  | 0.00606 | 864.78 |  | 1009.3691 | 0.0997 | 1110.0032 | 0.089752 |  | 0.00406 | 852.6
220.46 | 3.256 | 1122.5622 | 0.03256 | 1159.1129 | 0.032041 | 0.026522 | 0.025256 |  | 0.00608 | 869.04 |  | 1003.7171 | 0.1002 | 1104.2895 | 0.090233 |  | 0.00408 | 856.8
220.96 | 3.295 | 1125.1082 | 0.03295 | 1162.1805 | 0.032419 | 0.026885 | 0.025619 |  | 0.0061 | 873.3 |  | 1003.4116 | 0.10078 | 1104.5354 | 0.090759 |  | 0.0041 | 861
220.55 | 3.349 | 1123.0205 | 0.03349 | 1160.6305 | 0.032941 | 0.027415 | 0.026154 |  | 0.00612 | 877.56 |  | 998.9307 | 0.1014 | 1100.2223 | 0.091343 |  | 0.00412 | 865.2
220.96 | 3.384 | 1125.1082 | 0.03384 | 1163.1819 | 0.03328 | 0.027741 | 0.02648 |  | 0.00614 | 881.82 |  | 993.3805 | 0.10194 | 1094.6457 | 0.09186 |  | 0.00414 | 869.4
220.95 | 3.476 | 1125.0573 | 0.03476 | 1164.1643 | 0.03417 | 0.028626 | 0.02737 |  | 0.00616 | 886.08 |  | 993.5842 | 0.10244 | 1095.367 | 0.09231 |  | 0.00416 | 873.6
220.61 | 3.519 | 1123.326 | 0.03519 | 1162.8559 | 0.034585 | 0.029048 | 0.027796 |  | 0.00618 | 890.34 |  | 988.0849 | 0.10294 | 1089.7984 | 0.09279 |  | 0.00418 | 877.8
221.04 | 3.538 | 1125.5156 | 0.03538 | 1165.3363 | 0.034769 | 0.029219 | 0.027966 |  | 0.0062 | 894.6 |  | 988.034 | 0.10344 | 1090.2363 | 0.093241 |  | 0.0042 | 882
220.67 | 3.58 | 1123.6315 | 0.0358 | 1163.8576 | 0.035174 | 0.029632 | 0.028383 |  | 0.00622 | 898.86 |  | 982.9421 | 0.1041 | 1085.2664 | 0.093863 |  | 0.00422 | 886.2
220.95 | 3.619 | 1125.0573 | 0.03619 | 1165.7731 | 0.035551 | 0.029999 | 0.028751 |  | 0.00624 | 903.12 |  | 977.9011 | 0.10452 | 1080.1113 | 0.094267 |  | 0.00424 | 890.4
220.76 | 3.673 | 1124.0898 | 0.03673 | 1165.3776 | 0.036072 | 0.030522 | 0.029278 |  | 0.00626 | 907.38 |  | 977.1882 | 0.10514 | 1079.9298 | 0.09483 |  | 0.00426 | 894.6
221 | 3.727 | 1125.3119 | 0.03727 | 1167.2523 | 0.036592 | 0.031034 | 0.029791 |  | 0.00628 | 911.64 |  | 971.8927 | 0.10552 | 1074.4468 | 0.095199 |  | 0.00428 | 898.8
221.07 | 3.785 | 1125.6683 | 0.03785 | 1168.2749 | 0.037151 | 0.031588 | 0.030348 |  | 0.0063 | 915.9 |  | 971.5362 | 0.10626 | 1074.7717 | 0.095867 |  | 0.0043 | 903
220.65 | 3.835 | 1123.5297 | 0.03835 | 1166.6171 | 0.037633 | 0.032078 | 0.030842 |  | 0.00632 | 920.16 |  | 965.4769 | 0.10664 | 1068.4353 | 0.096241 |  | 0.00432 | 907.2
221.21 | 3.881 | 1126.3812 | 0.03881 | 1170.096 | 0.038076 | 0.032504 | 0.031268 |  | 0.00634 | 924.42 |  | 964.5603 | 0.1073 | 1068.0576 | 0.096839 |  | 0.00434 | 911.4
220.82 | 3.932 | 1124.3953 | 0.03932 | 1168.6066 | 0.038567 | 0.033002 | 0.031771 |  | 0.00636 | 928.68 |  | 958.9592 | 0.10772 | 1062.2583 | 0.097245 |  | 0.00436 | 915.6
221.32 | 3.982 | 1126.9413 | 0.03982 | 1171.8161 | 0.039048 | 0.033468 | 0.032236 |  | 0.00638 | 932.94 |  | 957.8899 | 0.10834 | 1061.6677 | 0.097808 |  | 0.00438 | 919.8
220.86 | 4.028 | 1124.599 | 0.04028 | 1169.8979 | 0.03949 | 0.033919 | 0.032693 |  | 0.0064 | 937.2 |  | 951.7796 | 0.10877 | 1055.3047 | 0.098226 |  | 0.0044 | 924
221.31 | 4.07 | 1126.8904 | 0.0407 | 1172.7548 | 0.039894 | 0.034309 | 0.033083 |  | 0.00642 | 941.46 |  | 950.6085 | 0.10931 | 1054.5195 | 0.098717 |  | 0.00442 | 928.2
220.94 | 4.128 | 1125.0064 | 0.04128 | 1171.4466 | 0.040451 | 0.034872 | 0.033651 |  | 0.00644 | 945.72 |  | 945.6184 | 0.10977 | 1049.4189 | 0.099156 |  | 0.00444 | 932.4
221.26 | 4.171 | 1126.6358 | 0.04171 | 1173.6278 | 0.040864 | 0.035275 | 0.034054 |  | 0.00646 | 949.98 |  | 943.8362 | 0.1105 | 1048.1301 | 0.099819 |  | 0.00446 | 936.6
221.36 | 4.24 | 1127.145 | 0.0424 | 1174.9359 | 0.041526 | 0.035931 | 0.034713 |  | 0.00648 | 954.24 |  | 941.3412 | 0.11069 | 1045.5383 | 0.1 |  | 0.00448 | 940.8
220.9 | 4.287 | 1124.8027 | 0.04287 | 1173.023 | 0.041977 | 0.036391 | 0.035178 |  | 0.0065 | 958.5 |  | 934.8236 | 0.11123 | 1038.804 | 0.10052 |  | 0.0045 | 945
221.37 | 4.341 | 1127.1959 | 0.04341 | 1176.1275 | 0.042494 | 0.036894 | 0.035681 |  | 0.00652 | 962.76 |  | 934.8745 | 0.1117 | 1039.3 | 0.10094 |  | 0.00452 | 949.2
220.96 | 4.387 | 1125.1082 | 0.04387 | 1174.4667 | 0.042935 | 0.037342 | 0.036135 |  | 0.00654 | 967.02 |  | 927.7967 | 0.11228 | 1031.9697 | 0.1015 |  | 0.00454 | 953.4
221.45 | 4.449 | 1127.6032 | 0.04449 | 1177.7703 | 0.043529 | 0.03792 | 0.036714 |  | 0.00656 | 971.28 |  | 927.3894 | 0.11286 | 1032.0545 | 0.10202 |  | 0.00456 | 957.6
221.03 | 4.464 | 1125.4646 | 0.04464 | 1175.7054 | 0.043672 | 0.038074 | 0.03687 |  | 0.00658 | 975.54 |  | 920.6681 | 0.11343 | 1025.0994 | 0.10256 |  | 0.00458 | 961.8
221.23 | 4.51 | 1126.483 | 0.0451 | 1177.2874 | 0.044113 | 0.038506 | 0.037304 |  | 0.0066 | 979.8 |  | 920.1589 | 0.1139 | 1024.965 | 0.10299 |  | 0.0046 | 966
221.18 | 4.557 | 1126.2284 | 0.04557 | 1177.5507 | 0.044562 | 0.038955 | 0.037755 |  | 0.00662 | 984.06 |  | 913.0811 | 0.11428 | 1017.428 | 0.10336 |  | 0.00462 | 970.2
221.21 | 4.595 | 1126.3812 | 0.04595 | 1178.1384 | 0.044926 | 0.039315 | 0.038118 |  | 0.00664 | 988.32 |  | 912.3173 | 0.11475 | 1017.0057 | 0.10379 |  | 0.00464 | 974.4
221.09 | 4.669 | 1125.7702 | 0.04669 | 1178.3324 | 0.045633 | 0.040022 | 0.038829 |  | 0.00666 | 992.58 |  | 906.869 | 0.11733 | 1013.2719 | 0.10612 |  | 0.00466 | 978.6
221.28 | 4.707 | 1126.7376 | 0.04707 | 1179.7732 | 0.045996 | 0.040378 | 0.039186 |  | 0.00668 | 996.84 |  | 900.555 | 0.11629 | 1005.2806 | 0.10522 |  | 0.00468 | 982.8
221.46 | 4.769 | 1127.6542 | 0.04769 | 1181.432 | 0.046588 | 0.040962 | 0.039772 |  | 0.0067 | 1001.1 |  | 899.282 | 0.1166 | 1004.1383 | 0.10551 |  | 0.0047 | 987
221.15 | 4.815 | 1126.0757 | 0.04815 | 1180.2962 | 0.047027 | 0.041406 | 0.040221 |  | 0.00672 | 1005.36 |  | 893.2736 | 0.11698 | 997.7687 | 0.10588 |  | 0.00472 | 991.2
221.45 | 4.85 | 1127.6032 | 0.0485 | 1182.292 | 0.047361 | 0.041731 | 0.040545 |  | 0.00674 | 1009.62 |  | 890.9313 | 0.11764 | 995.7405 | 0.10648 |  | 0.00474 | 995.4
221.12 | 4.908 | 1125.9229 | 0.04908 | 1181.1832 | 0.047914 | 0.042289 | 0.041109 |  | 0.00676 | 1013.88 |  | 884.8719 | 0.11818 | 989.4461 | 0.10699 |  | 0.00476 | 999.6
221.52 | 4.946 | 1127.9597 | 0.04946 | 1183.7486 | 0.048276 | 0.042639 | 0.041458 |  | 0.00678 | 1018.14 |  | 882.4787 | 0.11876 | 987.2819 | 0.10752 |  | 0.00478 | 1003.8
221.24 | 4.996 | 1126.5339 | 0.04996 | 1182.8156 | 0.048752 | 0.04312 | 0.041943 |  | 0.0068 | 1022.4 |  | 876.0629 | 0.11918 | 980.4721 | 0.10793 |  | 0.0048 | 1008
221.47 | 5.031 | 1127.7051 | 0.05031 | 1184.4399 | 0.049085 | 0.043445 | 0.04227 |  | 0.00682 | 1026.66 |  | 874.128 | 0.1198 | 978.8485 | 0.10849 |  | 0.00482 | 1012.2
221.11 | 5.07 | 1125.872 | 0.0507 | 1182.9537 | 0.049457 | 0.043823 | 0.042652 |  | 0.00684 | 1030.92 |  | 867.865 | 0.12026 | 972.2344 | 0.10893 |  | 0.00484 | 1016.4
221.56 | 5.093 | 1128.1633 | 0.05093 | 1185.6207 | 0.049675 | 0.04403 | 0.042857 |  | 0.00686 | 1035.18 |  | 865.4718 | 0.1208 | 970.0208 | 0.10942 |  | 0.00486 | 1020.6
221.5 | 5.147 | 1127.8578 | 0.05147 | 1185.9087 | 0.050189 | 0.044542 | 0.043372 |  | 0.00688 | 1039.44 |  | 859.1069 | 0.1215 | 963.4884 | 0.11008 |  | 0.00488 | 1024.8
220.89 | 5.155 | 1124.7518 | 0.05155 | 1182.7327 | 0.050265 | 0.044633 | 0.043467 |  | 0.0069 | 1043.7 |  | 854.626 | 0.12177 | 958.6938 | 0.11034 |  | 0.0049 | 1029
221.39 | 5.186 | 1127.2977 | 0.05186 | 1185.7594 | 0.05056 | 0.044914 | 0.043747 |  | 0.00692 | 1047.96 |  | 853.353 | 0.12227 | 957.6925 | 0.11079 |  | 0.00492 | 1033.2
221.13 | 5.209 | 1125.9738 | 0.05209 | 1184.6258 | 0.050779 | 0.045138 | 0.043973 |  | 0.00694 | 1052.22 |  | 845.9188 | 0.12296 | 949.933 | 0.11144 |  | 0.00494 | 1037.4
221.6 | 5.209 | 1128.367 | 0.05209 | 1187.1437 | 0.050779 | 0.045126 | 0.043959 |  | 0.00696 | 1056.48 |  | 843.9839 | 0.123 | 947.7939 | 0.11149 |  | 0.00496 | 1041.6
221.3 | 5.22 | 1126.8395 | 0.0522 | 1185.6605 | 0.050883 | 0.045237 | 0.044073 |  | 0.00698 | 1060.74 |  | 836.1933 | 0.12447 | 940.2743 | 0.11283 |  | 0.00498 | 1045.8
221.47 | 5.255 | 1127.7051 | 0.05255 | 1186.966 | 0.051216 | 0.045564 | 0.0444 |  | 0.007 | 1065 |  | 834.6148 | 0.12443 | 938.4659 | 0.11281 |  | 0.005 | 1050
221.72 | 5.294 | 1128.9781 | 0.05294 | 1188.7462 | 0.051586 | 0.045926 | 0.044763 |  | 0.00702 | 1069.26 |  | 826.2131 | 0.12485 | 929.3659 | 0.11322 |  | 0.00502 | 1054.2
221.71 | 5.309 | 1128.9271 | 0.05309 | 1188.8619 | 0.051729 | 0.046067 | 0.044905 |  | 0.00704 | 1073.52 |  | 823.9727 | 0.12567 | 927.5214 | 0.11396 |  | 0.00504 | 1058.4
222.24 | 5.359 | 1131.6258 | 0.05359 | 1192.2697 | 0.052203 | 0.046526 | 0.045364 |  | 0.00706 | 1077.78 |  | 730.4853 | 0.12655 | 822.9282 | 0.11524 |  | 0.00506 | 1062.6
221.97 | 5.382 | 1130.251 | 0.05382 | 1191.0811 | 0.052422 | 0.04675 | 0.04559 |  | 0.00708 | 1082.04 |  | 738.3268 | 0.12682 | 831.9614 | 0.11544 |  | 0.00508 | 1066.8
222.25 | 5.402 | 1131.6768 | 0.05402 | 1192.8099 | 0.052611 | 0.046931 | 0.045772 |  | 0.0071 | 1086.3 |  | 734.2533 | 0.12748 | 827.8559 | 0.11604 |  | 0.0051 | 1071
222.27 | 5.429 | 1131.7786 | 0.05429 | 1193.2229 | 0.052868 | 0.047186 | 0.046027 |  | 0.00712 | 1090.56 |  | 725.7498 | 0.1281 | 818.7183 | 0.11664 |  | 0.00512 | 1075.2
222.38 | 5.463 | 1132.3387 | 0.05463 | 1194.1984 | 0.05319 | 0.047503 | 0.046346 |  | 0.00714 | 1094.82 |  | 0 | 0 | 0 | 0 |  | 0.00514 | 1079.4
222.4 | 5.502 | 1132.4406 | 0.05502 | 1194.7474 | 0.05356 | 0.04787 | 0.046715 |  | 0.00716 | 1099.08 |  | 0 | 0 | 0 | 0 |  | 0.00516 | 1083.6
222.56 | 5.537 | 1133.2553 | 0.05537 | 1196.0036 | 0.053891 | 0.048196 | 0.047042 |  | 0.00718 | 1103.34 |  | 0 | 0 | 0 | 0 |  | 0.00518 | 1087.8
222.48 | 5.579 | 1132.8479 | 0.05579 | 1196.0495 | 0.054289 | 0.048594 | 0.047442 |  | 0.0072 | 1107.6 |  | 0 | 0 | 0 | 0 |  | 0.0052 | 1092
222.62 | 5.622 | 1133.5608 | 0.05622 | 1197.2896 | 0.054696 | 0.048995 | 0.047845 |  | 0.00722 | 1111.86 |  | 0 | 0 | 0 | 0 |  | 0.00522 | 1096.2
222.98 | 5.664 | 1135.3939 | 0.05664 | 1199.7026 | 0.055094 | 0.049381 | 0.048232 |  | 0.00724 | 1116.12 |  | 0 | 0 | 0 | 0 |  | 0.00524 | 1100.4
222.56 | 5.699 | 1133.2553 | 0.05699 | 1197.8395 | 0.055425 | 0.049721 | 0.048576 |  | 0.00726 | 1120.38 |  | 0 | 0 | 0 | 0 |  | 0.00526 | 1104.6
222.8 | 5.745 | 1134.4773 | 0.05745 | 1199.653 | 0.05586 | 0.050148 | 0.049004 |  | 0.00728 | 1124.64 |  | 0 | 0 | 0 | 0 |  | 0.00528 | 1108.8
222.51 | 5.784 | 1133.0007 | 0.05784 | 1198.5334 | 0.056229 | 0.050522 | 0.049381 |  | 0.0073 | 1128.9 |  | 0 | 0 | 0 | 0 |  | 0.0053 | 1113
222.93 | 5.83 | 1135.1393 | 0.0583 | 1201.3179 | 0.056664 | 0.050943 | 0.049803 |  | 0.00732 | 1133.16 |  | 0 | 0 | 0 | 0 |  | 0.00532 | 1117.2
222.55 | 5.872 | 1133.2043 | 0.05872 | 1199.7461 | 0.057061 | 0.051348 | 0.050212 |  | 0.00734 | 1137.42 |  | 0 | 0 | 0 | 0 |  | 0.00534 | 1121.4
222.89 | 5.915 | 1134.9356 | 0.05915 | 1202.067 | 0.057467 | 0.051743 | 0.050607 |  | 0.00736 | 1141.68 |  | 0 | 0 | 0 | 0 |  | 0.00536 | 1125.6
223 | 5.934 | 1135.4957 | 0.05934 | 1202.876 | 0.057646 | 0.051918 | 0.050783 |  | 0.00738 | 1145.94 |  | 0 | 0 | 0 | 0 |  | 0.00538 | 1129.8
222.57 | 5.973 | 1133.3062 | 0.05973 | 1200.9986 | 0.058014 | 0.052295 | 0.051164 |  | 0.0074 | 1150.2 |  | 0 | 0 | 0 | 0 |  | 0.0054 | 1134
222.94 | 6.019 | 1135.1902 | 0.06019 | 1203.5173 | 0.058448 | 0.052717 | 0.051587 |  | 0.00742 | 1154.46 |  | 0 | 0 | 0 | 0 |  | 0.00542 | 1138.2
222.51 | 6.061 | 1133.0007 | 0.06061 | 1201.6718 | 0.058844 | 0.053122 | 0.051996 |  | 0.00744 | 1158.72 |  | 0 | 0 | 0 | 0 |  | 0.00544 | 1142.4
222.91 | 6.108 | 1135.0374 | 0.06108 | 1204.3655 | 0.059287 | 0.053552 | 0.052427 |  | 0.00746 | 1162.98 |  | 0 | 0 | 0 | 0 |  | 0.00546 | 1146.6
222.52 | 6.154 | 1133.0516 | 0.06154 | 1202.7796 | 0.059721 | 0.053993 | 0.052873 |  | 0.00748 | 1167.24 |  | 0 | 0 | 0 | 0 |  | 0.00548 | 1150.8
222.96 | 6.204 | 1135.292 | 0.06204 | 1205.7255 | 0.060192 | 0.05445 | 0.05333 |  | 0.0075 | 1171.5 |  | 0 | 0 | 0 | 0 |  | 0.0055 | 1155
222.66 | 6.247 | 1133.7644 | 0.06247 | 1204.5907 | 0.060596 | 0.05486 | 0.053744 |  | 0.00752 | 1175.76 |  | 0 | 0 | 0 | 0 |  | 0.00552 | 1159.2
222.5 | 6.285 | 1132.9497 | 0.06285 | 1204.1556 | 0.060954 | 0.05522 | 0.054106 |  | 0.00754 | 1180.02 |  | 0 | 0 | 0 | 0 |  | 0.00554 | 1163.4
222.61 | 6.339 | 1133.5099 | 0.06339 | 1205.363 | 0.061462 | 0.055722 | 0.054611 |  | 0.00756 | 1184.28 |  | 0 | 0 | 0 | 0 |  | 0.00556 | 1167.6
222.59 | 6.385 | 1133.408 | 0.06385 | 1205.7761 | 0.061894 | 0.056153 | 0.055044 |  | 0.00758 | 1188.54
222.66 | 6.432 | 1133.7644 | 0.06432 | 1206.6882 | 0.062336 | 0.05659 | 0.055484 |  | 0.0076 | 1192.8
222.52 | 6.467 | 1133.0516 | 0.06467 | 1206.326 | 0.062665 | 0.05692 | 0.055817
222.59 | 6.521 | 1133.408 | 0.06521 | 1207.3176 | 0.063172 | 0.057423 | 0.056322
222.5 | 6.567 | 1132.9497 | 0.06567 | 1207.3506 | 0.063604 | 0.057854 | 0.056756
222.84 | 6.621 | 1134.681 | 0.06621 | 1209.8082 | 0.06411 | 0.058349 | 0.057252
222.3 | 6.659 | 1131.9314 | 0.06659 | 1207.3067 | 0.064467 | 0.058718 | 0.057625
222.58 | 6.706 | 1133.3571 | 0.06706 | 1209.36 | 0.064907 | 0.059148 | 0.058057
222.37 | 6.752 | 1132.2878 | 0.06752 | 1208.7399 | 0.065338 | 0.059582 | 0.058495
222.52 | 6.798 | 1133.0516 | 0.06798 | 1210.0764 | 0.065769 | 0.060007 | 0.058921
222.28 | 6.848 | 1131.8295 | 0.06848 | 1209.3372 | 0.066237 | 0.060478 | 0.059396
222.14 | 6.868 | 1131.1167 | 0.06868 | 1208.8017 | 0.066424 | 0.060668 | 0.059588
222.51 | 6.926 | 1133.0007 | 0.06926 | 1211.4723 | 0.066967 | 0.061198 | 0.060119
221.98 | 6.949 | 1130.302 | 0.06949 | 1208.8466 | 0.067182 | 0.061425 | 0.06035
222.34 | 7.014 | 1132.135 | 0.07014 | 1211.543 | 0.067789 | 0.06202 | 0.060947
222.09 | 7.08 | 1130.8621 | 0.0708 | 1210.9271 | 0.068406 | 0.06264 | 0.061571
221.53 | 7.122 | 1128.0106 | 0.07122 | 1208.3475 | 0.068798 | 0.063044 | 0.061981
221.87 | 7.173 | 1129.7418 | 0.07173 | 1210.7782 | 0.069274 | 0.063509 | 0.062446
221.28 | 7.211 | 1126.7376 | 0.07211 | 1207.9867 | 0.069629 | 0.063876 | 0.062819
221.53 | 7.273 | 1128.0106 | 0.07273 | 1210.0508 | 0.070207 | 0.064445 | 0.063389
220.98 | 7.308 | 1125.21 | 0.07308 | 1207.4404 | 0.070533 | 0.064783 | 0.063732
221.09 | 7.338 | 1125.7702 | 0.07338 | 1208.3792 | 0.070813 | 0.065058 | 0.064008
220.61 | 7.462 | 1123.326 | 0.07462 | 1207.1486 | 0.071967 | 0.066219 | 0.065178
220.87 | 7.493 | 1124.6499 | 0.07493 | 1208.92 | 0.072256 | 0.066499 | 0.065458
220.06 | 7.512 | 1120.5255 | 0.07512 | 1204.6994 | 0.072432 | 0.066696 | 0.06566
219.94 | 7.57 | 1119.9145 | 0.0757 | 1204.692 | 0.072972 | 0.067235 | 0.066203
219.64 | 7.62 | 1118.3869 | 0.0762 | 1203.608 | 0.073436 | 0.067705 | 0.066677
219.4 | 7.659 | 1117.1648 | 0.07659 | 1202.7285 | 0.073799 | 0.068071 | 0.067047
218.96 | 7.728 | 1114.9244 | 0.07728 | 1201.0857 | 0.074439 | 0.06872 | 0.067701
218.81 | 7.774 | 1114.1606 | 0.07774 | 1200.7754 | 0.074866 | 0.069148 | 0.068132
218.2 | 7.828 | 1111.0545 | 0.07828 | 1198.0279 | 0.075367 | 0.069662 | 0.068652
218.12 | 7.867 | 1110.6472 | 0.07867 | 1198.0218 | 0.075729 | 0.070024 | 0.069016
218.14 | 7.902 | 1110.749 | 0.07902 | 1198.5204 | 0.076053 | 0.070346 | 0.06934
217.2 | 7.936 | 1105.9626 | 0.07936 | 1193.7318 | 0.076368 | 0.070684 | 0.069684
217.45 | 8.006 | 1107.2356 | 0.08006 | 1195.8809 | 0.077017 | 0.071322 | 0.070324
216.43 | 8.048 | 1102.0419 | 0.08048 | 1190.7342 | 0.077405 | 0.071735 | 0.070745
216.6 | 8.102 | 1102.9075 | 0.08102 | 1192.265 | 0.077905 | 0.072228 | 0.071239
215.92 | 8.156 | 1099.445 | 0.08156 | 1189.1157 | 0.078404 | 0.072742 | 0.071759
215.13 | 8.214 | 1095.4224 | 0.08214 | 1185.4004 | 0.078941 | 0.073296 | 0.07232
215.25 | 8.261 | 1096.0334 | 0.08261 | 1186.5767 | 0.079375 | 0.073724 | 0.07275
214.36 | 8.307 | 1091.5016 | 0.08307 | 1182.1726 | 0.0798 | 0.07417 | 0.073203
214.31 | 8.357 | 1091.247 | 0.08357 | 1182.4425 | 0.080261 | 0.07463 | 0.073666
213.55 | 8.407 | 1087.3772 | 0.08407 | 1178.793 | 0.080722 | 0.075109 | 0.07415
213.36 | 8.469 | 1086.4097 | 0.08469 | 1178.4177 | 0.081294 | 0.075683 | 0.074728
212.51 | 8.511 | 1082.0816 | 0.08511 | 1174.1775 | 0.081681 | 0.07609 | 0.075141
212.43 | 8.569 | 1081.6742 | 0.08569 | 1174.3629 | 0.082216 | 0.076624 | 0.075678
211.59 | 8.616 | 1077.397 | 0.08616 | 1170.2255 | 0.082649 | 0.077076 | 0.076137
211.48 | 8.673 | 1076.8369 | 0.08673 | 1170.231 | 0.083173 | 0.077601 | 0.076665
210.68 | 8.712 | 1072.7634 | 0.08712 | 1166.2225 | 0.083532 | 0.077979 | 0.077048
210.68 | 8.785 | 1072.7634 | 0.08785 | 1167.0056 | 0.084203 | 0.078646 | 0.07772
209.49 | 8.828 | 1066.704 | 0.08828 | 1160.8726 | 0.084598 | 0.079071 | 0.078151
209.2 | 8.878 | 1065.2274 | 0.08878 | 1159.7982 | 0.085058 | 0.079535 | 0.07862
208.73 | 8.932 | 1062.8342 | 0.08932 | 1157.7665 | 0.085554 | 0.08004 | 0.07913
208.35 | 8.955 | 1060.8992 | 0.08955 | 1155.9028 | 0.085765 | 0.08026 | 0.079353
208.36 | 9.021 | 1060.9502 | 0.09021 | 1156.6585 | 0.08637 | 0.080862 | 0.079958
207.22 | 9.063 | 1055.1454 | 0.09063 | 1150.7732 | 0.086756 | 0.081276 | 0.080378
207.39 | 9.113 | 1056.011 | 0.09113 | 1152.2453 | 0.087214 | 0.081727 | 0.080831
206.29 | 9.163 | 1050.4099 | 0.09163 | 1146.659 | 0.087672 | 0.082212 | 0.081323
206.34 | 9.221 | 1050.6645 | 0.09221 | 1147.5463 | 0.088203 | 0.082739 | 0.081853
205.26 | 9.264 | 1045.1652 | 0.09264 | 1141.9893 | 0.088597 | 0.083159 | 0.08228
205.24 | 9.318 | 1045.0634 | 0.09318 | 1142.4424 | 0.089091 | 0.083651 | 0.082775
204.23 | 9.364 | 1039.9206 | 0.09364 | 1137.2987 | 0.089512 | 0.084096 | 0.083226
204.18 | 9.434 | 1039.666 | 0.09434 | 1137.7481 | 0.090151 | 0.084734 | 0.083868
203.27 | 9.488 | 1035.0323 | 0.09488 | 1133.2362 | 0.090645 | 0.085248 | 0.084389
202.36 | 9.534 | 1030.3987 | 0.09534 | 1128.6369 | 0.091065 | 0.08569 | 0.084837
202.43 | 9.58 | 1030.7551 | 0.0958 | 1129.5015 | 0.091485 | 0.086106 | 0.085255
201.36 | 9.63 | 1025.3068 | 0.0963 | 1124.0438 | 0.091941 | 0.086588 | 0.085744
201.27 | 9.677 | 1024.8485 | 0.09677 | 1124.0231 | 0.092369 | 0.087017 | 0.086175
200.42 | 9.731 | 1020.5204 | 0.09731 | 1119.8272 | 0.092862 | 0.087529 | 0.086694
200.13 | 9.8 | 1019.0437 | 0.098 | 1118.91 | 0.09349 | 0.088162 | 0.087331
199.18 | 9.835 | 1014.2064 | 0.09835 | 1113.9536 | 0.093809 | 0.088505 | 0.087679
199.05 | 9.9 | 1013.5445 | 0.099 | 1113.8854 | 0.094401 | 0.089096 | 0.088275
198.04 | 9.943 | 1008.4016 | 0.09943 | 1108.667 | 0.094792 | 0.089512 | 0.088697
198.23 | 9.97 | 1009.3691 | 0.0997 | 1110.0032 | 0.095037 | 0.089752 | 0.088937
197.12 | 10.02 | 1003.7171 | 0.1002 | 1104.2895 | 0.095492 | 0.090233 | 0.089426
197.06 | 10.078 | 1003.4116 | 0.10078 | 1104.5354 | 0.096019 | 0.090759 | 0.089954
196.18 | 10.14 | 998.9307 | 0.1014 | 1100.2223 | 0.096582 | 0.091343 | 0.090545
195.09 | 10.194 | 993.3805 | 0.10194 | 1094.6457 | 0.097072 | 0.09186 | 0.091068
195.13 | 10.244 | 993.5842 | 0.10244 | 1095.367 | 0.097526 | 0.09231 | 0.091521
194.05 | 10.294 | 988.0849 | 0.10294 | 1089.7984 | 0.097979 | 0.09279 | 0.092007
194.04 | 10.344 | 988.034 | 0.10344 | 1090.2363 | 0.098433 | 0.093241 | 0.092461
193.04 | 10.41 | 982.9421 | 0.1041 | 1085.2664 | 0.099031 | 0.093863 | 0.09309
192.05 | 10.452 | 977.9011 | 0.10452 | 1080.1113 | 0.099411 | 0.094267 | 0.0935
191.91 | 10.514 | 977.1882 | 0.10514 | 1079.9298 | 0.099972 | 0.09483 | 0.094066
190.87 | 10.552 | 971.8927 | 0.10552 | 1074.4468 | 0.10032 | 0.095199 | 0.094442
190.8 | 10.626 | 971.5362 | 0.10626 | 1074.7717 | 0.10098 | 0.095867 | 0.095113
189.61 | 10.664 | 965.4769 | 0.10664 | 1068.4353 | 0.10133 | 0.096241 | 0.095493
189.43 | 10.73 | 964.5603 | 0.1073 | 1068.0576 | 0.10192 | 0.096839 | 0.096095
188.33 | 10.772 | 958.9592 | 0.10772 | 1062.2583 | 0.1023 | 0.097245 | 0.096508
188.12 | 10.834 | 957.8899 | 0.10834 | 1061.6677 | 0.10286 | 0.097808 | 0.097074
186.92 | 10.877 | 951.7796 | 0.10877 | 1055.3047 | 0.10325 | 0.098226 | 0.097499
186.69 | 10.931 | 950.6085 | 0.10931 | 1054.5195 | 0.10374 | 0.098717 | 0.097993
185.71 | 10.977 | 945.6184 | 0.10977 | 1049.4189 | 0.10415 | 0.099156 | 0.098437
185.36 | 11.05 | 943.8362 | 0.1105 | 1048.1301 | 0.10481 | 0.099819 | 0.099106
184.87 | 11.069 | 941.3412 | 0.11069 | 1045.5383 | 0.10498 | 0.1 | 0.099292
183.59 | 11.123 | 934.8236 | 0.11123 | 1038.804 | 0.10547 | 0.10052 | 0.099817
183.6 | 11.17 | 934.8745 | 0.1117 | 1039.3 | 0.10589 | 0.10094 | 0.10024
182.21 | 11.228 | 927.7967 | 0.11228 | 1031.9697 | 0.10641 | 0.1015 | 0.1008
182.13 | 11.286 | 927.3894 | 0.11286 | 1032.0545 | 0.10693 | 0.10202 | 0.10133
180.81 | 11.343 | 920.6681 | 0.11343 | 1025.0994 | 0.10745 | 0.10256 | 0.10188
180.71 | 11.39 | 920.1589 | 0.1139 | 1024.965 | 0.10787 | 0.10299 | 0.10231
179.32 | 11.428 | 913.0811 | 0.11428 | 1017.428 | 0.10821 | 0.10336 | 0.10269
179.17 | 11.475 | 912.3173 | 0.11475 | 1017.0057 | 0.10863 | 0.10379 | 0.10312
178.1 | 11.733 | 906.869 | 0.11733 | 1013.2719 | 0.11094 | 0.10612 | 0.10546
176.86 | 11.629 | 900.555 | 0.11629 | 1005.2806 | 0.11001 | 0.10522 | 0.10457
176.61 | 11.66 | 899.282 | 0.1166 | 1004.1383 | 0.11029 | 0.10551 | 0.10485
175.43 | 11.698 | 893.2736 | 0.11698 | 997.7687 | 0.11063 | 0.10588 | 0.10523
174.97 | 11.764 | 890.9313 | 0.11764 | 995.7405 | 0.11122 | 0.10648 | 0.10583
173.78 | 11.818 | 884.8719 | 0.11818 | 989.4461 | 0.1117 | 0.10699 | 0.10635
173.31 | 11.876 | 882.4787 | 0.11876 | 987.2819 | 0.11222 | 0.10752 | 0.10689
172.05 | 11.918 | 876.0629 | 0.11918 | 980.4721 | 0.1126 | 0.10793 | 0.1073
171.67 | 11.98 | 874.128 | 0.1198 | 978.8485 | 0.11315 | 0.10849 | 0.10787
170.44 | 12.026 | 867.865 | 0.12026 | 972.2344 | 0.11356 | 0.10893 | 0.10832
169.97 | 12.08 | 865.4718 | 0.1208 | 970.0208 | 0.11404 | 0.10942 | 0.10881
168.72 | 12.15 | 859.1069 | 0.1215 | 963.4884 | 0.11467 | 0.11008 | 0.10947
167.84 | 12.177 | 854.626 | 0.12177 | 958.6938 | 0.11491 | 0.11034 | 0.10974
167.59 | 12.227 | 853.353 | 0.12227 | 957.6925 | 0.11535 | 0.11079 | 0.1102
166.13 | 12.296 | 845.9188 | 0.12296 | 949.933 | 0.11597 | 0.11144 | 0.11086
165.75 | 12.3 | 843.9839 | 0.123 | 947.7939 | 0.116 | 0.11149 | 0.1109
164.22 | 12.447 | 836.1933 | 0.12447 | 940.2743 | 0.11731 | 0.11283 | 0.11226
163.91 | 12.443 | 834.6148 | 0.12443 | 938.4659 | 0.11728 | 0.11281 | 0.11223
162.26 | 12.485 | 826.2131 | 0.12485 | 929.3659 | 0.11765 | 0.11322 | 0.11266
161.82 | 12.567 | 823.9727 | 0.12567 | 927.5214 | 0.11838 | 0.11396 | 0.1134
143.46 | 12.655 | 730.4853 | 0.12655 | 822.9282 | 0.11916 | 0.11524 | 0.11474
145 | 12.682 | 738.3268 | 0.12682 | 831.9614 | 0.1194 | 0.11544 | 0.11494
144.2 | 12.748 | 734.2533 | 0.12748 | 827.8559 | 0.11999 | 0.11604 | 0.11555
142.53 | 12.81 | 725.7498 | 0.1281 | 818.7183 | 0.12053 | 0.11664 | 0.11615

## 10
| 10_1 |  | 10_2 |  | 10_3 | yield strength | sigma0 | strain0 | k | n | 有限元材料数据 | [5 empty] | 有限元 |  |  |  |  | 10_1 | 10_2 | 10_3 | 平均值 | 有限元 | 误差
位移mm | 荷载kN | 位移mm | 荷载kN | 位移/mm | 荷载/kN | 1094.9641 | 1123.1224 | 0.01138 | 1478 | 0.068 | strain | stress | strain | stress1 | stress2 | 差值 | TIME | RF | 位移(mm） | 荷载（kN） | 极限荷载（kN） | 224.61 | 224.66 | 223 | 224.09 | 229.2324 | 2.295%
0 | 0 | 0 | 0 | 0.012 | 0 | [5 empty] | 0 | 1094.9641 | 0 | 1094.9641 | 0 | 1094.9641 | 0 | 0 | 0 | 0 | 极限荷载对应的位移(mm） | 6.584 | 6.754 | 5.934 | 6.424 | 6.44 | 0.2491%
-0.008 | 4.37 | 0 | 1.29 | -0.015 | 0.05 | [5 empty] | 0.001 | 1097.4385 | 0.001 | 1097.4385 | 924.0052 | 173.4332 | 0.002 | 4234.95 | 0.04 | 16.9398 |  | 20_1 | 20_2 | 20_3 | 平均值 | 有限元 | 误差
0 | 5.54 | 0.004 | 1.14 | -0.035 | 0.04 | [5 empty] | 0.0012 | 1097.9333 | 0.0012 | 1097.9333 | 935.5322 | 162.4011 | 0.004 | 8466.22 | 0.08 | 33.8649 | 极限荷载（kN） | 294.07 | 293.73 | 293.92 | 293.9067 | 293.438 | 0.1595%
-0.023 | 6.3 | -0.027 | 4.63 | 0.008 | 0.07 | [5 empty] | 0.0014 | 1098.4282 | 0.0014 | 1098.4282 | 945.3903 | 153.0379 | 0.006 | 12693.8 | 0.12 | 50.7752 | 极限荷载对应的位移(mm） | 5.615 | 6.827 | 6.447 | 6.2963 | 6.6712 | 5.954%
-0.004 | 7.38 | 0.012 | 5.27 | 0.012 | 0.07 | [5 empty] | 0.0016 | 1098.9231 | 0.0016 | 1098.9231 | 954.0137 | 144.9094 | 0.008 | 16917.8 | 0.16 | 67.6712
-0.008 | 8.33 | 0.012 | 7.04 | -0.023 | 0.07 | [5 empty] | 0.0018 | 1099.418 | 0.0018 | 1099.418 | 961.6853 | 137.7327 | 0.01 | 21138 | 0.2 | 84.552
-0.019 | 8.64 | 0.015 | 7.5 | 0.008 | 0.15 | [5 empty] | 0.002 | 1099.9128 | 0.002 | 1099.9128 | 968.6 | 131.3128 | 0.012 | 25354.6 | 0.24 | 101.4184
-0.012 | 9.25 | -0.027 | 8.06 | -0.027 | 0.14 | [5 empty] | 0.0022 | 1100.4077 | 0.0022 | 1100.4077 | 974.898 | 125.5097 | 0.014 | 29567.6 | 0.28 | 118.2704
0.015 | 10 | -0.008 | 8.7 | -0.008 | 0.13 | [5 empty] | 0.0024 | 1100.9026 | 0.0024 | 1100.9026 | 980.6833 | 120.2192 | 0.016 | 33776.9 | 0.32 | 135.1076 |  | Q890-10mm | Q890-20mm | ER120S-G
-0.019 | 10.69 | 0.012 | 9.08 | -0.004 | 0.17 | [5 empty] | 0.0026 | 1101.3974 | 0.0026 | 1101.3974 | 986.0357 | 115.3618 | 0.018 | 37982.6 | 0.36 | 151.9304 | 应变硬化指数n | 1478 | 1280 | 1609.6194
0.008 | 10.94 | -0.004 | 9.81 | -0.031 | 0.17 | [5 empty] | 0.0028 | 1101.8923 | 0.0028 | 1101.8923 | 991.0172 | 110.8751 | 0.02 | 42184.5 | 0.4 | 168.738 | 参数值K | 0.068 | 0.0738 | 0.134
0.012 | 11.81 | 0.008 | 10.5 | 0.004 | 0.19 | [5 empty] | 0.003 | 1102.3872 | 0.003 | 1102.3872 | 995.6775 | 106.7097 | 0.022 | 46380.8 | 0.44 | 185.5232
0.027 | 12.58 | 0.015 | 11.34 | -0.039 | 0.17 | [5 empty] | 0.0032 | 1102.8821 | 0.0032 | 1102.8821 | 1000.0567 | 102.8253 | 0.024 | 50567.7 | 0.48 | 202.2708
0.015 | 12.71 | 0.015 | 12.01 | -0.027 | 0.23 | [5 empty] | 0.0034 | 1103.3769 | 0.0034 | 1103.3769 | 1004.1879 | 99.189 | 0.026 | 54261.6 | 0.52 | 217.0464
0.035 | 13.71 | 0.027 | 12.34 | 0.008 | 0.19 | [5 empty] | 0.0036 | 1103.8718 | 0.0036 | 1103.8718 | 1008.0986 | 95.7732 | 0.028 | 54590 | 0.56 | 218.36
0.035 | 14.37 | 0.023 | 12.98 | 0.004 | 0.23 | [5 empty] | 0.0038 | 1104.3667 | 0.0038 | 1104.3667 | 1011.8118 | 92.5549 | 0.03 | 54625.8 | 0.6 | 218.5032
0.031 | 14.8 | 0.023 | 13.49 | -0.008 | 0.21 | [5 empty] | 0.004 | 1104.8616 | 0.004 | 1104.8616 | 1015.3471 | 89.5145 | 0.032 | 54660.2 | 0.64 | 218.6408
0.042 | 15.9 | 0.023 | 14.64 | -0.019 | 0.25 | [5 empty] | 0.005 | 1107.3359 | 0.005 | 1107.3359 | 1030.8712 | 76.4647 | 0.034 | 54694.1 | 0.68 | 218.7764
0.039 | 16.37 | 0.019 | 15.56 | 0.012 | 0.27 | [5 empty] | 0.006 | 1109.8103 | 0.006 | 1109.8103 | 1043.7313 | 66.079 | 0.036 | 54727.4 | 0.72 | 218.9096
0.058 | 17.63 | 0.035 | 16.39 | 0.004 | 1.16 | [5 empty] | 0.007 | 1112.2846 | 0.007 | 1112.2846 | 1054.7295 | 57.5551 | 0.038 | 54760.3 | 0.76 | 219.0412
0.046 | 18.21 | 0.031 | 17.33 | -0.015 | 2.88 | [5 empty] | 0.008 | 1114.759 | 0.008 | 1114.759 | 1064.3502 | 50.4088 | 0.04 | 54793 | 0.8 | 219.172
0.046 | 19.27 | 0.042 | 18.13 | -0.023 | 4.34 | [5 empty] | 0.009 | 1117.2334 | 0.009 | 1117.2334 | 1072.9091 | 44.3243 | 0.042 | 54825.5 | 0.84 | 219.302
0.042 | 20.25 | 0.046 | 18.82 | 0.012 | 5.49 | [5 empty] | 0.01 | 1119.7077 | 0.01 | 1119.7077 | 1080.6236 | 39.0842 | 0.044 | 54857.8 | 0.88 | 219.4312
0.046 | 20.73 | 0.039 | 19.49 | 0.015 | 6.2 | [5 empty] | 0.011 | 1122.1821 | 0.011 | 1122.1821 | 1087.6499 | 34.5322 | 0.046 | 54890 | 0.92 | 219.56
0.05 | 21.13 | 0.046 | 20.55 | 0.012 | 6.36 | [5 empty] | 0.012 | 1124.6565 | 0.012 | 1124.6565 | 1094.1044 | 30.5521 | 0.048 | 54921.8 | 0.96 | 219.6872
0.054 | 21.35 | 0.062 | 20.98 | 0.015 | 6.76 | [5 empty] | 0.013 | 1127.1308 | 0.013 | 1127.1308 | 1100.0757 | 27.0551 | 0.05 | 54953.4 | 1 | 219.8136
0.058 | 21.46 | 0.058 | 21.06 | 0.015 | 7.43 | [5 empty] | 0.014 | 1129.6052 | 0.014 | 1129.6052 | 1105.6334 | 23.9718 | 0.052 | 54984.9 | 1.04 | 219.9396
0.05 | 21.61 | 0.066 | 21.39 | 0.023 | 7.56 | [5 empty] | 0.015 | 1132.0796 | 0.015 | 1132.0796 | 1110.8327 | 21.2469 | 0.054 | 55016.2 | 1.08 | 220.0648
0.05 | 21.6 | 0.054 | 21.57 | -0.008 | 8.64 | [5 empty] | 0.016 | 1134.5539 | 0.016 | 1134.5539 | 1115.7184 | 18.8355 | 0.056 | 55047.4 | 1.12 | 220.1896
0.05 | 21.59 | 0.066 | 21.66 | 0.023 | 9.14 | [5 empty] | 0.017 | 1137.0283 | 0.017 | 1137.0283 | 1120.3274 | 16.7009 | 0.058 | 55078.3 | 1.16 | 220.3132
0.058 | 21.59 | 0.062 | 21.66 | 0.023 | 9.66 | [5 empty] | 0.018 | 1139.5026 | 0.018 | 1139.5026 | 1124.6903 | 14.8123 | 0.06 | 55109 | 1.2 | 220.436
0.066 | 21.56 | 0.062 | 21.7 | 0.035 | 9.65 | [5 empty] | 0.019 | 1141.977 | 0.019 | 1141.977 | 1128.833 | 13.1441 | 0.062 | 55139.6 | 1.24 | 220.5584
0.05 | 21.59 | 0.062 | 21.67 | 0.035 | 11.08 | [5 empty] | 0.02 | 1144.4514 | 0.02 | 1144.4514 | 1132.7771 | 11.6742 | 0.064 | 55170.1 | 1.28 | 220.6804
0.054 | 21.62 | 0.066 | 21.63 | 0.027 | 10.97 | [5 empty] | 0.021 | 1146.9257 | 0.021 | 1146.9257 | 1136.5416 | 10.3841 | 0.066 | 55200.6 | 1.32 | 220.8024
0.062 | 21.64 | 0.058 | 21.57 | 0.058 | 12.83 | [5 empty] | 0.022 | 1149.4001 | 0.022 | 1149.4001 | 1140.1426 | 9.2575 | 0.068 | 55231 | 1.36 | 220.924
0.05 | 21.59 | 0.062 | 21.61 | 0.05 | 13.61 | [5 empty] | 0.023 | 1151.8745 | 0.023 | 1151.8745 | 1143.5942 | 8.2803 | 0.07 | 55261.2 | 1.4 | 221.0448
0.058 | 21.63 | 0.058 | 21.61 | 0.042 | 14.56 | [5 empty] | 0.024 | 1154.3488 | 0.024 | 1154.3488 | 1146.9086 | 7.4403 | 0.072 | 55291.2 | 1.44 | 221.1648
0.058 | 21.59 | 0.062 | 21.64 | 0.054 | 14.83 | [5 empty] | 0.025 | 1156.8232 | 0.025 | 1156.8232 | 1150.0967 | 6.7265 | 0.074 | 55321.2 | 1.48 | 221.2848
0.054 | 21.62 | 0.058 | 21.65 | 0.073 | 16.16 | [5 empty] | 0.026 | 1159.2976 | 0.026 | 1159.2976 | 1153.1681 | 6.1294 | 0.076 | 55351.2 | 1.52 | 221.4048
0.05 | 21.61 | 0.054 | 21.61 | 0.081 | 16.77 | [5 empty] | 0.027 | 1161.7719 | 0.027 | 1161.7719 | 1156.1313 | 5.6406 | 0.078 | 55381 | 1.56 | 221.524
0.054 | 21.59 | 0.066 | 21.6 | 0.073 | 18.02 | [5 empty] | 0.028 | 1164.2463 | 0.028 | 1164.2463 | 1158.994 | 5.2523 | 0.08 | 55410.7 | 1.6 | 221.6428
0.046 | 21.63 | 0.066 | 21.63 | 0.069 | 18.47 | [5 empty] | 0.029 | 1166.7206 | 0.029 | 1166.7206 | 1161.7629 | 4.9578 | 0.082 | 55440.3 | 1.64 | 221.7612
0.054 | 21.62 | 0.062 | 21.66 | 0.073 | 18.74 | [5 empty] | 0.03 | 1164.4442 | 0.03 | 1169.195 | 1164.4442 | 4.7508 | 0.084 | 55469.8 | 1.68 | 221.8792
0.066 | 21.83 | 0.066 | 22.03 | 0.077 | 19.37 | [5 empty] | 0.04 | 1187.4478 | 0.04 | 1193.9386 | 1187.4478 | 6.4909 | 0.086 | 55499.3 | 1.72 | 221.9972
0.062 | 22.28 | 0.062 | 22.28 | 0.085 | 19.67 | [5 empty] | 0.05 | 1205.6032 | 0.05 | 1218.6823 | 1205.6032 | 13.0791 | 0.088 | 55528.7 | 1.76 | 222.1148
0.069 | 23.04 | 0.069 | 23.03 | 0.085 | 19.93 | [5 empty] | 0.06 | 1220.6432 | 0.06 | 1243.4259 | 1220.6432 | 22.7828 | 0.09 | 55557.8 | 1.8 | 222.2312
0.05 | 24.45 | 0.066 | 23.8 | 0.081 | 19.92 | [5 empty] | 0.07 | 1233.5055 | 0.07 | 1268.1695 | 1233.5055 | 34.664 | 0.092 | 55586.9 | 1.84 | 222.3476
0.066 | 24.96 | 0.077 | 25.3 | 0.085 | 19.91 | [5 empty] | 0.08 | 1244.7569 | 0.08 | 1292.9132 | 1244.7569 | 48.1563 | 0.094 | 55615.9 | 1.88 | 222.4636
0.085 | 26.84 | 0.077 | 26.69 | 0.081 | 19.88 | [5 empty] | 0.09 | 1254.7665 | 0.09 | 1317.6568 | 1254.7665 | 62.8903 | 0.096 | 55644.9 | 1.92 | 222.5796
0.066 | 27.99 | 0.066 | 27.95 | 0.081 | 19.9 | [5 empty] | 0.1 | 1263.7886 | 0.1 | 1342.4005 | 1263.7886 | 78.6118 | 0.098 | 55673.8 | 1.96 | 222.6952
0.062 | 29.24 | 0.069 | 29.51 | 0.081 | 19.93 | [5 empty] | 0.11 | 1272.0059 | 0.11 | 1367.1441 | 1272.0059 | 95.1382 | 0.1 | 55702.6 | 2 | 222.8104
0.069 | 30.47 | 0.073 | 30.08 | 0.081 | 19.89 | [5 empty] | 0.12 | 1279.5544 | 0.12 | 1391.8877 | 1279.5544 | 112.3333 | 0.102 | 55731.3 | 2.04 | 222.9252
0.066 | 31.09 | 0.081 | 31.86 | 0.085 | 19.89 | [5 empty] | 0.13 | 1286.5379 | 0.13 | 1416.6314 | 1286.5379 | 130.0935 | 0.104 | 55759.9 | 2.08 | 223.0396
0.054 | 32.78 | 0.085 | 32.61 | 0.073 | 19.88 | [5 empty] | 0.14 | 1293.0376 | 0.14 | 1441.375 | 1293.0376 | 148.3374 | 0.106 | 55788.5 | 2.12 | 223.154
0.066 | 34.22 | 0.112 | 33.01 | 0.077 | 19.84 | [5 empty] | 0.15 | 1299.1181 | 0.15 | 1466.1186 | 1299.1181 | 167.0005 | 0.108 | 55817.1 | 2.16 | 223.2684
0.077 | 35.01 | 0.093 | 35.5 | 0.085 | 19.86 | [5 empty] | 0.16 | 1304.832 | 0.16 | 1490.8623 | 1304.832 | 186.0303 | 0.11 | 55845.5 | 2.2 | 223.382
0.112 | 36.48 | 0.093 | 36.85 | 0.077 | 19.92 | [5 empty] | 0.17 | 1310.2222 | 0.17 | 1515.6059 | 1310.2222 | 205.3837 | 0.112 | 55873.8 | 2.24 | 223.4952
0.069 | 38.67 | 0.139 | 38.4 | 0.081 | 19.86 | [5 empty] | 0.18 | 1315.3247 | 0.18 | 1540.3495 | 1315.3247 | 225.0249 | 0.114 | 55902 | 2.28 | 223.608
0.069 | 39.28 | 0.112 | 39.76 | 0.073 | 19.85 | [5 empty] | 0.19 | 1320.1695 | 0.19 | 1565.0932 | 1320.1695 | 244.9237 | 0.116 | 55930.3 | 2.32 | 223.7212
0.073 | 41.45 | 0.12 | 41.65 | 0.081 | 19.84 | [5 empty] | 0.2 | 1324.7822 | 0.2 | 1589.8368 | 1324.7822 | 265.0546 | 0.118 | 55958.5 | 2.36 | 223.834
0.093 | 42.95 | 0.12 | 43.14 | 0.077 | 19.94 | [5 empty] | 0.21 | 1329.1847 | 0.21 | 1614.5804 | 1329.1847 | 285.3957 | 0.12 | 55986.5 | 2.4 | 223.946
0.127 | 43.7 | 0.108 | 43.59 | 0.073 | 20.08 | [5 empty] | 0.22 | 1333.3961 | 0.22 | 1639.3241 | 1333.3961 | 305.928 | 0.122 | 56014.4 | 2.44 | 224.0576
0.131 | 45.64 | 0.116 | 45.45 | 0.081 | 21.08 | [5 empty] | 0.23 | 1337.4327 | 0.23 | 1664.0677 | 1337.4327 | 326.635 | 0.124 | 56042.3 | 2.48 | 224.1692
0.085 | 48.04 | 0.123 | 46.89 | 0.085 | 21.84 | [5 empty] | 0.24 | 1341.3089 | 0.24 | 1688.8113 | 1341.3089 | 347.5025 | 0.126 | 56070.1 | 2.52 | 224.2804
0.096 | 48.22 | 0.123 | 48.83 | 0.081 | 23.4 | [5 empty] | 0.25 | 1345.0374 | 0.25 | 1713.555 | 1345.0374 | 368.5176 | 0.128 | 56097.8 | 2.56 | 224.3912
0.139 | 50.4 | 0.131 | 50.38 | 0.085 | 24.91 | [5 empty] | 0.26 | 1348.6294 | 0.26 | 1738.2986 | 1348.6294 | 389.6692 | 0.13 | 56125.6 | 2.6 | 224.5024
0.1 | 52.77 | 0.205 | 52.35 | 0.081 | 25.56 | [5 empty] | 0.27 | 1352.0949 | 0.27 | 1763.0422 | 1352.0949 | 410.9474 | 0.132 | 56153.3 | 2.64 | 224.6132
0.12 | 54.71 | 0.154 | 53.42 | 0.089 | 27.1 | [5 empty] | 0.28 | 1355.4428 | 0.28 | 1787.7859 | 1355.4428 | 432.3431 | 0.134 | 56180.9 | 2.68 | 224.7236
0.193 | 55.86 | 0.139 | 56.19 | 0.085 | 28.63 | [5 empty] | 0.29 | 1358.681 | 0.29 | 1812.5295 | 1358.681 | 453.8485 | 0.136 | 56208.4 | 2.72 | 224.8336
0.112 | 58.47 | 0.151 | 55.93 | 0.089 | 28.84 | [5 empty] | 0.3 | 1361.8168 | 0.3 | 1837.2731 | 1361.8168 | 475.4564 | 0.138 | 56235.8 | 2.76 | 224.9432
0.208 | 60.48 | 0.151 | 59.66 | 0.081 | 31.28 | [5 empty] | 0.31 | 1364.8566 | 0.31 | 1862.0168 | 1364.8566 | 497.1602 | 0.14 | 56263.3 | 2.8 | 225.0532
0.116 | 61.14 | 0.158 | 61.6 | 0.085 | 32.33 | [5 empty] | 0.32 | 1367.8064 | 0.32 | 1886.7604 | 1367.8064 | 518.954 | 0.142 | 56290.6 | 2.84 | 225.1624
0.127 | 64.54 | 0.27 | 63.71 | 0.093 | 34.16 | [5 empty] | 0.33 | 1370.6715 | 0.33 | 1911.5041 | 1370.6715 | 540.8326 | 0.144 | 56316.6 | 2.88 | 225.2664
0.123 | 64.58 | 0.174 | 63.68 | 0.108 | 35.11 | [5 empty] | 0.34 | 1373.4568 | 0.34 | 1936.2477 | 1373.4568 | 562.7909 | 0.146 | 56339.5 | 2.92 | 225.358
0.208 | 67.85 | 0.178 | 66.95 | 0.15 | 36.22 | [5 empty] | 0.35 | 1376.1668 | 0.35 | 1960.9913 | 1376.1668 | 584.8246 | 0.148 | 56357.8 | 2.96 | 225.4312
0.131 | 70.31 | 0.174 | 69.17 | 0.162 | 38.47 | [5 empty] | 0.36 | 1378.8055 | 0.36 | 1985.735 | 1378.8055 | 606.9295 | 0.15 | 56368.3 | 3 | 225.4732
0.131 | 72.52 | 0.309 | 71.2 | 0.123 | 40.47 | [5 empty] | 0.37 | 1381.3768 | 0.37 | 2010.4786 | 1381.3768 | 629.1018 | 0.152 | 56377.8 | 3.04 | 225.5112
0.278 | 73.44 | 0.282 | 70.71 | 0.12 | 41.4 | [5 empty] | 0.38 | 1383.8841 | 0.38 | 2035.2222 | 1383.8841 | 651.3381 | 0.154 | 56390.2 | 3.08 | 225.5608
0.154 | 75.92 | 0.212 | 75.25 | 0.15 | 43.36 | [5 empty] | 0.39 | 1386.3307 | 0.39 | 2059.9659 | 1386.3307 | 673.6352 | 0.156 | 56399.8 | 3.12 | 225.5992
0.162 | 78.05 | 0.193 | 77.69 | 0.185 | 45.7 | [5 empty] | 0.4 | 1388.7194 | 0.4 | 2084.7095 | 1388.7194 | 695.9901 | 0.158 | 56399.9 | 3.16 | 225.5996
0.162 | 79.29 | 0.235 | 78.07 | 0.135 | 45.92 | [5 empty] | 0.41 | 1391.0532 | 0.41 | 2109.4531 | 1391.0532 | 718.3999 | 0.16 | 56397.4 | 3.2 | 225.5896
0.289 | 82.37 | 0.305 | 80.82 | 0.147 | 49.16 | [5 empty] | 0.42 | 1393.3345 | 0.42 | 2134.1968 | 1393.3345 | 740.8623 | 0.162 | 56329.3 | 3.24 | 225.3172
0.174 | 81.6 | 0.32 | 83.32 | 0.15 | 48.36 | [5 empty] | 0.43 | 1395.5657 | 0.43 | 2158.9404 | 1395.5657 | 763.3747 | 0.164 | 56380.8 | 3.28 | 225.5232
0.181 | 86.59 | 0.297 | 84.65 | 0.147 | 52.78 | [5 empty] | 0.44 | 1397.7491 | 0.44 | 2183.684 | 1397.7491 | 785.935 | 0.166 | 56417.4 | 3.32 | 225.6696
0.193 | 88.76 | 0.355 | 87.88 | 0.15 | 53.86 | [5 empty] | 0.45 | 1399.8867 | 0.45 | 2208.4277 | 1399.8867 | 808.541 | 0.168 | 56439.9 | 3.36 | 225.7596
0.193 | 91.43 | 0.224 | 89.86 | 0.204 | 56.58 | [5 empty] | 0.46 | 1401.9805 | 0.46 | 2233.1713 | 1401.9805 | 831.1908 | 0.17 | 56462.5 | 3.4 | 225.85
0.205 | 92.12 | 0.239 | 91.67 | 0.158 | 57.47 | [5 empty] | 0.47 | 1404.0323 | 0.47 | 2257.9149 | 1404.0323 | 853.8827 | 0.172 | 56484.7 | 3.44 | 225.9388
0.212 | 95.24 | 0.37 | 94 | 0.166 | 59.95 | [5 empty] | 0.48 | 1406.0438 | 0.48 | 2282.6586 | 1406.0438 | 876.6148 | 0.174 | 56506.6 | 3.48 | 226.0264
0.205 | 98.36 | 0.243 | 94.83 | 0.27 | 61.19 | [5 empty] | 0.49 | 1408.0166 | 0.49 | 2307.4022 | 1408.0166 | 899.3856 | 0.176 | 56528.7 | 3.52 | 226.1148
0.205 | 99.15 | 0.247 | 99.12 | 0.243 | 63.73 | [5 empty] | 0.5 | 1409.9522 | 0.5 | 2332.1458 | 1409.9522 | 922.1936 | 0.178 | 56550.9 | 3.56 | 226.2036
0.216 | 102.93 | 0.259 | 100.67 | 0.181 | 66.37 | [5 empty] | 0.51 | 1411.8521 | 0.51 | 2356.8895 | 1411.8521 | 945.0374 | 0.18 | 56573.1 | 3.6 | 226.2924
0.428 | 106.38 | 0.266 | 103.04 | 0.228 | 67.45 | [5 empty] | 0.52 | 1413.7176 | 0.52 | 2381.6331 | 1413.7176 | 967.9155 | 0.182 | 56595.5 | 3.64 | 226.382
0.243 | 106.24 | 0.343 | 105.92 | 0.239 | 70.23 | [5 empty] | 0.53 | 1415.5499 | 0.53 | 2406.3768 | 1415.5499 | 990.8268 | 0.184 | 56618 | 3.68 | 226.472
0.278 | 109.42 | 0.286 | 107.28 | 0.208 | 72.09 | [5 empty] | 0.54 | 1417.3503 | 0.54 | 2431.1204 | 1417.3503 | 1013.7701 | 0.186 | 56640.4 | 3.72 | 226.5616
0.363 | 111.86 | 0.386 | 110.51 | 0.216 | 74.12 | [5 empty] | 0.55 | 1419.1199 | 0.55 | 2455.864 | 1419.1199 | 1036.7441 | 0.188 | 56662.8 | 3.76 | 226.6512
0.452 | 112.83 | 0.297 | 112.53 | 0.22 | 75.63 | [5 empty] | 0.56 | 1420.8598 | 0.56 | 2480.6077 | 1420.8598 | 1059.7479 | 0.19 | 56685.1 | 3.8 | 226.7404
0.274 | 117.43 | 0.293 | 114.52 | 0.32 | 77.78 | [5 empty] | 0.57 | 1422.5709 | 0.57 | 2505.3513 | 1422.5709 | 1082.7804 | 0.192 | 56707.5 | 3.84 | 226.83
0.255 | 117.72 | 0.467 | 117.73 | 0.301 | 79.09 | [5 empty] | 0.58 | 1424.2543 | 0.58 | 2530.0949 | 1424.2543 | 1105.8406 | 0.194 | 56729.9 | 3.88 | 226.9196
0.278 | 121.97 | 0.316 | 120.31 | 0.231 | 82.83 | [5 empty] | 0.59 | 1425.9108 | 0.59 | 2554.8386 | 1425.9108 | 1128.9277 | 0.196 | 56751.9 | 3.92 | 227.0076
0.293 | 124.11 | 0.336 | 121.99 | 0.309 | 85.03 | [5 empty] | 0.6 | 1427.5414 | 0.6 | 2579.5822 | 1427.5414 | 1152.0408 | 0.198 | 56773.6 | 3.96 | 227.0944
0.293 | 124.8 | 0.563 | 126.4 | 0.239 | 86.64 | [5 empty] | 0.61 | 1429.1469 | 0.61 | 2604.3258 | 1429.1469 | 1175.179 | 0.2 | 56794.5 | 4 | 227.178
0.459 | 128.11 | 0.374 | 127.49 | 0.266 | 88.44 | [5 empty] | 0.62 | 1430.728 | 0.62 | 2629.0695 | 1430.728 | 1198.3415 | 0.202 | 56814.6 | 4.04 | 227.2584
0.309 | 131.94 | 0.359 | 129.67 | 0.289 | 92.05 | [5 empty] | 0.63 | 1432.2855 | 0.63 | 2653.8131 | 1432.2855 | 1221.5276 | 0.204 | 56834.1 | 4.08 | 227.3364
0.313 | 135.03 | 0.355 | 133.02 | 0.286 | 94.65 | [5 empty] | 0.64 | 1433.8201 | 0.64 | 2678.5567 | 1433.8201 | 1244.7366 | 0.206 | 56852.5 | 4.12 | 227.41
0.482 | 135.78 | 0.367 | 135.42 | 0.297 | 95.8 | [5 empty] | 0.65 | 1435.3326 | 0.65 | 2703.3004 | 1435.3326 | 1267.9678 | 0.208 | 56866.4 | 4.16 | 227.4656
0.332 | 139.16 | 0.463 | 134.74 | 0.297 | 98.32 | [5 empty] | 0.66 | 1436.8235 | 0.66 | 2728.044 | 1436.8235 | 1291.2205 | 0.21 | 56880.1 | 4.2 | 227.5204
0.332 | 141.95 | 0.378 | 140.05 | 0.405 | 99.7 | [5 empty] | 0.67 | 1438.2935 | 0.67 | 2752.7876 | 1438.2935 | 1314.4941 | 0.212 | 56893.5 | 4.24 | 227.574
0.343 | 143.24 | 0.378 | 143.51 | 0.305 | 103.3 | [5 empty] | 0.68 | 1439.7432 | 0.68 | 2777.5313 | 1439.7432 | 1337.7881 | 0.214 | 56906.8 | 4.28 | 227.6272
0.351 | 146.67 | 0.536 | 142.63 | 0.316 | 105.46 | [5 empty] | 0.69 | 1441.1732 | 0.69 | 2802.2749 | 1441.1732 | 1361.1017 | 0.216 | 56920.1 | 4.32 | 227.6804
0.641 | 149.67 | 0.621 | 146.91 | 0.324 | 107.16 | [5 empty] | 0.7 | 1442.584 | 0.7 | 2827.0185 | 1442.584 | 1384.4346 | 0.218 | 56933.6 | 4.36 | 227.7344
0.363 | 151.62 | 0.401 | 150.36 | 0.328 | 111.14 | [5 empty] | 0.71 | 1443.9761 | 0.71 | 2851.7622 | 1443.9761 | 1407.7861 | 0.22 | 56947.1 | 4.4 | 227.7884
0.652 | 152.88 | 0.405 | 153.09 | 0.328 | 113.2 | [5 empty] | 0.72 | 1445.3501 | 0.72 | 2876.5058 | 1445.3501 | 1431.1558 | 0.222 | 56960.5 | 4.44 | 227.842
0.571 | 156.17 | 0.417 | 156.54 | 0.347 | 115.54 | [5 empty] | 0.73 | 1446.7064 | 0.73 | 2901.2495 | 1446.7064 | 1454.5431 | 0.224 | 56973.9 | 4.48 | 227.8956
0.382 | 160.32 | 0.428 | 157.89 | 0.359 | 118.95 | [5 empty] | 0.74 | 1448.0454 | 0.74 | 2925.9931 | 1448.0454 | 1477.9476 | 0.226 | 56987.3 | 4.52 | 227.9492
0.606 | 163.67 | 0.621 | 160.74 | 0.363 | 121.52 | [5 empty] | 0.75 | 1449.3678 | 0.75 | 2950.7367 | 1449.3678 | 1501.3689 | 0.228 | 57000.5 | 4.56 | 228.002
0.428 | 161.82 | 0.436 | 164.81 | 0.374 | 123.47 | [5 empty] | 0.76 | 1450.6738 | 0.76 | 2975.4804 | 1450.6738 | 1524.8066 | 0.23 | 57013.7 | 4.6 | 228.0548
0.606 | 166.24 | 0.444 | 167.96 | 0.378 | 126.5 | [5 empty] | 0.77 | 1451.9638 | 0.77 | 3000.224 | 1451.9638 | 1548.2601 | 0.232 | 57026.9 | 4.64 | 228.1076
0.502 | 171.24 | 0.471 | 166.55 | 0.386 | 129.6 | [5 empty] | 0.78 | 1453.2384 | 0.78 | 3024.9676 | 1453.2384 | 1571.7292 | 0.234 | 57040 | 4.68 | 228.16
0.463 | 173.5 | 0.475 | 170.97 | 0.417 | 129.24 | [5 empty] | 0.79 | 1454.4978 | 0.79 | 3049.7113 | 1454.4978 | 1595.2134 | 0.236 | 57053 | 4.72 | 228.212
0.463 | 178.05 | 0.494 | 174.14 | 0.405 | 134.16 | [5 empty] | 0.8 | 1455.7425 | 0.8 | 3074.4549 | 1455.7425 | 1618.7124 | 0.238 | 57065.9 | 4.76 | 228.2636
0.467 | 178 | 0.498 | 178.2 | 0.417 | 136.74 | [5 empty] | 0.81 | 1456.9727 | 0.81 | 3099.1985 | 1456.9727 | 1642.2258 | 0.24 | 57078.7 | 4.8 | 228.3148
0.467 | 182.36 | 0.552 | 180.79 | 0.421 | 138.83 | [5 empty] | 0.82 | 1458.1889 | 0.82 | 3123.9422 | 1458.1889 | 1665.7533 | 0.242 | 57091.3 | 4.84 | 228.3652
0.471 | 185.82 | 0.695 | 182.44 | 0.44 | 139.62 | [5 empty] | 0.83 | 1459.3913 | 0.83 | 3148.6858 | 1459.3913 | 1689.2945 | 0.244 | 57103.7 | 4.88 | 228.4148
0.471 | 189.45 | 0.644 | 186.48 | 0.448 | 143.92 | [5 empty] | 0.84 | 1460.5803 | 0.84 | 3173.4294 | 1460.5803 | 1712.8492 | 0.246 | 57115.6 | 4.92 | 228.4624
0.467 | 192.69 | 0.691 | 188.79 | 0.467 | 146.9 | [5 empty] | 0.85 | 1461.7561 | 0.85 | 3198.1731 | 1461.7561 | 1736.4169 | 0.248 | 57127.2 | 4.96 | 228.5088
0.467 | 194.97 | 0.587 | 191.46 | 0.486 | 150.42 | [5 empty] | 0.86 | 1462.9192 | 0.86 | 3222.9167 | 1462.9192 | 1759.9975 | 0.25 | 57138.2 | 5 | 228.5528
0.471 | 190.55 | 0.533 | 195.2 | 0.494 | 148.97 | [5 empty] | 0.87 | 1464.0697 | 0.87 | 3247.6603 | 1464.0697 | 1783.5907 | 0.252 | 57146.6 | 5.04 | 228.5864
0.479 | 195.13 | 0.575 | 184.53 | 0.494 | 154.85 | [5 empty] | 0.88 | 1465.2079 | 0.88 | 3272.404 | 1465.2079 | 1807.1961 | 0.254 | 57153.7 | 5.08 | 228.6148
0.737 | 199.77 | 0.583 | 188.97 | 0.498 | 157.37 | [5 empty] | 0.89 | 1466.3342 | 0.89 | 3297.1476 | 1466.3342 | 1830.8134 | 0.256 | 57160.8 | 5.12 | 228.6432
0.552 | 204.44 | 0.587 | 195.31 | 0.498 | 160.9 | [5 empty] | 0.9 | 1467.4487 | 0.9 | 3321.8912 | 1467.4487 | 1854.4426 | 0.258 | 57167.9 | 5.16 | 228.6716
0.552 | 208.48 | 0.598 | 201.07 | 0.498 | 162.48 | [5 empty] | 0.91 | 1468.5517 | 0.91 | 3346.6349 | 1468.5517 | 1878.0832 | 0.26 | 57174.9 | 5.2 | 228.6996
0.787 | 212.28 | 0.61 | 203.76 | 0.502 | 167.04 | [5 empty] | 0.92 | 1469.6435 | 0.92 | 3371.3785 | 1469.6435 | 1901.735 | 0.262 | 57181.9 | 5.24 | 228.7276
0.598 | 209.72 | 0.853 | 208.05 | 0.498 | 169.9 | [5 empty] | 0.93 | 1470.7243 | 0.93 | 3396.1221 | 1470.7243 | 1925.3978 | 0.264 | 57188.8 | 5.28 | 228.7552
0.606 | 214.69 | 0.648 | 211.95 | 0.494 | 156.98 | [5 empty] | 0.94 | 1471.7943 | 0.94 | 3420.8658 | 1471.7943 | 1949.0714 | 0.266 | 57195.7 | 5.32 | 228.7828
0.606 | 217.64 | 0.656 | 214.39 | 0.525 | 163.25 | [5 empty] | 0.95 | 1472.8538 | 0.95 | 3445.6094 | 1472.8538 | 1972.7556 | 0.268 | 57202.6 | 5.36 | 228.8104
0.602 | 221.69 | 0.668 | 215.28 | 0.544 | 167.86 | [5 empty] | 0.96 | 1473.9029 | 0.96 | 3470.3531 | 1473.9029 | 1996.4501 | 0.27 | 57209.4 | 5.4 | 228.8376
0.722 | 223.78 | 0.756 | 219.1 | 0.583 | 173.39 | [5 empty] | 0.97 | 1474.9419 | 0.97 | 3495.0967 | 1474.9419 | 2020.1548 | 0.272 | 57216.2 | 5.44 | 228.8648
0.942 | 223.51 | 0.891 | 222.29 | 0.586 | 178.19 | [5 empty] | 0.98 | 1475.9709 | 0.98 | 3519.8403 | 1475.9709 | 2043.8694 | 0.274 | 57223 | 5.48 | 228.892
0.826 | 223.37 | 0.799 | 223.37 | 0.613 | 182.66 | [5 empty] | 0.99 | 1476.9902 | 0.99 | 3544.584 | 1476.9902 | 2067.5937 | 0.276 | 57229.8 | 5.52 | 228.9192
1.15 | 222.08 | 1.119 | 223.4 | 0.613 | 186.35 | [5 empty] | 1 | 1478 | 1 | 3569.3276 | 1478 | 2091.3276 | 0.278 | 57236.5 | 5.56 | 228.946
0.876 | 221.82 | 0.903 | 223.16 | 0.629 | 189.03 | [5 empty] | 1.1 | 1487.6102 | 1.1 | 3816.7639 | 1487.6102 | 2329.1538 | 0.28 | 57243.2 | 5.6 | 228.9728
0.899 | 221.97 | 0.946 | 222.5 | 0.625 | 190.41 | [5 empty] | 1.2 | 1496.4381 | 1.2 | 4064.2003 | 1496.4381 | 2567.7622 | 0.282 | 57249.8 | 5.64 | 228.9992
1.123 | 221.53 | 1.247 | 221.78 | 0.629 | 192.66 | [5 empty] | 1.3 | 1504.6053 | 1.3 | 4311.6366 | 1504.6053 | 2807.0314 | 0.284 | 57256.4 | 5.68 | 229.0256
1.231 | 222.12 | 1.111 | 221.68 | 0.64 | 195.8 | [5 empty] | 1.4 | 1512.2066 | 1.4 | 4559.073 | 1512.2066 | 3046.8664 | 0.286 | 57263 | 5.72 | 229.052
1.027 | 221.91 | 1.065 | 221.49 | 0.648 | 198.91 | [5 empty] | 1.5 | 1519.3178 | 1.5 | 4806.5093 | 1519.3178 | 3287.1915 | 0.288 | 57269.5 | 5.76 | 229.078
1.115 | 222.28 | 1.343 | 222.01 | 0.652 | 202.66 | [5 empty] | 1.6 | 1526.0002 | 1.6 | 5053.9457 | 1526.0002 | 3527.9455 | 0.29 | 57275.8 | 5.8 | 229.1032
1.123 | 221.86 | 1.154 | 221.83 | 0.664 | 201.86 | [5 empty] | 1.7 | 1532.3041 | 1.7 | 5301.382 | 1532.3041 | 3769.0779 | 0.292 | 57279.6 | 5.84 | 229.1184
1.169 | 221.87 | 1.204 | 222.24 | 0.667 | 206.53 | [5 empty] | 1.8 | 1538.2714 | 1.8 | 5548.8184 | 1538.2714 | 4010.547 | 0.294 | 57281.8 | 5.88 | 229.1272
1.316 | 221.96 | 1.42 | 221.83 | 0.683 | 210.69 | [5 empty] | 1.9 | 1543.9374 | 1.9 | 5796.2547 | 1543.9374 | 4252.3174 | 0.296 | 57283.9 | 5.92 | 229.1356
1.277 | 222.3 | 1.301 | 222.36 | 0.694 | 215.04 | [5 empty] | 2 | 1549.3319 | 2 | 6043.6911 | 1549.3319 | 4494.3591 | 0.298 | 57286 | 5.96 | 229.144
1.312 | 222.22 | 1.351 | 221.99 | 0.694 | 217.76 | [11 empty] | 0.3 | 57288 | 6 | 229.152
1.347 | 221.75 | 1.382 | 221.88 | 0.698 | 221.61 | [11 empty] | 0.302 | 57289.9 | 6.04 | 229.1596
1.424 | 222.2 | 1.513 | 222.02 | 0.71 | 219.48 | [11 empty] | 0.304 | 57291.9 | 6.08 | 229.1676
1.686 | 222 | 1.451 | 221.94 | 0.88 | 222.16 | [11 empty] | 0.306 | 57293.8 | 6.12 | 229.1752
1.459 | 221.69 | 1.505 | 222.45 | 0.911 | 222.06 | [11 empty] | 0.308 | 57295.7 | 6.16 | 229.1828
1.567 | 222.14 | 1.548 | 222.01 | 0.949 | 221.84 | [11 empty] | 0.31 | 57297.5 | 6.2 | 229.19
1.594 | 221.72 | 1.609 | 222.5 | 1.003 | 221.61 | [11 empty] | 0.312 | 57299.4 | 6.24 | 229.1976
1.686 | 222.03 | 1.629 | 222.04 | 1.042 | 220.47 | [11 empty] | 0.314 | 57301.2 | 6.28 | 229.2048
1.69 | 221.69 | 1.899 | 222.4 | 1.076 | 220.5 | [11 empty] | 0.316 | 57303 | 6.32 | 229.212
1.737 | 222.05 | 1.713 | 222.32 | 1.084 | 220.57 | [11 empty] | 0.318 | 57304.7 | 6.36 | 229.2188
1.968 | 221.64 | 1.791 | 222.1 | 1.138 | 221.14 | [11 empty] | 0.32 | 57306.5 | 6.4 | 229.226
1.903 | 221.91 | 1.837 | 222.46 | 1.188 | 221.29 | [11 empty] | 0.322 | 57308.1 | 6.44 | 229.2324
1.891 | 221.6 | 1.941 | 222.03 | 1.231 | 220.85 | [11 empty] | 0.324 | 57307.3 | 6.48 | 229.2292
1.945 | 221.9 | 1.933 | 222.6 | 1.281 | 221.4 | [11 empty] | 0.326 | 57305.2 | 6.52 | 229.2208
1.991 | 221.51 | 1.976 | 222.18 | 1.331 | 220.9 | [11 empty] | 0.328 | 57302.8 | 6.56 | 229.2112
2.173 | 221.51 | 2.169 | 222.5 | 1.374 | 221.37 | [11 empty] | 0.33 | 57300.1 | 6.6 | 229.2004
2.304 | 221.37 | 2.084 | 222.13 | 1.416 | 220.88 | [11 empty] | 0.332 | 57297.3 | 6.64 | 229.1892
2.138 | 221.31 | 2.126 | 222.62 | 1.47 | 221.25 | [11 empty] | 0.334 | 57294.3 | 6.68 | 229.1772
2.192 | 221.44 | 2.219 | 222.09 | 1.528 | 221.11 | [11 empty] | 0.336 | 57291.3 | 6.72 | 229.1652
2.207 | 221.19 | 2.227 | 222.61 | 1.559 | 220.73 | [11 empty] | 0.338 | 57288.1 | 6.76 | 229.1524
2.265 | 221.6 | 2.289 | 222.3 | 1.624 | 221.19 | [11 empty] | 0.34 | 57283.7 | 6.8 | 229.1348
2.312 | 221.16 | 2.327 | 222.08 | 1.675 | 220.72 | [11 empty] | 0.342 | 57277.1 | 6.84 | 229.1084
2.354 | 221.52 | 2.454 | 222.48 | 1.725 | 221.02 | [11 empty] | 0.344 | 57269.4 | 6.88 | 229.0776
2.516 | 221.16 | 2.393 | 222.16 | 1.767 | 220.65 | [11 empty] | 0.346 | 57261.1 | 6.92 | 229.0444
2.458 | 221.68 | 2.543 | 222.43 | 1.817 | 220.94 | [11 empty] | 0.348 | 57252.6 | 6.96 | 229.0104
2.505 | 221.66 | 2.508 | 222.08 | 1.86 | 220.44 | [11 empty] | 0.35 | 57243.6 | 7 | 228.9744
2.543 | 221.34 | 2.555 | 222.5 | 1.918 | 220.87 | [11 empty] | 0.352 | 57233.9 | 7.04 | 228.9356
2.605 | 221.82 | 2.609 | 222.44 | 1.956 | 220.45 | [11 empty] | 0.354 | 57222.5 | 7.08 | 228.89
2.64 | 221.48 | 2.779 | 221.95 | 2.01 | 220.8 | [11 empty] | 0.356 | 57209.5 | 7.12 | 228.838
2.674 | 221.91 | 2.914 | 222.36 | 2.064 | 220.37 | [11 empty] | 0.358 | 57195.6 | 7.16 | 228.7824
2.74 | 221.56 | 2.744 | 222.04 | 2.087 | 220.75 | [11 empty] | 0.36 | 57181.2 | 7.2 | 228.7248
2.794 | 222.07 | 2.786 | 222.46 | 2.141 | 220.63 | [11 empty] | 0.362 | 57166.1 | 7.24 | 228.6644
2.825 | 221.61 | 2.902 | 222.02 | 2.176 | 220.14 | [11 empty] | 0.364 | 57149.8 | 7.28 | 228.5992
2.887 | 222.2 | 2.96 | 222.56 | 2.242 | 220.59 | [11 empty] | 0.366 | 57132.1 | 7.32 | 228.5284
2.956 | 221.93 | 3.064 | 222.12 | 2.284 | 220.02 | [11 empty] | 0.368 | 57113.1 | 7.36 | 228.4524
2.987 | 221.82 | 3.134 | 222.52 | 2.327 | 220.45 | [11 empty] | 0.37 | 57093.5 | 7.4 | 228.374
3.057 | 221.91 | 3.014 | 222.31 | 2.381 | 219.91 | [11 empty] | 0.372 | 57072.9 | 7.44 | 228.2916
3.257 | 221.78 | 3.18 | 222.69 | 2.419 | 220.28 | [11 empty] | 0.374 | 57051 | 7.48 | 228.204
3.203 | 222.24 | 3.138 | 222.69 | 2.489 | 220.15 | [11 empty] | 0.376 | 57028 | 7.52 | 228.112
3.157 | 221.84 | 3.172 | 222.31 | 2.527 | 219.66 | [11 empty] | 0.378 | 57003.9 | 7.56 | 228.0156
3.334 | 222.28 | 3.276 | 222.75 | 2.581 | 220.14 | [11 empty] | 0.38 | 56978.9 | 7.6 | 227.9156
3.273 | 222.24 | 3.269 | 222.42 | 2.627 | 219.81 | [11 empty] | 0.382 | 56952.6 | 7.64 | 227.8104
3.589 | 221.69 | 3.33 | 222.93 | 2.682 | 220.24 | [11 empty] | 0.384 | 56925.2 | 7.68 | 227.7008
3.346 | 222.23 | 3.493 | 222.48 | 2.728 | 219.93 | [11 empty] | 0.386 | 56896.7 | 7.72 | 227.5868
3.562 | 221.64 | 3.431 | 222.98 | 2.786 | 220.4 | [11 empty] | 0.388 | 56867.3 | 7.76 | 227.4692
3.477 | 222.16 | 3.477 | 222.53 | 2.828 | 220.01 | [11 empty] | 0.39 | 56836.8 | 7.8 | 227.3472
3.512 | 221.7 | 3.52 | 222.96 | 2.878 | 220.55 | [11 empty] | 0.392 | 56805 | 7.84 | 227.22
3.523 | 222.04 | 3.74 | 222.88 | 2.925 | 220.24 | [11 empty] | 0.394 | 56772.3 | 7.88 | 227.0892
3.77 | 221.65 | 3.72 | 222.44 | 2.986 | 220.76 | [11 empty] | 0.396 | 56738.5 | 7.92 | 226.954
3.655 | 222.06 | 3.678 | 223.02 | 3.036 | 220.72 | [11 empty] | 0.398 | 56703.5 | 7.96 | 226.814
3.686 | 221.64 | 3.697 | 222.6 | 3.06 | 220.34 | [11 empty] | 0.4 | 56667.5 | 8 | 226.67
3.755 | 222.1 | 3.755 | 223.02 | 3.102 | 220.73 | [11 empty] | 0.402 | 56630.4 | 8.04 | 226.5216
3.836 | 222.09 | 4.071 | 222.51 | 3.156 | 220.49 | [11 empty] | 0.404 | 56592.2 | 8.08 | 226.3688
3.848 | 221.67 | 3.855 | 222.96 | 3.199 | 220.81 | [11 empty] | 0.406 | 56552.8 | 8.12 | 226.2112
3.913 | 222.02 | 4.149 | 222.56 | 3.256 | 220.46 | [11 empty] | 0.408 | 56512.4 | 8.16 | 226.0496
3.936 | 221.68 | 3.956 | 222.9 | 3.295 | 220.96 | [11 empty] | 0.41 | 56471 | 8.2 | 225.884
4.218 | 222 | 4.01 | 222.5 | 3.349 | 220.55 | [11 empty] | 0.412 | 56428.4 | 8.24 | 225.7136
4.037 | 221.67 | 4.264 | 222.88 | 3.384 | 220.96 | [11 empty] | 0.414 | 56384.8 | 8.28 | 225.5392
4.303 | 221.96 | 4.118 | 222.97 | 3.476 | 220.95 | [11 empty] | 0.416 | 56340.1 | 8.32 | 225.3604
4.361 | 221.86 | 4.322 | 222.47 | 3.519 | 220.61 | [11 empty] | 0.418 | 56294.3 | 8.36 | 225.1772
4.183 | 221.66 | 4.222 | 222.93 | 3.538 | 221.04 | [11 empty] | 0.42 | 56247.5 | 8.4 | 224.99
4.284 | 221.77 | 4.245 | 222.47 | 3.58 | 220.67 | [11 empty] | 0.422 | 56199.6 | 8.44 | 224.7984
4.295 | 221.47 | 4.334 | 223 | 3.619 | 220.95 | [11 empty] | 0.424 | 56150.6 | 8.48 | 224.6024
4.291 | 221.93 | 4.361 | 222.66 | 3.673 | 220.76 | [11 empty] | 0.426 | 56100.5 | 8.52 | 224.402
4.554 | 221.5 | 4.427 | 223.07 | 3.727 | 221 | [11 empty] | 0.428 | 56049.5 | 8.56 | 224.198
4.365 | 222.01 | 4.454 | 222.65 | 3.785 | 221.07 | [11 empty] | 0.43 | 55997.3 | 8.6 | 223.9892
4.643 | 221.51 | 4.511 | 223.17 | 3.835 | 220.65 | [11 empty] | 0.432 | 55944.1 | 8.64 | 223.7764
4.519 | 222 | 4.697 | 222.69 | 3.881 | 221.21 | [11 empty] | 0.434 | 55889.8 | 8.68 | 223.5592
4.643 | 221.7 | 4.612 | 223.25 | 3.932 | 220.82 | [11 empty] | 0.436 | 55834.4 | 8.72 | 223.3376
4.643 | 222.21 | 4.619 | 222.81 | 3.982 | 221.32 | [11 empty] | 0.438 | 55778 | 8.76 | 223.112
4.581 | 222.27 | 4.685 | 223.05 | 4.028 | 220.86 | [11 empty] | 0.44 | 55720.6 | 8.8 | 222.8824
4.604 | 221.87 | 4.735 | 223.21 | 4.07 | 221.31 | [11 empty] | 0.442 | 55662.1 | 8.84 | 222.6484
4.812 | 222.5 | 4.758 | 222.69 | 4.128 | 220.94 | [11 empty] | 0.444 | 55602.5 | 8.88 | 222.41
4.592 | 222.37 | 4.843 | 223.28 | 4.171 | 221.26 | [11 empty] | 0.446 | 55541.9 | 8.92 | 222.1676
4.693 | 222.84 | 4.89 | 222.87 | 4.24 | 221.36 | [11 empty] | 0.448 | 55480.2 | 8.96 | 221.9208
4.65 | 222.58 | 4.924 | 223.2 | 4.287 | 220.9 | [11 empty] | 0.45 | 55417.5 | 9 | 221.67
4.674 | 223.03 | 4.947 | 222.87 | 4.341 | 221.37 | [11 empty] | 0.452 | 55353.8 | 9.04 | 221.4152
4.94 | 223.24 | 5.299 | 223.17 | 4.387 | 220.96 | [11 empty] | 0.454 | 55289 | 9.08 | 221.156
4.932 | 222.86 | 5.287 | 222.78 | 4.449 | 221.45 | [11 empty] | 0.456 | 55223.1 | 9.12 | 220.8924
4.774 | 223.49 | 5.121 | 223.33 | 4.464 | 221.03 | [11 empty] | 0.458 | 55156.3 | 9.16 | 220.6252
5.025 | 223.18 | 5.164 | 222.83 | 4.51 | 221.23 | [11 empty] | 0.46 | 55088.3 | 9.2 | 220.3532
4.832 | 223.55 | 5.218 | 223.19 | 4.557 | 221.18 | [11 empty] | 0.462 | 55019.3 | 9.24 | 220.0772
4.886 | 223.34 | 5.349 | 223.13 | 4.595 | 221.21 | [11 empty] | 0.464 | 54949.3 | 9.28 | 219.7972
4.917 | 223.74 | 5.291 | 222.81 | 4.669 | 221.09 | [11 empty] | 0.466 | 54878.2 | 9.32 | 219.5128
5.233 | 223.4 | 5.422 | 223.17 | 4.707 | 221.28 | [11 empty] | 0.468 | 54806.1 | 9.36 | 219.2244
5.017 | 223.92 | 5.372 | 222.89 | 4.769 | 221.46 | [11 empty] | 0.47 | 54733 | 9.4 | 218.932
5.052 | 223.53 | 5.403 | 223.04 | 4.815 | 221.15 | [11 empty] | 0.472 | 54658.8 | 9.44 | 218.6352
5.083 | 223.97 | 5.438 | 222.89 | 4.85 | 221.45 | [11 empty] | 0.474 | 54583.6 | 9.48 | 218.3344
5.137 | 224.08 | 5.542 | 222.91 | 4.908 | 221.12 | [11 empty] | 0.476 | 54507.3 | 9.52 | 218.0292
5.21 | 223.52 | 5.511 | 223.17 | 4.946 | 221.52 | [11 empty] | 0.478 | 54429.9 | 9.56 | 217.7196
5.187 | 224.11 | 5.53 | 222.75 | 4.996 | 221.24 | [11 empty] | 0.48 | 54351.6 | 9.6 | 217.4064
5.272 | 223.71 | 5.839 | 222.93 | 5.031 | 221.47 | [11 empty] | 0.482 | 54272.2 | 9.64 | 217.0888
5.53 | 224.14 | 5.592 | 222.87 | 5.07 | 221.11 | [11 empty] | 0.484 | 54191.7 | 9.68 | 216.7668
5.341 | 223.87 | 5.627 | 223.26 | 5.093 | 221.56 | [11 empty] | 0.486 | 54110.3 | 9.72 | 216.4412
5.387 | 224.24 | 5.735 | 223.07 | 5.147 | 221.5 | [11 empty] | 0.488 | 54027.7 | 9.76 | 216.1108
5.561 | 223.73 | 5.673 | 223.61 | 5.155 | 220.89 | [11 empty] | 0.49 | 53944.1 | 9.8 | 215.7764
5.573 | 223.96 | 5.712 | 223.46 | 5.186 | 221.39 | [11 empty] | 0.492 | 53859.5 | 9.84 | 215.438
5.515 | 224.41 | 5.746 | 223.88 | 5.209 | 221.13 | [11 empty] | 0.494 | 53773.8 | 9.88 | 215.0952
5.642 | 223.89 | 5.777 | 223.76 | 5.209 | 221.6 | [11 empty] | 0.496 | 53687.1 | 9.92 | 214.7484
5.604 | 224.17 | 5.808 | 224.18 | 5.22 | 221.3 | [11 empty] | 0.498 | 53599.4 | 9.96 | 214.3976
5.901 | 223.87 | 5.943 | 223.86 | 5.255 | 221.47 | [11 empty] | 0.5 | 53510.5 | 10 | 214.042
5.681 | 224.33 | 5.87 | 224.35 | 5.294 | 221.72 | [11 empty] | 0.502 | 53420.6 | 10.04 | 213.6824
5.739 | 224.02 | 5.912 | 224.47 | 5.309 | 221.71 | [11 empty] | 0.504 | 53329.7 | 10.08 | 213.3188
5.835 | 224.22 | 5.955 | 224.07 | 5.359 | 222.24 | [11 empty] | 0.506 | 53237.7 | 10.12 | 212.9508
5.816 | 224.13 | 5.993 | 224.46 | 5.382 | 221.97 | [11 empty] | 0.508 | 53144.7 | 10.16 | 212.5788
5.854 | 224.43 | 6.067 | 224.14 | 5.402 | 222.25 | [11 empty] | 0.51 | 53050.6 | 10.2 | 212.2024
5.858 | 224.01 | 6.063 | 224.15 | 5.429 | 222.27 | [11 empty] | 0.512 | 52955.4 | 10.24 | 211.8216
5.947 | 224.38 | 6.086 | 224.26 | 5.463 | 222.38 | [11 empty] | 0.514 | 52859.2 | 10.28 | 211.4368
5.986 | 224.09 | 6.194 | 224.2 | 5.502 | 222.4 | [11 empty] | 0.516 | 52761.9 | 10.32 | 211.0476
6.125 | 224.46 | 6.19 | 224.35 | 5.537 | 222.56 | [11 empty] | 0.518 | 52663.6 | 10.36 | 210.6544
6.167 | 224.46 | 6.217 | 224.29 | 5.579 | 222.48 | [11 empty] | 0.52 | 52564.1 | 10.4 | 210.2564
6.121 | 224.16 | 6.31 | 224.6 | 5.622 | 222.62 | [11 empty] | 0.522 | 52463.6 | 10.44 | 209.8544
6.159 | 224.31 | 6.329 | 224.26 | 5.664 | 222.98 | [11 empty] | 0.524 | 52362.1 | 10.48 | 209.4484
6.209 | 224.22 | 6.491 | 224.45 | 5.699 | 222.56 | [11 empty] | 0.526 | 52259.4 | 10.52 | 209.0376
6.271 | 224.44 | 6.391 | 224.31 | 5.745 | 222.8 | [11 empty] | 0.528 | 52155.7 | 10.56 | 208.6228
6.414 | 224.04 | 6.507 | 224.52 | 5.784 | 222.51 | [11 empty] | 0.53 | 52050.9 | 10.6 | 208.2036
6.345 | 224.48 | 6.765 | 224.27 | 5.83 | 222.93 | [11 empty] | 0.532 | 51945 | 10.64 | 207.78
6.395 | 224.21 | 6.7 | 224.49 | 5.872 | 222.55 | [11 empty] | 0.534 | 51838 | 10.68 | 207.352
6.646 | 224.48 | 6.592 | 224.13 | 5.915 | 222.89 | [11 empty] | 0.536 | 51729.9 | 10.72 | 206.9196
6.592 | 224.21 | 6.622 | 224.61 | 5.934 | 223 | [11 empty] | 0.538 | 51620.8 | 10.76 | 206.4832
6.526 | 224.39 | 6.657 | 224.21 | 5.973 | 222.57 | [11 empty] | 0.54 | 51510.5 | 10.8 | 206.042
6.584 | 224.61 | 6.703 | 224.53 | 6.019 | 222.94 | [11 empty] | 0.542 | 51399.1 | 10.84 | 205.5964
6.611 | 224.1 | 6.754 | 224.66 | 6.061 | 222.51 | [11 empty] | 0.544 | 51286.7 | 10.88 | 205.1468
6.788 | 224.48 | 7.078 | 224.3 | 6.108 | 222.91 | [11 empty] | 0.546 | 51173.1 | 10.92 | 204.6924
6.707 | 224.15 | 6.842 | 224.26 | 6.154 | 222.52 | [11 empty] | 0.548 | 51058.4 | 10.96 | 204.2336
6.711 | 224.42 | 6.885 | 224.37 | 6.204 | 222.96 | [11 empty] | 0.55 | 50942.6 | 11 | 203.7704
6.777 | 224.35 | 7.101 | 224.11 | 6.247 | 222.66 | [11 empty] | 0.552 | 50825.7 | 11.04 | 203.3028
6.85 | 224.48 | 6.977 | 224.36 | 6.285 | 222.5 | [11 empty] | 0.554 | 50707.7 | 11.08 | 202.8308
6.823 | 224.18 | 7.02 | 224.16 | 6.339 | 222.61 | [11 empty] | 0.556 | 50588.5 | 11.12 | 202.354
6.916 | 223.99 | 7.143 | 224.21 | 6.385 | 222.59 | [11 empty] | 0.558 | 50468.2 | 11.16 | 201.8728
7.201 | 224.41 | 7.348 | 224.06 | 6.432 | 222.66 | [11 empty] | 0.56 | 50346.8 | 11.2 | 201.3872
7.024 | 224.11 | 7.421 | 224.16 | 6.467 | 222.52 | [11 empty] | 0.562 | 50224.2 | 11.24 | 200.8968
7.317 | 224.1 | 7.367 | 224.04 | 6.521 | 222.59 | [11 empty] | 0.564 | 50100.5 | 11.28 | 200.402
7.217 | 223.84 | 7.251 | 224.2 | 6.567 | 222.5 | [11 empty] | 0.566 | 49975.7 | 11.32 | 199.9028
7.251 | 224.14 | 7.429 | 224.08 | 6.621 | 222.84 | [11 empty] | 0.568 | 49849.7 | 11.36 | 199.3988
7.209 | 223.87 | 7.352 | 224.48 | 6.659 | 222.3 | [11 empty] | 0.57 | 49722.6 | 11.4 | 198.8904
7.259 | 224.01 | 7.402 | 223.85 | 6.706 | 222.58 | [11 empty] | 0.572 | 49594.3 | 11.44 | 198.3772
7.313 | 223.65 | 7.591 | 224.08 | 6.752 | 222.37 | [11 empty] | 0.574 | 49464.8 | 11.48 | 197.8592
7.321 | 223.86 | 7.495 | 223.82 | 6.798 | 222.52 | [11 empty] | 0.576 | 49334.2 | 11.52 | 197.3368
7.549 | 223.95 | 7.745 | 224.02 | 6.848 | 222.28 | [11 empty] | 0.578 | 49202.4 | 11.56 | 196.8096
7.63 | 223.39 | 7.583 | 223.84 | 6.868 | 222.14 | [11 empty] | 0.58 | 49069.4 | 11.6 | 196.2776
7.491 | 223.34 | 7.63 | 224 | 6.926 | 222.51 | [11 empty] | 0.582 | 48935.2 | 11.64 | 195.7408
7.742 | 223.46 | 7.799 | 224.08 | 6.949 | 221.98 | [11 empty] | 0.584 | 48799.9 | 11.68 | 195.1996
7.606 | 223.67 | 7.718 | 223.76 | 7.014 | 222.34 | [11 empty] | 0.586 | 48663.3 | 11.72 | 194.6532
7.637 | 222.97 | 7.761 | 223.4 | 7.08 | 222.09 | [11 empty] | 0.588 | 48525.6 | 11.76 | 194.1024
7.711 | 223.24 | 7.811 | 223.6 | 7.122 | 221.53 | [11 empty] | 0.59 | 48386.7 | 11.8 | 193.5468
7.896 | 222.63 | 7.857 | 223.39 | 7.173 | 221.87 | [11 empty] | 0.592 | 48246.5 | 11.84 | 192.986
7.799 | 222.94 | 7.908 | 223.49 | 7.211 | 221.28 | [11 empty] | 0.594 | 48105.2 | 11.88 | 192.4208
7.819 | 222.81 | 7.954 | 223.1 | 7.273 | 221.53 | [11 empty] | 0.596 | 47962.6 | 11.92 | 191.8504
7.881 | 222.2 | 8.008 | 223.31 | 7.308 | 220.98 | [11 empty] | 0.598 | 47818.9 | 11.96 | 191.2756
8.023 | 221.86 | 8.046 | 223.01 | 7.338 | 221.09 | [11 empty] | 0.6 | 47673.9 | 12 | 190.6956
8 | 221.69 | 8.1 | 223.06 | 7.462 | 220.61 | [11 empty] | 0.602 | 47527.6 | 12.04 | 190.1104
8.027 | 221.48 | 8.151 | 222.78 | 7.493 | 220.87 | [11 empty] | 0.604 | 47380.2 | 12.08 | 189.5208
8.12 | 221.15 | 8.209 | 223.04 | 7.512 | 220.06 | [11 empty] | 0.606 | 47231.4 | 12.12 | 188.9256
8.127 | 220.86 | 8.266 | 222.34 | 7.57 | 219.94 | [11 empty] | 0.608 | 47081.5 | 12.16 | 188.326
8.185 | 220.65 | 8.305 | 222.51 | 7.62 | 219.64 | [11 empty] | 0.61 | 46930.3 | 12.2 | 187.7212
8.224 | 220.24 | 8.355 | 222.02 | 7.659 | 219.4 | [11 empty] | 0.612 | 46777.8 | 12.24 | 187.1112
8.401 | 219.86 | 8.429 | 221.83 | 7.728 | 218.96 | [11 empty] | 0.614 | 46624.1 | 12.28 | 186.4964
8.332 | 219.56 | 8.429 | 222.15 | 7.774 | 218.81 | [11 empty] | 0.616 | 46469.1 | 12.32 | 185.8764
8.378 | 219.14 | 8.479 | 221.42 | 7.828 | 218.2 | [11 empty] | 0.618 | 46312.8 | 12.36 | 185.2512
8.429 | 218.87 | 8.537 | 221.68 | 7.867 | 218.12 | [11 empty] | 0.62 | 46155.2 | 12.4 | 184.6208
8.494 | 218.75 | 8.579 | 220.9 | 7.902 | 218.14 | [11 empty] | 0.622 | 45996.4 | 12.44 | 183.9856
8.606 | 217.71 | 8.645 | 221.09 | 7.936 | 217.2 | [11 empty] | 0.624 | 45836.3 | 12.48 | 183.3452
8.591 | 217.84 | 8.76 | 220.15 | 8.006 | 217.45 | [11 empty] | 0.626 | 45674.9 | 12.52 | 182.6996
8.656 | 216.92 | 8.749 | 219.88 | 8.048 | 216.43 | [11 empty] | 0.628 | 45512.2 | 12.56 | 182.0488
8.687 | 217.05 | 8.784 | 219.88 | 8.102 | 216.6 | [11 empty] | 0.63 | 45348.2 | 12.6 | 181.3928
8.706 | 216.73 | 8.872 | 219.28 | 8.156 | 215.92 | [11 empty] | 0.632 | 45182.9 | 12.64 | 180.7316
8.772 | 215.97 | 8.888 | 219.06 | 8.214 | 215.13 | [11 empty] | 0.634 | 45016.3 | 12.68 | 180.0652
8.787 | 215.74 | 8.938 | 218.71 | 8.261 | 215.25 | [11 empty] | 0.636 | 44848.3 | 12.72 | 179.3932
8.876 | 215.05 | 8.996 | 218.36 | 8.307 | 214.36 | [11 empty] | 0.638 | 44679.1 | 12.76 | 178.7164
8.926 | 214.89 | 9.231 | 217.92 | 8.357 | 214.31 | [11 empty] | 0.64 | 44508.5 | 12.8 | 178.034
9.115 | 214.02 | 9.1 | 217.58 | 8.407 | 213.55 | [11 empty] | 0.642 | 44336.6 | 12.84 | 177.3464
8.988 | 213.87 | 9.308 | 217.19 | 8.469 | 213.36 | [11 empty] | 0.644 | 44163.4 | 12.88 | 176.6536
9.042 | 213.1 | 9.212 | 217.3 | 8.511 | 212.51 | [11 empty] | 0.646 | 43988.8 | 12.92 | 175.9552
9.127 | 213.02 | 9.239 | 216.81 | 8.569 | 212.43 | [11 empty] | 0.648 | 43812.9 | 12.96 | 175.2516
9.382 | 212.13 | 9.37 | 215.78 | 8.616 | 211.59 | [11 empty] | 0.65 | 43635.7 | 13 | 174.5428
9.278 | 212.14 | 9.335 | 216.01 | 8.673 | 211.48 | [11 empty] | 0.652 | 43457.1 | 13.04 | 173.8284
9.498 | 210.99 | 9.525 | 215.34 | 8.712 | 210.68 | [11 empty] | 0.654 | 43277.2 | 13.08 | 173.1088
9.243 | 210.87 | 9.44 | 214.61 | 8.785 | 210.68 | [11 empty] | 0.656 | 43095.9 | 13.12 | 172.3836
9.393 | 210.26 | 9.555 | 214.51 | 8.828 | 209.49 | [11 empty] | 0.658 | 42913.3 | 13.16 | 171.6532
9.447 | 210 | 9.54 | 213.72 | 8.878 | 209.2 | [11 empty] | 0.66 | 42729.3 | 13.2 | 170.9172
9.478 | 210 | 9.802 | 213.44 | 8.932 | 208.73 | [11 empty] | 0.662 | 42543.9 | 13.24 | 170.1756
9.548 | 208.97 | 9.663 | 212.81 | 8.955 | 208.35 | [11 empty] | 0.664 | 42357.2 | 13.28 | 169.4288
9.598 | 208.18 | 9.679 | 213.14 | 9.021 | 208.36 | [11 empty] | 0.666 | 42169.2 | 13.32 | 168.6768
9.648 | 207.83 | 9.872 | 212.01 | 9.063 | 207.22 | [11 empty] | 0.668 | 41979.8 | 13.36 | 167.9192
9.876 | 207.09 | 9.995 | 212.04 | 9.113 | 207.39 | [11 empty] | 0.67 | 41789 | 13.4 | 167.156
9.718 | 206.85 | 10.046 | 211.05 | 9.163 | 206.29 | [11 empty] | 0.672 | 41596.9 | 13.44 | 166.3876
10.011 | 206.8 | 9.891 | 211.08 | 9.221 | 206.34 | [11 empty] | 0.674 | 41403.4 | 13.48 | 165.6136
9.853 | 205.9 | 9.949 | 210.16 | 9.264 | 205.26 | [11 empty] | 0.676 | 41208.5 | 13.52 | 164.834
9.887 | 205.09 | 10.13 | 209.54 | 9.318 | 205.24 | [11 empty] | 0.678 | 41012.3 | 13.56 | 164.0492
9.945 | 204.94 | 10.08 | 209.35 | 9.364 | 204.23 | [11 empty] | 0.68 | 40814.8 | 13.6 | 163.2592
10.227 | 203.97 | 10.107 | 208.61 | 9.434 | 204.18 | [11 empty] | 0.682 | 40615.9 | 13.64 | 162.4636
10.049 | 203.93 | 10.165 | 208.34 | 9.488 | 203.27 | [11 empty] | 0.684 | 40415.6 | 13.68 | 161.6624
10.092 | 203.05 | 10.188 | 207.78 | 9.534 | 202.36 | [11 empty] | 0.686 | 40214 | 13.72 | 160.856
10.15 | 202.65 | 10.408 | 207.73 | 9.58 | 202.43 | [11 empty] | 0.688 | 40012.9 | 13.76 | 160.0516
10.2 | 201.92 | 10.497 | 206.63 | 9.63 | 201.36 | [11 empty] | 0.69 | 39808.6 | 13.8 | 159.2344
10.262 | 201.51 | 10.343 | 206.81 | 9.677 | 201.27 | [11 empty] | 0.692 | 39601.1 | 13.84 | 158.4044
10.289 | 200.68 | 10.628 | 206.01 | 9.731 | 200.42 | [11 empty] | 0.694 | 39394.1 | 13.88 | 157.5764
10.377 | 200.22 | 10.462 | 205.12 | 9.8 | 200.13 | [11 empty] | 0.696 | 39187.7 | 13.92 | 156.7508
10.393 | 199.75 | 10.501 | 205.07 | 9.835 | 199.18 | [11 empty] | 0.698 | 38976.2 | 13.96 | 155.9048
10.435 | 198.87 | 10.732 | 203.99 | 9.9 | 199.05 | [11 empty] | 0.7 | 38765.3 | 14 | 155.0612
10.493 | 198.58 | 10.663 | 204.06 | 9.943 | 198.04 | [11 empty] | 0.702 | 38553 | 14.04 | 154.212
10.763 | 198.55 | 10.767 | 202.94 | 9.97 | 198.23 | [11 empty] | 0.704 | 38341.5 | 14.08 | 153.366
10.628 | 197.66 | 10.705 | 203.02 | 10.02 | 197.12 | [11 empty] | 0.706 | 38126.7 | 14.12 | 152.5068
10.659 | 196.75 | 10.752 | 201.92 | 10.078 | 197.06 | [11 empty] | 0.708 | 37908.5 | 14.16 | 151.634
10.713 | 196.49 | 10.844 | 201.88 | 10.14 | 196.18 | [11 empty] | 0.71 | 37693.2 | 14.2 | 150.7728
10.756 | 195.49 | 10.887 | 200.76 | 10.194 | 195.09 | [11 empty] | 0.712 | 37474.5 | 14.24 | 149.898
11.072 | 195.24 | 11.095 | 200.47 | 10.244 | 195.13 | [11 empty] | 0.714 | 37254.6 | 14.28 | 149.0184
10.922 | 194.25 | 10.945 | 199.88 | 10.294 | 194.05 | [11 empty] | 0.716 | 37033.4 | 14.32 | 148.1336
10.929 | 194.01 | 11.003 | 199.96 | 10.344 | 194.04 | [11 empty] | 0.718 | 36811 | 14.36 | 147.244
11.033 | 193.3 | 11.061 | 199.05 | 10.41 | 193.04 | [11 empty] | 0.72 | 36587.3 | 14.4 | 146.3492
11.219 | 192.91 | 11.308 | 197.98 | 10.452 | 192.05 | [11 empty] | 0.722 | 36362.4 | 14.44 | 145.4496
11.072 | 191.74 | 11.18 | 198.03 | 10.514 | 191.91 | [11 empty] | 0.724 | 36136.3 | 14.48 | 144.5452
11.122 | 191.75 | 11.358 | 196.9 | 10.552 | 190.87 | [11 empty] | 0.726 | 35908.9 | 14.52 | 143.6356
11.265 | 190.64 | 11.277 | 196.78 | 10.626 | 190.8 | [11 empty] | 0.728 | 35678 | 14.56 | 142.712
11.23 | 190.5 | 11.531 | 195.76 | 10.664 | 189.61 | [11 empty] | 0.73 | 35448.2 | 14.6 | 141.7928
11.28 | 189.3 | 11.574 | 195.93 | 10.73 | 189.43 | [11 empty] | 0.732 | 35219.7 | 14.64 | 140.8788
11.327 | 189.04 | 11.033 | 194.77 | 10.772 | 188.33 | [11 empty] | 0.734 | 34987.5 | 14.68 | 139.95
11.624 | 187.83 | 11.489 | 194.7 | 10.834 | 188.12 | [11 empty] | 0.736 | 34754.2 | 14.72 | 139.0168
11.439 | 187.12 | 11.562 | 193.8 | 10.877 | 186.92 | [11 empty] | 0.738 | 34517.2 | 14.76 | 138.0688
11.485 | 186.58 | 11.601 | 192.82 | 10.931 | 186.69 | [11 empty] | 0.74 | 34281.6 | 14.8 | 137.1264
11.894 | 185.75 | 11.616 | 192.64 | 10.977 | 185.71 | [11 empty] | 0.742 | 34047.3 | 14.84 | 136.1892
11.609 | 185.69 | 11.69 | 191.59 | 11.05 | 185.36 | [11 empty] | 0.744 | 33809.3 | 14.88 | 135.2372
11.632 | 184.41 | 11.759 | 191.39 | 11.069 | 184.87 | [11 empty] | 0.746 | 33570.3 | 14.92 | 134.2812
11.836 | 184.12 | 11.836 | 190.43 | 11.123 | 183.59 | [11 empty] | 0.748 | 33330.1 | 14.96 | 133.3204
11.705 | 182.96 | 11.886 | 190.37 | 11.17 | 183.6 | [11 empty] | 0.75 | 33088.8 | 15 | 132.3552
11.813 | 182.7 | 11.879 | 189.21 | 11.228 | 182.21 | [11 empty] | 0.752 | 32846.4 | 15.04 | 131.3856
11.913 | 181.24 | 12.037 | 189.14 | 11.286 | 182.13 | [11 empty] | 0.754 | 32602.9 | 15.08 | 130.4116
11.913 | 180.72 | 11.998 | 188 | 11.343 | 180.81 | [11 empty] | 0.756 | 32358.4 | 15.12 | 129.4336
11.956 | 179.88 | 12.265 | 187.72 | 11.39 | 180.71 | [11 empty] | 0.758 | 32112.8 | 15.16 | 128.4512
12.014 | 179.27 | 12.091 | 186.53 | 11.428 | 179.32 | [11 empty] | 0.76 | 31866.3 | 15.2 | 127.4652
12.234 | 178.32 | 12.357 | 186.52 | 11.475 | 179.17 | [11 empty] | 0.762 | 31618.8 | 15.24 | 126.4752
12.13 | 177.65 | 12.238 | 185.37 | 11.733 | 178.1 | [11 empty] | 0.764 | 31370.3 | 15.28 | 125.4812
12.365 | 177.63 | 12.238 | 184.45 | 11.629 | 176.86 | [11 empty] | 0.766 | 31120.9 | 15.32 | 124.4836
12.396 | 176.2 | 12.292 | 184.17 | 11.66 | 176.61 | [11 empty] | 0.768 | 30870.6 | 15.36 | 123.4824
12.272 | 175.97 | 12.346 | 183.06 | 11.698 | 175.43 | [11 empty] | 0.77 | 30619.5 | 15.4 | 122.478
12.338 | 174.78 | 12.392 | 182.84 | 11.764 | 174.97 | [11 empty] | 0.772 | 30367.6 | 15.44 | 121.4704
12.373 | 173.64 | 12.596 | 181.52 | 11.818 | 173.78 | [11 empty] | 0.774 | 30114.9 | 15.48 | 120.4596
12.434 | 173.31 | 12.512 | 181.38 | 11.876 | 173.31 | [11 empty] | 0.776 | 29861.6 | 15.52 | 119.4464
12.492 | 172.06 | 12.535 | 180.81 | 11.918 | 172.05 | [11 empty] | 0.778 | 29607.6 | 15.56 | 118.4304
12.67 | 171.44 | 12.581 | 179.53 | 11.98 | 171.67 | [11 empty] | 0.78 | 29353 | 15.6 | 117.412
12.542 | 170.16 | 12.82 | 179.29 | 12.026 | 170.44 | [11 empty] | 0.782 | 29097.9 | 15.64 | 116.3916
12.654 | 169.77 | 12.708 | 178.15 | 12.08 | 169.97 | [11 empty] | 0.784 | 28842.4 | 15.68 | 115.3696
12.693 | 153.77 | 12.786 | 177.68 | 12.15 | 168.72 | [11 empty] | 0.786 | 28586.4 | 15.72 | 114.3456
12.774 | 154.22 | 12.832 | 176.61 | 12.177 | 167.84 | [11 empty] | 0.788 | 28330.2 | 15.76 | 113.3208
12.975 | 154.6 | 13.056 | 175.42 | 12.227 | 167.59 | [11 empty] | 0.79 | 28073.7 | 15.8 | 112.2948
12.855 | 154.75 | 13.006 | 174.89 | 12.296 | 166.13 | [11 empty] | 0.792 | 27817.1 | 15.84 | 111.2684
13.121 | 152.89 | 13.06 | 174.12 | 12.3 | 165.75 | [11 empty] | 0.794 | 27560.4 | 15.88 | 110.2416
13.152 | 151.08 | 13.345 | 173.86 | 12.447 | 164.22 | [11 empty] | 0.796 | 27303.8 | 15.92 | 109.2152
12.716 | 149.83 | 13.056 | 172.63 | 12.443 | 163.91 | [11 empty] | 0.798 | 27047.2 | 15.96 | 108.1888
|  | 13.114 | 172.19 | 12.485 | 162.26 | [11 empty] | 0.8 | 26790.9 | 16 | 107.1636
|  | 13.171 | 170.79 | 12.567 | 161.82 | [11 empty] | 0.802 | 26535 | 16.04 | 106.14
|  | 13.337 | 170.49 | 12.655 | 143.46 | [11 empty] | 0.804 | 26279.4 | 16.08 | 105.1176
|  | 13.218 | 169.1 | 12.682 | 145 | [11 empty] | 0.806 | 26024.4 | 16.12 | 104.0976
|  | 13.526 | 168.66 | 12.748 | 144.2 | [11 empty] | 0.808 | 25769.9 | 16.16 | 103.0796
|  | 13.391 | 167.23 | 12.81 | 142.53 | [11 empty] | 0.81 | 25515.9 | 16.2 | 102.0636
|  | 13.457 | 166.74 | [13 empty] | 0.812 | 25262.5 | 16.24 | 101.05
|  | 13.418 | 166.06 | [13 empty] | 0.814 | 25009.5 | 16.28 | 100.038
|  | 13.538 | 164.37 | [13 empty] | 0.816 | 24757.1 | 16.32 | 99.0284
|  | 13.588 | 164.26 | [13 empty] | 0.818 | 24505 | 16.36 | 98.02
|  | 13.824 | 162.6 | [13 empty] | 0.82 | 24253 | 16.4 | 97.012
|  | 13.835 | 144.81 | [13 empty] | 0.822 | 24001.1 | 16.44 | 96.0044
|  | 13.839 | 145.74 | [13 empty] | 0.824 | 23749 | 16.48 | 94.996
|  | 14.02 | 145.64 | [13 empty] | 0.826 | 23496.3 | 16.52 | 93.9852
|  | 13.955 | 144.86 | [13 empty] | 0.828 | 23242.6 | 16.56 | 92.9704
|  | 14.171 | 142.93 | [13 empty] | 0.83 | 22987.6 | 16.6 | 91.9504
[17 empty] | 0.832 | 22730.8 | 16.64 | 90.9232
[17 empty] | 0.834 | 22471.9 | 16.68 | 89.8876
[17 empty] | 0.836 | 22211.5 | 16.72 | 88.846
[17 empty] | 0.838 | 21951 | 16.76 | 87.804
[17 empty] | 0.84 | 21693.3 | 16.8 | 86.7732
[17 empty] | 0.842 | 21441.4 | 16.84 | 85.7656
[17 empty] | 0.844 | 21196.3 | 16.88 | 84.7852
[17 empty] | 0.846 | 20955.2 | 16.92 | 83.8208
[17 empty] | 0.848 | 20724 | 16.96 | 82.896
[17 empty] | 0.85 | 20499.3 | 17 | 81.9972
[17 empty] | 0.852 | 20280.7 | 17.04 | 81.1228
[17 empty] | 0.854 | 20067.9 | 17.08 | 80.2716
[17 empty] | 0.856 | 19860.7 | 17.12 | 79.4428
[17 empty] | 0.858 | 19658.9 | 17.16 | 78.6356
[17 empty] | 0.86 | 19462.2 | 17.2 | 77.8488
[17 empty] | 0.862 | 19270.3 | 17.24 | 77.0812
[17 empty] | 0.864 | 19083.3 | 17.28 | 76.3332
[17 empty] | 0.866 | 18900.8 | 17.32 | 75.6032
[17 empty] | 0.868 | 18722.8 | 17.36 | 74.8912
[17 empty] | 0.87 | 18549 | 17.4 | 74.196
[17 empty] | 0.872 | 18379.4 | 17.44 | 73.5176
[17 empty] | 0.874 | 18213.9 | 17.48 | 72.8556
[17 empty] | 0.876 | 18052.2 | 17.52 | 72.2088
[17 empty] | 0.878 | 17894.4 | 17.56 | 71.5776
[17 empty] | 0.88 | 17740.3 | 17.6 | 70.9612
[17 empty] | 0.882 | 17589.8 | 17.64 | 70.3592
[17 empty] | 0.884 | 17442.7 | 17.68 | 69.7708
[17 empty] | 0.886 | 17298.9 | 17.72 | 69.1956
[17 empty] | 0.888 | 17158.6 | 17.76 | 68.6344
[17 empty] | 0.89 | 17021.3 | 17.8 | 68.0852
[17 empty] | 0.892 | 16887.1 | 17.84 | 67.5484
[17 empty] | 0.894 | 16755.8 | 17.88 | 67.0232
[17 empty] | 0.896 | 16627.4 | 17.92 | 66.5096
[17 empty] | 0.898 | 16501.8 | 17.96 | 66.0072
[17 empty] | 0.9 | 16379 | 18 | 65.516
[17 empty] | 0.902 | 16259 | 18.04 | 65.036
[17 empty] | 0.904 | 16141.5 | 18.08 | 64.566
[17 empty] | 0.906 | 16026.7 | 18.12 | 64.1068
[17 empty] | 0.908 | 15914.2 | 18.16 | 63.6568
[17 empty] | 0.91 | 15804 | 18.2 | 63.216
[17 empty] | 0.912 | 15696.2 | 18.24 | 62.7848
[17 empty] | 0.914 | 15590.6 | 18.28 | 62.3624
[17 empty] | 0.916 | 15487 | 18.32 | 61.948
[17 empty] | 0.918 | 15385.6 | 18.36 | 61.5424
[17 empty] | 0.92 | 15285.9 | 18.4 | 61.1436
[17 empty] | 0.922 | 15188 | 18.44 | 60.752
[17 empty] | 0.924 | 15092 | 18.48 | 60.368
[17 empty] | 0.926 | 14997.3 | 18.52 | 59.9892
[17 empty] | 0.928 | 14904.3 | 18.56 | 59.6172
[17 empty] | 0.93 | 14812.8 | 18.6 | 59.2512
[17 empty] | 0.932 | 14722.6 | 18.64 | 58.8904
[17 empty] | 0.934 | 14633.9 | 18.68 | 58.5356
[17 empty] | 0.936 | 14546.6 | 18.72 | 58.1864
[17 empty] | 0.938 | 14461.1 | 18.76 | 57.8444
[17 empty] | 0.94 | 14375.7 | 18.8 | 57.5028
[17 empty] | 0.942 | 14291.4 | 18.84 | 57.1656
[17 empty] | 0.944 | 14207.5 | 18.88 | 56.83
[17 empty] | 0.946 | 14125.8 | 18.92 | 56.5032
[17 empty] | 0.948 | 14043.6 | 18.96 | 56.1744
[17 empty] | 0.95 | 13962.3 | 19 | 55.8492
[17 empty] | 0.952 | 13881.7 | 19.04 | 55.5268
[17 empty] | 0.954 | 13801.8 | 19.08 | 55.2072
[17 empty] | 0.956 | 13722.4 | 19.12 | 54.8896
[17 empty] | 0.958 | 13643.8 | 19.16 | 54.5752
[17 empty] | 0.96 | 13565.8 | 19.2 | 54.2632
[17 empty] | 0.962 | 13488.8 | 19.24 | 53.9552
[17 empty] | 0.964 | 13412.9 | 19.28 | 53.6516
[17 empty] | 0.966 | 13337.8 | 19.32 | 53.3512
[17 empty] | 0.968 | 13263.5 | 19.36 | 53.054
[17 empty] | 0.97 | 13190.2 | 19.4 | 52.7608
[17 empty] | 0.972 | 13117.6 | 19.44 | 52.4704
[17 empty] | 0.974 | 13045.7 | 19.48 | 52.1828
[17 empty] | 0.976 | 12974.5 | 19.52 | 51.898
[17 empty] | 0.978 | 12904.3 | 19.56 | 51.6172
[17 empty] | 0.98 | 12834.8 | 19.6 | 51.3392
[17 empty] | 0.982 | 12766.2 | 19.64 | 51.0648
[17 empty] | 0.984 | 12698.3 | 19.68 | 50.7932
[17 empty] | 0.986 | 12631.3 | 19.72 | 50.5252
[17 empty] | 0.988 | 12565.2 | 19.76 | 50.2608
[17 empty] | 0.99 | 12499.8 | 19.8 | 49.9992
[17 empty] | 0.992 | 12435.1 | 19.84 | 49.7404
[17 empty] | 0.994 | 12371.3 | 19.88 | 49.4852
[17 empty] | 0.996 | 12308.3 | 19.92 | 49.2332
[17 empty] | 0.998 | 12245.9 | 19.96 | 48.9836
[17 empty] | 1 | 12184.4 | 20 | 48.7376

## ER120-1-rmm
load(kN) | Extensometer 1.???L?Y [mm] | 名义应力/Mpa | 名义应变 | 真实应力 | 真实应变 | 真实塑性应变1 | 真实塑性应变2 | 求屈服应力1 | 应变 | 应力 | 屈服应力 | 屈服应力开始后的名义应力 | 屈服应力开始后的名义应变 | 屈服应力开始后的真实应力 | 屈服应力开始后的真实塑性应变 | 求屈服应力2 | 应变 | 应力 | 极限荷载 | 70.96
0 | 0 | 0 | 0 | 0 | 0 | 0 | 0 |  | 0.002 | 0 | 810.5443 | 810.5443 | 0.0063442 | 815.6866 | 0.0022306 |  | 0 | 0 | 极限强度 | 903.4908
0.93 | 0.001954 | 11.8411 | 3.908e-05 | 11.8416 | 3.9079e-05 | -2.0348e-05 | -2.0346e-05 |  | 0.00202 | 4.26 | 屈服应力所在的行 | 810.1623 | 0.0078714 | 816.5394 | 0.0037427 |  | 2e-05 | 4.2 | 极限强度对应的行 | 136
1.44 | 0.005016 | 18.3346 | 0.00010032 | 18.3365 | 0.00010031 | 8.293e-06 | 8.3022e-06 |  | 0.00204 | 8.52 | 59 | 810.2896 | 0.0094748 | 817.967 | 0.0053253 |  | 4e-05 | 8.4 | 极限应变 | 0.1135
3.31 | 0.010435 | 42.1442 | 0.0002087 | 42.153 | 0.00020868 | -2.8675e-06 | -2.8234e-06 |  | 0.00206 | 12.78 | 屈服应力对应的应变 | 810.6716 | 0.010665 | 819.3177 | 0.0064971 |  | 6e-05 | 12.6 | 模拟阶段-极限真实应力 | 1025.1484
4.68 | 0.013746 | 59.5876 | 0.00027492 | 59.604 | 0.00027488 | -2.4242e-05 | -2.4159e-05 |  | 0.00208 | 17.04 | 0.0063442 | 812.4542 | 0.012468 | 822.5839 | 0.0082629 |  | 8e-05 | 16.8 | 模拟阶段-极限真实应力对应的行 | 102
5.39 | 0.014243 | 68.6276 | 0.00028486 | 68.6472 | 0.00028482 | -5.9688e-05 | -5.9589e-05 |  | 0.0021 | 21.3 | 弹性模量 | 813.8547 | 0.013537 | 824.8722 | 0.009307 |  | 0.0001 | 21 | 模拟阶段-极限真实应力对应的真实塑性应变 | 0.13352
5.74 | 0.016514 | 73.0839 | 0.00033028 | 73.1081 | 0.00033023 | -3.6669e-05 | -3.6548e-05 |  | 0.00212 | 25.56 | 127761.0635 | 816.9105 | 0.015046 | 829.2018 | 0.010773 |  | 0.00012 | 25.2 | K-matlab | 1584
6.56 | 0.019207 | 83.5245 | 0.00038414 | 83.5566 | 0.00038407 | -3.5264e-05 | -3.5103e-05 |  | 0.00214 | 29.82 | 屈服平台结束的应力 | 818.693 | 0.016709 | 832.3723 | 0.012393 |  | 0.00014 | 29.4 | n | 0.09
7.67 | 0.022323 | 97.6575 | 0.00044646 | 97.7011 | 0.00044636 | -4.3954e-05 | -4.3735e-05 |  | 0.00216 | 34.08 | 858.1635 | 817.9291 | 0.017705 | 832.4103 | 0.013372 |  | 0.00016 | 33.6 | K-equation | 1341.3528
8.33 | 0.025593 | 106.0609 | 0.00051186 | 106.1151 | 0.00051173 | -2.0812e-05 | -2.0539e-05 |  | 0.00218 | 38.34 | 屈服平台结束所在行 | 821.2395 | 0.019236 | 837.0372 | 0.014853 |  | 0.00018 | 37.8 | n-equation | 0.13352
9.69 | 0.02967 | 123.3769 | 0.0005934 | 123.4501 | 0.00059322 | -2.6313e-05 | -2.5945e-05 |  | 0.0022 | 42.6 | 87 | 824.0406 | 0.020718 | 841.1134 | 0.016285 |  | 0.0002 | 42
10.4 | 0.032813 | 132.4169 | 0.00065626 | 132.5038 | 0.00065604 | -8.9281e-06 | -8.4919e-06 |  | 0.00222 | 46.86 | 屈服平台结束对应的应变 | 824.168 | 0.021659 | 842.0184 | 0.017202 |  | 0.00022 | 46.2
11.97 | 0.03716 | 152.4068 | 0.0007432 | 152.52 | 0.00074292 | -2.2501e-05 | -2.1932e-05 |  | 0.00224 | 51.12 | 0.044889 | 831.0435 | 0.023189 | 850.3143 | 0.018657 |  | 0.00024 | 50.4
13.18 | 0.040346 | 167.813 | 0.00080692 | 167.9484 | 0.00080659 | -3.6257e-05 | -3.5578e-05 |  | 0.00226 | 55.38 |  | 827.9877 | 0.024296 | 848.1044 | 0.019749 |  | 0.00026 | 54.6
14.04 | 0.044074 | 178.7628 | 0.00088148 | 178.9204 | 0.00088109 | -1.6824e-05 | -1.6033e-05 |  | 0.00228 | 59.64 |  | 833.9719 | 0.025829 | 855.5121 | 0.021207 |  | 0.00028 | 58.8
15.43 | 0.048152 | 196.4609 | 0.00096304 | 196.6501 | 0.00096258 | -2.4315e-05 | -2.3366e-05 |  | 0.0023 | 63.9 |  | 834.8632 | 0.027052 | 857.4477 | 0.022389 |  | 0.0003 | 63
16.73 | 0.052148 | 213.013 | 0.001043 | 213.2351 | 0.0010424 | -2.7708e-05 | -2.6593e-05 |  | 0.00232 | 68.16 |  | 836.1364 | 0.028194 | 859.7107 | 0.02349 |  | 0.00032 | 67.2
18.03 | 0.054906 | 229.5651 | 0.0010981 | 229.8172 | 0.0010975 | -5.5824e-05 | -5.4559e-05 |  | 0.00234 | 72.42 |  | 841.484 | 0.029553 | 866.3525 | 0.024777 |  | 0.00034 | 71.4
19.02 | 0.058226 | 242.1702 | 0.0011645 | 242.4522 | 0.0011638 | -5.2908e-05 | -5.1493e-05 |  | 0.00236 | 76.68 |  | 838.4282 | 0.03054 | 864.034 | 0.025747 |  | 0.00036 | 75.6
19.61 | 0.059557 | 249.6823 | 0.0011911 | 249.9797 | 0.0011904 | -6.4096e-05 | -6.2604e-05 |  | 0.00238 | 80.94 |  | 844.6671 | 0.032109 | 871.7889 | 0.02723 |  | 0.00038 | 79.8
20.08 | 0.060217 | 255.6665 | 0.0012043 | 255.9744 | 0.0012036 | -8.0997e-05 | -7.9452e-05 |  | 0.0024 | 85.2 |  | 844.5398 | 0.033263 | 872.6315 | 0.028342 |  | 0.0004 | 84
20.31 | 0.061187 | 258.595 | 0.0012237 | 258.9114 | 0.001223 | -7.636e-05 | -7.4772e-05 |  | 0.00242 | 89.46 |  | 847.2136 | 0.034476 | 876.4221 | 0.029497 |  | 0.00042 | 88.2
20.25 | 0.060867 | 257.831 | 0.0012173 | 258.1449 | 0.0012166 | -7.8905e-05 | -7.733e-05 |  | 0.00244 | 93.72 |  | 851.6699 | 0.035842 | 882.1955 | 0.030787 |  | 0.00044 | 92.4
20.27 | 0.061033 | 258.0857 | 0.0012207 | 258.4007 | 0.0012199 | -7.6873e-05 | -7.5292e-05 |  | 0.00246 | 97.98 |  | 852.0519 | 0.037206 | 883.7535 | 0.032096 |  | 0.00046 | 96.6
20.22 | 0.061794 | 257.449 | 0.0012359 | 257.7672 | 0.0012351 | -5.8493e-05 | -5.6896e-05 |  | 0.00248 | 102.24 |  | 853.9618 | 0.038559 | 886.8892 | 0.033383 |  | 0.00048 | 100.8
20.25 | 0.060544 | 257.831 | 0.0012109 | 258.1432 | 0.0012101 | -8.5349e-05 | -8.3782e-05 |  | 0.0025 | 106.5 |  | 855.617 | 0.039675 | 889.5638 | 0.034444 |  | 0.0005 | 105
20.25 | 0.061329 | 257.831 | 0.0012266 | 258.1473 | 0.0012258 | -6.9688e-05 | -6.8101e-05 |  | 0.00252 | 110.76 |  | 860.328 | 0.040947 | 895.5554 | 0.035636 |  | 0.00052 | 109.2
20.3 | 0.060919 | 258.4676 | 0.0012184 | 258.7825 | 0.0012176 | -8.1067e-05 | -7.9486e-05 |  | 0.00254 | 115.02 |  | 859.6913 | 0.042229 | 895.9952 | 0.036865 |  | 0.00054 | 113.4
20.31 | 0.061801 | 258.595 | 0.001236 | 258.9146 | 0.0012353 | -6.4111e-05 | -6.2507e-05 |  | 0.00256 | 119.28 |  | 858.1635 | 0.04316 | 895.202 | 0.037762 |  | 0.00056 | 117.6
20.31 | 0.061556 | 258.595 | 0.0012311 | 258.9133 | 0.0012304 | -6.8998e-05 | -6.7401e-05 |  | 0.00258 | 123.54 |  | 867.0761 | 0.044889 | 905.9984 | 0.039364 |  | 0.00058 | 121.8
20.33 | 0.064706 | 258.8496 | 0.0012941 | 259.1846 | 0.0012933 | -7.4392e-06 | -5.7581e-06 |  | 0.0026 | 127.8 |  | 864.5297 | 0.046212 | 904.4816 | 0.040637 |  | 0.0006 | 126
22.02 | 0.06871 | 280.3673 | 0.0013742 | 280.7526 | 0.0013733 | -3.5706e-05 | -3.3772e-05 |  | 0.00262 | 132.06 |  | 863.6384 | 0.047153 | 904.3612 | 0.041536 |  | 0.00062 | 130.2
23 | 0.072015 | 292.8451 | 0.0014403 | 293.2669 | 0.0014393 | -3.2501e-05 | -3.0385e-05 |  | 0.00264 | 136.32 |  | 871.0232 | 0.048741 | 913.4781 | 0.043007 |  | 0.00064 | 134.4
24.76 | 0.077155 | 315.2541 | 0.0015431 | 315.7406 | 0.0015419 | -4.2639e-05 | -4.0198e-05 |  | 0.00266 | 140.58 |  | 867.9674 | 0.049814 | 911.2042 | 0.04404 |  | 0.00066 | 138.6
26.11 | 0.081755 | 332.4428 | 0.0016351 | 332.9864 | 0.0016338 | -3.7334e-05 | -3.4606e-05 |  | 0.00268 | 144.84 |  | 871.6598 | 0.051397 | 916.4602 | 0.04552 |  | 0.00068 | 142.8
27.61 | 0.086902 | 351.5414 | 0.001738 | 352.1524 | 0.0017365 | -3.0752e-05 | -2.7686e-05 |  | 0.0027 | 149.1 |  | 870.3866 | 0.052587 | 916.1574 | 0.046653 |  | 0.0007 | 147
29.43 | 0.092483 | 374.7144 | 0.0018497 | 375.4075 | 0.001848 | -3.6038e-05 | -3.256e-05 |  | 0.00272 | 153.36 |  | 873.8243 | 0.054097 | 921.0959 | 0.048062 |  | 0.00072 | 151.2
30.74 | 0.097511 | 391.3938 | 0.0019502 | 392.1571 | 0.0019483 | -1.9727e-05 | -1.5896e-05 |  | 0.00274 | 157.62 |  | 873.5697 | 0.055242 | 921.8271 | 0.049144 |  | 0.00074 | 155.4
32.63 | 0.10355 | 415.4581 | 0.002071 | 416.3185 | 0.0020689 | -2.0443e-05 | -1.6125e-05 |  | 0.00276 | 161.88 |  | 877.5167 | 0.05684 | 927.3946 | 0.050629 |  | 0.00076 | 159.6
33.93 | 0.10833 | 432.0102 | 0.0021667 | 432.9462 | 0.0021643 | -8.4322e-06 | -3.7348e-06 |  | 0.00278 | 166.14 |  | 877.8987 | 0.058278 | 929.061 | 0.051981 |  | 0.00078 | 163.8
35.85 | 0.11319 | 456.4564 | 0.0022638 | 457.4897 | 0.0022612 | -3.4719e-05 | -2.9533e-05 |  | 0.0028 | 170.4 |  | 874.5882 | 0.059216 | 926.3776 | 0.05288 |  | 0.0008 | 168
37.22 | 0.11854 | 473.8998 | 0.0023708 | 475.0233 | 0.002368 | -1.5939e-05 | -1.03e-05 |  | 0.00282 | 174.66 |  | 882.6097 | 0.060933 | 936.3896 | 0.054449 |  | 0.00082 | 172.2
38.77 | 0.12323 | 493.635 | 0.0024645 | 494.8515 | 0.0024615 | -2.1933e-05 | -1.5828e-05 |  | 0.00284 | 178.92 |  | 881.973 | 0.062377 | 936.9876 | 0.055806 |  | 0.00084 | 176.4
40.79 | 0.12765 | 519.3544 | 0.002553 | 520.6803 | 0.0025497 | -6.3317e-05 | -5.6663e-05 |  | 0.00286 | 183.18 |  | 880.4451 | 0.063288 | 936.1671 | 0.056668 |  | 0.00086 | 180.6
42.55 | 0.13416 | 541.7634 | 0.0026832 | 543.2171 | 0.0026796 | -4.6558e-05 | -3.9263e-05 |  | 0.00288 | 187.44 |  | 885.4108 | 0.06502 | 942.98 | 0.058261 |  | 0.00088 | 184.8
44.33 | 0.1386 | 564.4271 | 0.0027721 | 565.9917 | 0.0027682 | -7.2215e-05 | -6.4363e-05 |  | 0.0029 | 191.7 |  | 884.0102 | 0.066494 | 942.7916 | 0.059645 |  | 0.0009 | 189
45.96 | 0.14594 | 585.1809 | 0.0029188 | 586.8889 | 0.0029146 | -3.0744e-05 | -2.2173e-05 |  | 0.00292 | 195.96 |  | 881.8457 | 0.067412 | 941.2927 | 0.060513 |  | 0.00092 | 193.2
48.06 | 0.15187 | 611.9189 | 0.0030374 | 613.7775 | 0.0030328 | -4.7497e-05 | -3.817e-05 |  | 0.00294 | 200.22 |  | 888.9759 | 0.069124 | 950.4254 | 0.06207 |  | 0.00094 | 197.4
49.58 | 0.15565 | 631.2722 | 0.0031129 | 633.2373 | 0.0031081 | -6.9828e-05 | -5.9966e-05 |  | 0.00296 | 204.48 |  | 886.0474 | 0.070616 | 948.6162 | 0.063473 |  | 0.00096 | 201.6
51.34 | 0.16242 | 653.6812 | 0.0032483 | 655.8045 | 0.0032431 | -4.8112e-05 | -3.7455e-05 |  | 0.00298 | 208.74 |  | 884.3922 | 0.07152 | 947.6442 | 0.064323 |  | 0.00098 | 205.8
52.96 | 0.16774 | 674.3077 | 0.0033549 | 676.5699 | 0.0033492 | -4.6133e-05 | -3.478e-05 |  | 0.003 | 213 |  | 891.1404 | 0.072868 | 956.0755 | 0.065537 |  | 0.001 | 210
54.53 | 0.17345 | 694.2975 | 0.0034691 | 696.7061 | 0.0034631 | -3.3336e-05 | -2.1248e-05 |  | 0.00302 | 217.26 |  | 889.7398 | 0.074385 | 955.923 | 0.066951 |  | 0.00102 | 214.2
56.97 | 0.18062 | 725.3646 | 0.0036125 | 727.9849 | 0.003606 | -4.7455e-05 | -3.4305e-05 |  | 0.00304 | 221.52 |  | 887.448 | 0.075346 | 954.3137 | 0.067853 |  | 0.00104 | 218.4
58.3 | 0.18812 | 742.2987 | 0.0037624 | 745.0915 | 0.0037553 | 1.6065e-05 | 3.0081e-05 |  | 0.00306 | 225.78 |  | 892.4136 | 0.076999 | 961.1289 | 0.069355 |  | 0.00106 | 222.6
60.58 | 0.19801 | 771.3285 | 0.0039602 | 774.3831 | 0.0039524 | 6.6103e-05 | 8.1433e-05 |  | 0.00308 | 230.04 |  | 891.1404 | 0.078207 | 960.8337 | 0.070477 |  | 0.00108 | 226.8
61.92 | 0.21345 | 788.3899 | 0.004269 | 791.7556 | 0.0042599 | 0.00028649 | 0.00030338 |  | 0.0031 | 234.3 |  | 894.9601 | 0.080023 | 966.5772 | 0.072131 |  | 0.0011 | 231
63.14 | 0.24595 | 803.9234 | 0.004919 | 807.8779 | 0.0049069 | 0.00085257 | 0.00087242 |  | 0.00312 | 238.56 |  | 892.7956 | 0.081398 | 965.4676 | 0.07341 |  | 0.00112 | 235.2
63.66 | 0.31721 | 810.5443 | 0.0063442 | 815.6866 | 0.0063242 | 0.0022306 | 0.0022564 |  | 0.00314 | 242.82 |  | 889.8671 | 0.082382 | 963.1761 | 0.07433 |  | 0.00114 | 239.4
63.63 | 0.39357 | 810.1623 | 0.0078714 | 816.5394 | 0.0078406 | 0.0037427 | 0.0037747 |  | 0.00316 | 247.08 |  | 898.2705 | 0.084268 | 973.9662 | 0.076017 |  | 0.00116 | 243.6
63.64 | 0.47374 | 810.2896 | 0.0094748 | 817.967 | 0.0094302 | 0.0053253 | 0.0053638 |  | 0.00318 | 251.34 |  | 893.6868 | 0.085672 | 970.2508 | 0.07733 |  | 0.00118 | 247.8
63.67 | 0.53327 | 810.6716 | 0.010665 | 819.3177 | 0.010609 | 0.0064971 | 0.0065405 |  | 0.0032 | 255.6 |  | 892.4136 | 0.08666 | 969.7499 | 0.078242 |  | 0.0012 | 252
63.81 | 0.6234 | 812.4542 | 0.012468 | 822.5839 | 0.012391 | 0.0082629 | 0.0083137 |  | 0.00322 | 259.86 |  | 897.6339 | 0.088504 | 977.0778 | 0.0799 |  | 0.00122 | 256.2
63.92 | 0.67687 | 813.8547 | 0.013537 | 824.8722 | 0.013447 | 0.009307 | 0.0093623 |  | 0.00324 | 264.12 |  | 894.7054 | 0.089963 | 975.1958 | 0.08125 |  | 0.00124 | 260.4
64.16 | 0.75231 | 816.9105 | 0.015046 | 829.2018 | 0.014934 | 0.010773 | 0.010834 |  | 0.00326 | 268.38 |  | 894.0688 | 0.091005 | 975.4338 | 0.082204 |  | 0.00126 | 264.6
64.3 | 0.83543 | 818.693 | 0.016709 | 832.3723 | 0.016571 | 0.012393 | 0.012462 |  | 0.00328 | 272.64 |  | 898.6525 | 0.09276 | 982.0118 | 0.083779 |  | 0.00128 | 268.8
64.24 | 0.88523 | 817.9291 | 0.017705 | 832.4103 | 0.01755 | 0.013372 | 0.013445 |  | 0.0033 | 276.9 |  | 894.3235 | 0.093924 | 978.3223 | 0.084862 |  | 0.0013 | 273
64.5 | 0.96182 | 821.2395 | 0.019236 | 837.0372 | 0.019054 | 0.014853 | 0.014932 |  | 0.00332 | 281.16 |  | 899.9257 | 0.095873 | 986.2044 | 0.086602 |  | 0.00132 | 277.2
64.72 | 1.0359 | 824.0406 | 0.020718 | 841.1134 | 0.020507 | 0.016285 | 0.016371 |  | 0.00334 | 285.42 |  | 895.5967 | 0.097196 | 982.6449 | 0.087826 |  | 0.00134 | 281.4
64.73 | 1.0829 | 824.168 | 0.021659 | 842.0184 | 0.021428 | 0.017202 | 0.017291 |  | 0.00336 | 289.68 |  | 896.6153 | 0.098316 | 984.767 | 0.088836 |  | 0.00136 | 285.6
65.27 | 1.1594 | 831.0435 | 0.023189 | 850.3143 | 0.022924 | 0.018657 | 0.018753 |  | 0.00338 | 293.94 |  | 902.4722 | 0.10009 | 992.7963 | 0.090405 |  | 0.00138 | 289.8
65.03 | 1.2148 | 827.9877 | 0.024296 | 848.1044 | 0.024006 | 0.019749 | 0.01985 |  | 0.0034 | 298.2 |  | 896.7426 | 0.1013 | 987.5783 | 0.091531 |  | 0.0014 | 294
65.5 | 1.2914 | 833.9719 | 0.025829 | 855.5121 | 0.025501 | 0.021207 | 0.021315 |  | 0.00342 | 302.46 |  | 902.7268 | 0.10325 | 995.9376 | 0.093266 |  | 0.00142 | 298.2
65.57 | 1.3526 | 834.8632 | 0.027052 | 857.4477 | 0.026692 | 0.022389 | 0.022503 |  | 0.00344 | 306.72 |  | 895.0874 | 0.10445 | 988.5829 | 0.09439 |  | 0.00144 | 302.4
65.67 | 1.4097 | 836.1364 | 0.028194 | 859.7107 | 0.027804 | 0.02349 | 0.023608 |  | 0.00346 | 310.98 |  | 899.0344 | 0.10577 | 994.1257 | 0.095553 |  | 0.00146 | 306.6
66.09 | 1.4777 | 841.484 | 0.029553 | 866.3525 | 0.029125 | 0.024777 | 0.024902 |  | 0.00348 | 315.24 |  | 901.9629 | 0.10777 | 999.1676 | 0.097335 |  | 0.00148 | 310.8
65.85 | 1.527 | 838.4282 | 0.03054 | 864.034 | 0.030083 | 0.025747 | 0.025875 |  | 0.0035 | 319.5 |  | 895.8513 | 0.109 | 993.496 | 0.09847 |  | 0.0015 | 315
66.34 | 1.6055 | 844.6671 | 0.032109 | 871.7889 | 0.031605 | 0.02723 | 0.027366 |  | 0.00352 | 323.76 |  | 898.9071 | 0.11021 | 997.9747 | 0.09954 |  | 0.00152 | 319.2
66.33 | 1.6631 | 844.5398 | 0.033263 | 872.6315 | 0.032722 | 0.028342 | 0.028483 |  | 0.00354 | 328.02 |  | 903.4908 | 0.11225 | 1004.909 | 0.10134 |  | 0.00154 | 323.4
66.54 | 1.7238 | 847.2136 | 0.034476 | 876.4221 | 0.033895 | 0.029497 | 0.029643 |  | 0.00356 | 332.28 |  | 897.3792 | 0.1135 | 999.2323 | 0.10249 |  | 0.00156 | 327.6
66.89 | 1.7921 | 851.6699 | 0.035842 | 882.1955 | 0.035215 | 0.030787 | 0.030941 |  | 0.00358 | 336.54 |  | 898.2705 | 0.11484 | 1001.4241 | 0.10368 |  | 0.00158 | 331.8
66.92 | 1.8603 | 852.0519 | 0.037206 | 883.7535 | 0.036531 | 0.032096 | 0.032255 |  | 0.0036 | 340.8 |  | 899.9257 | 0.11659 | 1004.8457 | 0.10523 |  | 0.0016 | 336
67.07 | 1.9279 | 853.9618 | 0.038559 | 886.8892 | 0.037834 | 0.033383 | 0.033548 |  | 0.00362 | 345.06 |  | 898.6525 | 0.11799 | 1004.6819 | 0.10649 |  | 0.00162 | 340.2
67.2 | 1.9838 | 855.617 | 0.039675 | 889.5638 | 0.038908 | 0.034444 | 0.034614 |  | 0.00364 | 349.32 |  | 900.817 | 0.11995 | 1008.8703 | 0.10822 |  | 0.00164 | 344.4
67.57 | 2.0473 | 860.328 | 0.040947 | 895.5554 | 0.04013 | 0.035636 | 0.035813 |  | 0.00366 | 353.58 |  | 895.5967 | 0.12109 | 1004.046 | 0.10926 |  | 0.00166 | 348.6
67.52 | 2.1114 | 859.6913 | 0.042229 | 895.9952 | 0.041362 | 0.036865 | 0.037047 |  | 0.00368 | 357.84 |  | 896.2333 | 0.12251 | 1006.0299 | 0.11052 |  | 0.00168 | 352.8
67.4 | 2.158 | 858.1635 | 0.04316 | 895.202 | 0.042255 | 0.037762 | 0.037948 |  | 0.0037 | 362.1 |  | 899.9257 | 0.12453 | 1011.9957 | 0.11229 |  | 0.0017 | 357
68.1 | 2.2445 | 867.0761 | 0.044889 | 905.9984 | 0.043911 | 0.039364 | 0.039559 |  | 0.00372 | 366.36 |  | 896.3606 | 0.12573 | 1009.0589 | 0.11337 |  | 0.00172 | 361.2
67.9 | 2.3106 | 864.5297 | 0.046212 | 904.4816 | 0.045176 | 0.040637 | 0.040838 |  | 0.00374 | 370.62 |  | 898.6525 | 0.12726 | 1013.016 | 0.11471 |  | 0.00174 | 365.4
67.83 | 2.3576 | 863.6384 | 0.047153 | 904.3612 | 0.046075 | 0.041536 | 0.041741 |  | 0.00376 | 374.88 |  | 902.4722 | 0.12931 | 1019.1719 | 0.11649 |  | 0.00176 | 369.6
68.41 | 2.4371 | 871.0232 | 0.048741 | 913.4781 | 0.047591 | 0.043007 | 0.04322 |  | 0.00378 | 379.14 |  | 893.8142 | 0.13051 | 1010.4689 | 0.1176 |  | 0.00178 | 373.8
68.17 | 2.4907 | 867.9674 | 0.049814 | 911.2042 | 0.048613 | 0.04404 | 0.044257 |  | 0.0038 | 383.4 |  | 895.5967 | 0.13194 | 1013.7613 | 0.11885 |  | 0.0018 | 378
68.46 | 2.5698 | 871.6598 | 0.051397 | 916.4602 | 0.050119 | 0.04552 | 0.045745 |  | 0.00382 | 387.66 |  | 899.1618 | 0.13403 | 1019.6786 | 0.12066 |  | 0.00182 | 382.2
68.36 | 2.6293 | 870.3866 | 0.052587 | 916.1574 | 0.051251 | 0.046653 | 0.046883 |  | 0.00384 | 391.92 |  | 892.7956 | 0.13529 | 1013.5834 | 0.1218 |  | 0.00184 | 386.4
68.63 | 2.7049 | 873.8243 | 0.054097 | 921.0959 | 0.052685 | 0.048062 | 0.0483 |  | 0.00386 | 396.18 |  | 893.8142 | 0.1367 | 1015.9955 | 0.12303 |  | 0.00186 | 390.6
68.61 | 2.7621 | 873.5697 | 0.055242 | 921.8271 | 0.05377 | 0.049144 | 0.049386 |  | 0.00388 | 400.44 |  | 896.9973 | 0.13884 | 1021.5404 | 0.12489 |  | 0.00188 | 394.8
68.92 | 2.842 | 877.5167 | 0.05684 | 927.3946 | 0.055283 | 0.050629 | 0.050879 |  | 0.0039 | 404.7 |  | 891.5223 | 0.14013 | 1016.4496 | 0.12604 |  | 0.0019 | 399
68.95 | 2.9139 | 877.8987 | 0.058278 | 929.061 | 0.056643 | 0.051981 | 0.052237 |  | 0.00392 | 408.96 |  | 892.7956 | 0.14166 | 1019.2654 | 0.12736 |  | 0.00192 | 403.2
68.69 | 2.9608 | 874.5882 | 0.059216 | 926.3776 | 0.057529 | 0.05288 | 0.05314 |  | 0.00394 | 413.22 |  | 893.9415 | 0.1438 | 1022.4911 | 0.12923 |  | 0.00194 | 407.4
69.32 | 3.0466 | 882.6097 | 0.060933 | 936.3896 | 0.059149 | 0.054449 | 0.054719 |  | 0.00396 | 417.48 |  | 889.3578 | 0.14508 | 1018.3901 | 0.13037 |  | 0.00196 | 411.6
69.27 | 3.1188 | 881.973 | 0.062377 | 936.9876 | 0.060509 | 0.055806 | 0.056082 |  | 0.00398 | 421.74 |  | 890.5037 | 0.14654 | 1020.9947 | 0.13162 |  | 0.00198 | 415.8
69.15 | 3.1644 | 880.4451 | 0.063288 | 936.1671 | 0.061366 | 0.056668 | 0.056948 |  | 0.004 | 426 |  | 892.4136 | 0.14874 | 1025.1484 | 0.13352 |  | 0.002 | 420
69.54 | 3.251 | 885.4108 | 0.06502 | 942.98 | 0.062993 | 0.058261 | 0.05855 |  | 0.00402 | 430.26 |  | 886.302 | 0.15008 | 1019.3215 | 0.13472 |  | 0.00202 | 424.2
69.43 | 3.3247 | 884.0102 | 0.066494 | 942.7916 | 0.064377 | 0.059645 | 0.05994 |  | 0.00404 | 434.52 |  | 886.8113 | 0.15152 | 1021.1828 | 0.13596 |  | 0.00204 | 428.4
69.26 | 3.3706 | 881.8457 | 0.067412 | 941.2927 | 0.065237 | 0.060513 | 0.060812 |  | 0.00406 | 438.78 |  | 887.9573 | 0.15377 | 1024.5008 | 0.1379 |  | 0.00206 | 432.6
69.82 | 3.4562 | 888.9759 | 0.069124 | 950.4254 | 0.06684 | 0.06207 | 0.062378 |  | 0.00408 | 443.04 |  | 880.6998 | 0.15511 | 1017.3018 | 0.13909 |  | 0.00208 | 436.8
69.59 | 3.5308 | 886.0474 | 0.070616 | 948.6162 | 0.068234 | 0.063473 | 0.063787 |  | 0.0041 | 447.3 |  | 880.6998 | 0.15658 | 1018.5958 | 0.14035 |  | 0.0021 | 441
69.46 | 3.576 | 884.3922 | 0.07152 | 947.6442 | 0.069078 | 0.064323 | 0.06464 |  | 0.00412 | 451.56 |  | 880.6998 | 0.15881 | 1020.5638 | 0.14227 |  | 0.00212 | 445.2
69.99 | 3.6434 | 891.1404 | 0.072868 | 956.0755 | 0.070335 | 0.065537 | 0.065863 |  | 0.00414 | 455.82 |  | 874.3336 | 0.16018 | 1014.3882 | 0.14349 |  | 0.00214 | 449.4
69.88 | 3.7192 | 889.7398 | 0.074385 | 955.923 | 0.071748 | 0.066951 | 0.067283 |  | 0.00416 | 460.08 |  | 873.4423 | 0.16161 | 1014.5958 | 0.14471 |  | 0.00216 | 453.6
69.7 | 3.7673 | 887.448 | 0.075346 | 954.3137 | 0.072643 | 0.067853 | 0.068189 |  | 0.00418 | 464.34 |  | 875.8615 | 0.16389 | 1019.4055 | 0.14665 |  | 0.00218 | 457.8
70.09 | 3.85 | 892.4136 | 0.076999 | 961.1289 | 0.074179 | 0.069355 | 0.0697 |  | 0.0042 | 468.6 |  | 867.2035 | 0.1653 | 1010.5542 | 0.14791 |  | 0.0022 | 462
69.99 | 3.9103 | 891.1404 | 0.078207 | 960.8337 | 0.075299 | 0.070477 | 0.070827 |  | 0.00422 | 472.86 |  | 866.6942 | 0.16663 | 1011.11 | 0.14904 |  | 0.00222 | 466.2
70.29 | 4.0011 | 894.9601 | 0.080023 | 966.5772 | 0.076982 | 0.072131 | 0.072491 |  | 0.00424 | 477.12 |  | 866.6942 | 0.16894 | 1013.1148 | 0.15101 |  | 0.00224 | 470.4
70.12 | 4.0699 | 892.7956 | 0.081398 | 965.4676 | 0.078255 | 0.07341 | 0.073774 |  | 0.00426 | 481.38 |  | 859.946 | 0.17039 | 1006.4725 | 0.15229 |  | 0.00226 | 474.6
69.89 | 4.1191 | 889.8671 | 0.082382 | 963.1761 | 0.079164 | 0.07433 | 0.074698 |  | 0.00428 | 485.64 |  | 859.3094 | 0.17185 | 1006.9817 | 0.15353 |  | 0.00228 | 478.8
70.55 | 4.2134 | 898.2705 | 0.084268 | 973.9662 | 0.080905 | 0.076017 | 0.076397 |  | 0.0043 | 489.9 |  | 855.3623 | 0.17386 | 1004.0773 | 0.15526 |  | 0.0023 | 483
70.19 | 4.2836 | 893.6868 | 0.085672 | 970.2508 | 0.082199 | 0.07733 | 0.077714 |  | 0.00432 | 494.16 |  | 849.6327 | 0.17513 | 998.4258 | 0.15637 |  | 0.00232 | 487.2
70.09 | 4.333 | 892.4136 | 0.08666 | 969.7499 | 0.083109 | 0.078242 | 0.07863 |  | 0.00434 | 498.42 |  | 851.0333 | 0.17726 | 1001.8861 | 0.15816 |  | 0.00234 | 491.4
70.5 | 4.4252 | 897.6339 | 0.088504 | 977.0778 | 0.084804 | 0.0799 | 0.080299 |  | 0.00436 | 502.68 |  | 842.248 | 0.1787 | 992.7573 | 0.15943 |  | 0.00236 | 495.6
70.27 | 4.4981 | 894.7054 | 0.089963 | 975.1958 | 0.086144 | 0.08125 | 0.081654 |  | 0.00438 | 506.94 |  | 841.2294 | 0.18054 | 993.1012 | 0.16098 |  | 0.00238 | 499.8
70.22 | 4.5503 | 894.0688 | 0.091005 | 975.4338 | 0.0871 | 0.082204 | 0.082613 |  | 0.0044 | 511.2 |  | 836.5184 | 0.18237 | 989.0728 | 0.16256 |  | 0.0024 | 504
70.58 | 4.638 | 898.6525 | 0.09276 | 982.0118 | 0.088707 | 0.083779 | 0.084197 |  | 0.00442 | 515.46 |  | 830.7888 | 0.18374 | 983.4372 | 0.16374 |  | 0.00242 | 508.2
70.24 | 4.6962 | 894.3235 | 0.093924 | 978.3223 | 0.089772 | 0.084862 | 0.085283 |  | 0.00444 | 519.72 |  | 830.5342 | 0.18596 | 984.9814 | 0.16561 |  | 0.00244 | 512.4
70.68 | 4.7937 | 899.9257 | 0.095873 | 986.2044 | 0.091551 | 0.086602 | 0.087035 |  | 0.00446 | 523.98 |  | 821.2395 | 0.1873 | 975.0605 | 0.16679 |  | 0.00246 | 516.6
70.34 | 4.8598 | 895.5967 | 0.097196 | 982.6449 | 0.092758 | 0.087826 | 0.088263 |  | 0.00448 | 528.24 |  | 821.7488 | 0.18916 | 977.1904 | 0.16834 |  | 0.00248 | 520.8
70.42 | 4.9158 | 896.6153 | 0.098316 | 984.767 | 0.093778 | 0.088836 | 0.089279 |  | 0.0045 | 532.5 |  | 814.2367 | 0.19112 | 969.855 | 0.17003 |  | 0.0025 | 525
70.88 | 5.0043 | 902.4722 | 0.10009 | 992.7963 | 0.095388 | 0.090405 | 0.090859 |  | 0.00452 | 536.76 |  | 806.7246 | 0.19255 | 962.0619 | 0.17127 |  | 0.00252 | 529.2
70.43 | 5.0648 | 896.7426 | 0.1013 | 987.5783 | 0.096487 | 0.091531 | 0.091987 |  | 0.00454 | 541.02 |  | 804.0508 | 0.19448 | 960.4205 | 0.17289 |  | 0.00254 | 533.4
70.9 | 5.1627 | 902.7268 | 0.10325 | 995.9376 | 0.098265 | 0.093266 | 0.093734 |  | 0.00456 | 545.28 |  | 795.5201 | 0.19673 | 952.026 | 0.17482 |  | 0.00256 | 537.6
70.3 | 5.2227 | 895.0874 | 0.10445 | 988.5829 | 0.099351 | 0.09439 | 0.094859 |  | 0.00458 | 549.54 |  | 788.6446 | 0.19792 | 944.7356 | 0.17585 |  | 0.00258 | 541.8
70.61 | 5.2885 | 899.0344 | 0.10577 | 994.1257 | 0.10054 | 0.095553 | 0.09603 |  | 0.0046 | 553.8 |  | 785.5888 | 0.19926 | 942.1256 | 0.17698 |  | 0.0026 | 546
70.84 | 5.3885 | 901.9629 | 0.10777 | 999.1676 | 0.10235 | 0.097335 | 0.097823 |  | 0.00462 | 558.06 |  | 781.3871 | 0.20168 | 938.9795 | 0.17901 |  | 0.00262 | 550.2
70.36 | 5.4498 | 895.8513 | 0.109 | 993.496 | 0.10346 | 0.09847 | 0.09896 |  | 0.00464 | 562.32 |  | 772.2198 | 0.20312 | 929.0735 | 0.18026 |  | 0.00264 | 554.4
70.6 | 5.5104 | 898.9071 | 0.11021 | 997.9747 | 0.10455 | 0.09954 | 0.10004 |  | 0.00466 | 566.58 |  | 768.6547 | 0.20459 | 925.9126 | 0.18149 |  | 0.00266 | 558.6
70.96 | 5.6126 | 903.4908 | 0.11225 | 1004.909 | 0.10639 | 0.10134 | 0.10185 |  | 0.00468 | 570.84 |  | 762.4158 | 0.20712 | 920.3291 | 0.18362 |  | 0.00268 | 562.8
70.48 | 5.675 | 897.3792 | 0.1135 | 999.2323 | 0.10751 | 0.10249 | 0.10301 |  | 0.0047 | 575.1 |  | 753.3758 | 0.20858 | 910.513 | 0.18487 |  | 0.0027 | 567
70.55 | 5.7418 | 898.2705 | 0.11484 | 1001.4241 | 0.10871 | 0.10368 | 0.1042 |  | 0.00472 | 579.36 |  | 746.2457 | 0.21002 | 902.9697 | 0.1861 |  | 0.00272 | 571.2
70.68 | 5.8294 | 899.9257 | 0.11659 | 1004.8457 | 0.11028 | 0.10523 | 0.10576 |  | 0.00474 | 583.62 |  | 740.6434 | 0.21205 | 897.6994 | 0.18781 |  | 0.00274 | 575.4
70.58 | 5.8994 | 898.6525 | 0.11799 | 1004.6819 | 0.11153 | 0.10649 | 0.10702 |  | 0.00476 | 587.88 |  | 733.004 | 0.21375 | 889.6868 | 0.18925 |  | 0.00276 | 579.6
70.75 | 5.9975 | 900.817 | 0.11995 | 1008.8703 | 0.11328 | 0.10822 | 0.10876 |  | 0.00478 | 592.14 |  | 725.3646 | 0.21541 | 881.614 | 0.19066 |  | 0.00278 | 583.8
70.34 | 6.0546 | 895.5967 | 0.12109 | 1004.046 | 0.1143 | 0.10926 | 0.10981 |  | 0.0048 | 596.4 |  | 718.9984 | 0.21724 | 875.1919 | 0.19219 |  | 0.0028 | 588
70.39 | 6.1254 | 896.2333 | 0.12251 | 1006.0299 | 0.11557 | 0.11052 | 0.11107 |  | 0.00482 | 600.66 |  | 709.4491 | 0.2193 | 865.0324 | 0.19394 |  | 0.00282 | 592.2
70.68 | 6.2266 | 899.9257 | 0.12453 | 1011.9957 | 0.11737 | 0.11229 | 0.11285 |  | 0.00484 | 604.92 |  | 700.6637 | 0.22071 | 855.3107 | 0.19514 |  | 0.00284 | 596.4
70.4 | 6.2864 | 896.3606 | 0.12573 | 1009.0589 | 0.11843 | 0.11337 | 0.11393 |  | 0.00486 | 609.18 |  | 694.0429 | 0.22296 | 848.7882 | 0.19702 |  | 0.00286 | 600.6
70.58 | 6.3631 | 898.6525 | 0.12726 | 1013.016 | 0.11979 | 0.11471 | 0.11528 |  | 0.00488 | 613.44 |  | 682.4564 | 0.22476 | 835.8471 | 0.19855 |  | 0.00288 | 604.8
70.88 | 6.4656 | 902.4722 | 0.12931 | 1019.1719 | 0.12161 | 0.11649 | 0.11708 |  | 0.0049 | 617.7 |  | 675.8356 | 0.22614 | 828.6675 | 0.19971 |  | 0.0029 | 609
70.2 | 6.5257 | 893.8142 | 0.13051 | 1010.4689 | 0.12267 | 0.1176 | 0.11819 |  | 0.00492 | 621.96 |  | 667.5595 | 0.2283 | 819.961 | 0.20151 |  | 0.00292 | 613.2
70.34 | 6.597 | 895.5967 | 0.13194 | 1013.7613 | 0.12393 | 0.11885 | 0.11944 |  | 0.00494 | 626.22 |  | 655.4637 | 0.23004 | 806.2441 | 0.203 |  | 0.00294 | 617.4
70.62 | 6.7016 | 899.1618 | 0.13403 | 1019.6786 | 0.12578 | 0.12066 | 0.12127 |  | 0.00496 | 630.48 |  | 648.2063 | 0.23198 | 798.5781 | 0.20462 |  | 0.00296 | 621.6
70.12 | 6.7646 | 892.7956 | 0.13529 | 1013.5834 | 0.12689 | 0.1218 | 0.12241 |  | 0.00498 | 634.74 |  | 16.2975 | 0.27442 | 20.7698 | 0.24239 |  | 0.00298 | 625.8
70.2 | 6.8348 | 893.8142 | 0.1367 | 1015.9955 | 0.12813 | 0.12303 | 0.12364 |  | 0.005 | 639 | [6 empty] | 0.003 | 630
70.45 | 6.9422 | 896.9973 | 0.13884 | 1021.5404 | 0.13001 | 0.12489 | 0.12551 |  | 0.00502 | 643.26 | [6 empty] | 0.00302 | 634.2
70.02 | 7.0064 | 891.5223 | 0.14013 | 1016.4496 | 0.13114 | 0.12604 | 0.12667 |  | 0.00504 | 647.52 | [6 empty] | 0.00304 | 638.4
70.12 | 7.0828 | 892.7956 | 0.14166 | 1019.2654 | 0.13248 | 0.12736 | 0.128 |  | 0.00506 | 651.78 | [6 empty] | 0.00306 | 642.6
70.21 | 7.19 | 893.9415 | 0.1438 | 1022.4911 | 0.13436 | 0.12923 | 0.12987 |  | 0.00508 | 656.04 | [6 empty] | 0.00308 | 646.8
69.85 | 7.2542 | 889.3578 | 0.14508 | 1018.3901 | 0.13548 | 0.13037 | 0.13102 |  | 0.0051 | 660.3 | [6 empty] | 0.0031 | 651
69.94 | 7.3268 | 890.5037 | 0.14654 | 1020.9947 | 0.13675 | 0.13162 | 0.13228 |  | 0.00512 | 664.56 | [6 empty] | 0.00312 | 655.2
70.09 | 7.4368 | 892.4136 | 0.14874 | 1025.1484 | 0.13866 | 0.13352 | 0.13418 |  | 0.00514 | 668.82 | [6 empty] | 0.00314 | 659.4
69.61 | 7.5042 | 886.302 | 0.15008 | 1019.3215 | 0.13983 | 0.13472 | 0.13539 |  | 0.00516 | 673.08 | [6 empty] | 0.00316 | 663.6
69.65 | 7.5761 | 886.8113 | 0.15152 | 1021.1828 | 0.14108 | 0.13596 | 0.13663 |  | 0.00518 | 677.34 | [6 empty] | 0.00318 | 667.8
69.74 | 7.6886 | 887.9573 | 0.15377 | 1024.5008 | 0.14304 | 0.1379 | 0.13858 |  | 0.0052 | 681.6 | [6 empty] | 0.0032 | 672
69.17 | 7.7553 | 880.6998 | 0.15511 | 1017.3018 | 0.14419 | 0.13909 | 0.13977 |  | 0.00522 | 685.86 | [6 empty] | 0.00322 | 676.2
69.17 | 7.8288 | 880.6998 | 0.15658 | 1018.5958 | 0.14546 | 0.14035 | 0.14104 |  | 0.00524 | 690.12 | [6 empty] | 0.00324 | 680.4
69.17 | 7.9405 | 880.6998 | 0.15881 | 1020.5638 | 0.14739 | 0.14227 | 0.14297 |  | 0.00526 | 694.38 | [6 empty] | 0.00326 | 684.6
68.67 | 8.0092 | 874.3336 | 0.16018 | 1014.3882 | 0.14858 | 0.14349 | 0.14419 |  | 0.00528 | 698.64 | [6 empty] | 0.00328 | 688.8
68.6 | 8.0803 | 873.4423 | 0.16161 | 1014.5958 | 0.1498 | 0.14471 | 0.14542 |  | 0.0053 | 702.9 | [6 empty] | 0.0033 | 693
68.79 | 8.1944 | 875.8615 | 0.16389 | 1019.4055 | 0.15177 | 0.14665 | 0.14737 |  | 0.00532 | 707.16 | [6 empty] | 0.00332 | 697.2
68.11 | 8.2651 | 867.2035 | 0.1653 | 1010.5542 | 0.15298 | 0.14791 | 0.14863 |  | 0.00534 | 711.42 | [6 empty] | 0.00334 | 701.4
68.07 | 8.3314 | 866.6942 | 0.16663 | 1011.11 | 0.15412 | 0.14904 | 0.14977 |  | 0.00536 | 715.68 | [6 empty] | 0.00336 | 705.6
68.07 | 8.4471 | 866.6942 | 0.16894 | 1013.1148 | 0.1561 | 0.15101 | 0.15175 |  | 0.00538 | 719.94 | [6 empty] | 0.00338 | 709.8
67.54 | 8.5195 | 859.946 | 0.17039 | 1006.4725 | 0.15734 | 0.15229 | 0.15302 |  | 0.0054 | 724.2 | [6 empty] | 0.0034 | 714
67.49 | 8.5925 | 859.3094 | 0.17185 | 1006.9817 | 0.15858 | 0.15353 | 0.15427 |  | 0.00542 | 728.46 | [6 empty] | 0.00342 | 718.2
67.18 | 8.6931 | 855.3623 | 0.17386 | 1004.0773 | 0.1603 | 0.15526 | 0.15601 |  | 0.00544 | 732.72 | [6 empty] | 0.00344 | 722.4
66.73 | 8.7563 | 849.6327 | 0.17513 | 998.4258 | 0.16138 | 0.15637 | 0.15711 |  | 0.00546 | 736.98 | [6 empty] | 0.00346 | 726.6
66.84 | 8.8629 | 851.0333 | 0.17726 | 1001.8861 | 0.16319 | 0.15816 | 0.15892 |  | 0.00548 | 741.24 | [6 empty] | 0.00348 | 730.8
66.15 | 8.935 | 842.248 | 0.1787 | 992.7573 | 0.16441 | 0.15943 | 0.16018 |  | 0.0055 | 745.5 | [6 empty] | 0.0035 | 735
66.07 | 9.0268 | 841.2294 | 0.18054 | 993.1012 | 0.16597 | 0.16098 | 0.16175 |  | 0.00552 | 749.76 | [6 empty] | 0.00352 | 739.2
65.7 | 9.1184 | 836.5184 | 0.18237 | 989.0728 | 0.16752 | 0.16256 | 0.16332 |  | 0.00554 | 754.02 | [6 empty] | 0.00354 | 743.4
65.25 | 9.187 | 830.7888 | 0.18374 | 983.4372 | 0.16868 | 0.16374 | 0.16451 |  | 0.00556 | 758.28 | [6 empty] | 0.00356 | 747.6
65.23 | 9.2981 | 830.5342 | 0.18596 | 984.9814 | 0.17055 | 0.16561 | 0.16639 |  | 0.00558 | 762.54 | [6 empty] | 0.00358 | 751.8
64.5 | 9.3652 | 821.2395 | 0.1873 | 975.0605 | 0.17168 | 0.16679 | 0.16756 |  | 0.0056 | 766.8 | [6 empty] | 0.0036 | 756
64.54 | 9.458 | 821.7488 | 0.18916 | 977.1904 | 0.17325 | 0.16834 | 0.16912 |  | 0.00562 | 771.06 | [6 empty] | 0.00362 | 760.2
63.95 | 9.5561 | 814.2367 | 0.19112 | 969.855 | 0.1749 | 0.17003 | 0.17081 |  | 0.00564 | 775.32 | [6 empty] | 0.00364 | 764.4
63.36 | 9.6277 | 806.7246 | 0.19255 | 962.0619 | 0.1761 | 0.17127 | 0.17205 |  | 0.00566 | 779.58 | [6 empty] | 0.00366 | 768.6
63.15 | 9.7239 | 804.0508 | 0.19448 | 960.4205 | 0.17771 | 0.17289 | 0.17367 |  | 0.00568 | 783.84 | [6 empty] | 0.00368 | 772.8
62.48 | 9.8367 | 795.5201 | 0.19673 | 952.026 | 0.1796 | 0.17482 | 0.1756 |  | 0.0057 | 788.1 | [6 empty] | 0.0037 | 777
61.94 | 9.8962 | 788.6446 | 0.19792 | 944.7356 | 0.18059 | 0.17585 | 0.17663 |  | 0.00572 | 792.36 | [6 empty] | 0.00372 | 781.2
61.7 | 9.963 | 785.5888 | 0.19926 | 942.1256 | 0.18171 | 0.17698 | 0.17776 |  | 0.00574 | 796.62 | [6 empty] | 0.00374 | 785.4
61.37 | 10.0841 | 781.3871 | 0.20168 | 938.9795 | 0.18372 | 0.17901 | 0.1798 |  | 0.00576 | 800.88 | [6 empty] | 0.00376 | 789.6
60.65 | 10.156 | 772.2198 | 0.20312 | 929.0735 | 0.18492 | 0.18026 | 0.18104 |  | 0.00578 | 805.14 | [6 empty] | 0.00378 | 793.8
60.37 | 10.2294 | 768.6547 | 0.20459 | 925.9126 | 0.18614 | 0.18149 | 0.18228 |  | 0.0058 | 809.4 | [6 empty] | 0.0038 | 798
59.88 | 10.3561 | 762.4158 | 0.20712 | 920.3291 | 0.18824 | 0.18362 | 0.18441 |  | 0.00582 | 813.66 | [6 empty] | 0.00382 | 802.2
59.17 | 10.4289 | 753.3758 | 0.20858 | 910.513 | 0.18944 | 0.18487 | 0.18566 |  | 0.00584 | 817.92 | [6 empty] | 0.00384 | 806.4
58.61 | 10.5008 | 746.2457 | 0.21002 | 902.9697 | 0.19063 | 0.1861 | 0.18689 |  | 0.00586 | 822.18 | [6 empty] | 0.00386 | 810.6
58.17 | 10.6027 | 740.6434 | 0.21205 | 897.6994 | 0.19232 | 0.18781 | 0.1886 |  | 0.00588 | 826.44 | [6 empty] | 0.00388 | 814.8
57.57 | 10.6877 | 733.004 | 0.21375 | 889.6868 | 0.19372 | 0.18925 | 0.19004 |  | 0.0059 | 830.7 | [6 empty] | 0.0039 | 819
56.97 | 10.7704 | 725.3646 | 0.21541 | 881.614 | 0.19508 | 0.19066 | 0.19144 |  | 0.00592 | 834.96 | [6 empty] | 0.00392 | 823.2
56.47 | 10.8619 | 718.9984 | 0.21724 | 875.1919 | 0.19658 | 0.19219 | 0.19298 |  | 0.00594 | 839.22 | [6 empty] | 0.00394 | 827.4
55.72 | 10.9651 | 709.4491 | 0.2193 | 865.0324 | 0.19828 | 0.19394 | 0.19472 |  | 0.00596 | 843.48 | [6 empty] | 0.00396 | 831.6
55.03 | 11.0357 | 700.6637 | 0.22071 | 855.3107 | 0.19944 | 0.19514 | 0.19592 |  | 0.00598 | 847.74 | [6 empty] | 0.00398 | 835.8
54.51 | 11.1481 | 694.0429 | 0.22296 | 848.7882 | 0.20128 | 0.19702 | 0.19779 |  | 0.006 | 852 | [6 empty] | 0.004 | 840
53.6 | 11.2381 | 682.4564 | 0.22476 | 835.8471 | 0.20275 | 0.19855 | 0.19932 |  | 0.00602 | 856.26 | [6 empty] | 0.00402 | 844.2
53.08 | 11.3069 | 675.8356 | 0.22614 | 828.6675 | 0.20387 | 0.19971 | 0.20048 |  | 0.00604 | 860.52 | [6 empty] | 0.00404 | 848.4
52.43 | 11.4148 | 667.5595 | 0.2283 | 819.961 | 0.20563 | 0.20151 | 0.20228 |  | 0.00606 | 864.78 | [6 empty] | 0.00406 | 852.6
51.48 | 11.5018 | 655.4637 | 0.23004 | 806.2441 | 0.20704 | 0.203 | 0.20375 |  | 0.00608 | 869.04 | [6 empty] | 0.00408 | 856.8
50.91 | 11.5991 | 648.2063 | 0.23198 | 798.5781 | 0.20862 | 0.20462 | 0.20537 |  | 0.0061 | 873.3 | [6 empty] | 0.0041 | 861
1.28 | 13.721 | 16.2975 | 0.27442 | 20.7698 | 0.24249 | 0.24239 | 0.24241 |  | 0.00612 | 877.56 | [6 empty] | 0.00412 | 865.2
[9 empty] | 0.00614 | 881.82 | [6 empty] | 0.00414 | 869.4
[9 empty] | 0.00616 | 886.08 | [6 empty] | 0.00416 | 873.6
[9 empty] | 0.00618 | 890.34 | [6 empty] | 0.00418 | 877.8
[9 empty] | 0.0062 | 894.6 | [6 empty] | 0.0042 | 882
[9 empty] | 0.00622 | 898.86 | [6 empty] | 0.00422 | 886.2
[9 empty] | 0.00624 | 903.12 | [6 empty] | 0.00424 | 890.4
[9 empty] | 0.00626 | 907.38 | [6 empty] | 0.00426 | 894.6
[9 empty] | 0.00628 | 911.64 | [6 empty] | 0.00428 | 898.8
[9 empty] | 0.0063 | 915.9 | [6 empty] | 0.0043 | 903
[9 empty] | 0.00632 | 920.16 | [6 empty] | 0.00432 | 907.2
[9 empty] | 0.00634 | 924.42 | [6 empty] | 0.00434 | 911.4
[9 empty] | 0.00636 | 928.68 | [6 empty] | 0.00436 | 915.6
[9 empty] | 0.00638 | 932.94 | [6 empty] | 0.00438 | 919.8
[9 empty] | 0.0064 | 937.2 | [6 empty] | 0.0044 | 924
[9 empty] | 0.00642 | 941.46 | [6 empty] | 0.00442 | 928.2
[9 empty] | 0.00644 | 945.72 | [6 empty] | 0.00444 | 932.4
[9 empty] | 0.00646 | 949.98 | [6 empty] | 0.00446 | 936.6
[9 empty] | 0.00648 | 954.24 | [6 empty] | 0.00448 | 940.8
[9 empty] | 0.0065 | 958.5 | [6 empty] | 0.0045 | 945
[9 empty] | 0.00652 | 962.76 | [6 empty] | 0.00452 | 949.2
[9 empty] | 0.00654 | 967.02 | [6 empty] | 0.00454 | 953.4
[9 empty] | 0.00656 | 971.28 | [6 empty] | 0.00456 | 957.6
[9 empty] | 0.00658 | 975.54 | [6 empty] | 0.00458 | 961.8
[9 empty] | 0.0066 | 979.8 | [6 empty] | 0.0046 | 966
[9 empty] | 0.00662 | 984.06 | [6 empty] | 0.00462 | 970.2
[9 empty] | 0.00664 | 988.32 | [6 empty] | 0.00464 | 974.4
[9 empty] | 0.00666 | 992.58 | [6 empty] | 0.00466 | 978.6
[9 empty] | 0.00668 | 996.84 | [6 empty] | 0.00468 | 982.8
[9 empty] | 0.0067 | 1001.1 | [6 empty] | 0.0047 | 987
[9 empty] | 0.00672 | 1005.36 | [6 empty] | 0.00472 | 991.2
[9 empty] | 0.00674 | 1009.62 | [6 empty] | 0.00474 | 995.4
[9 empty] | 0.00676 | 1013.88 | [6 empty] | 0.00476 | 999.6
[9 empty] | 0.00678 | 1018.14 | [6 empty] | 0.00478 | 1003.8
[9 empty] | 0.0068 | 1022.4 | [6 empty] | 0.0048 | 1008
[9 empty] | 0.00682 | 1026.66 | [6 empty] | 0.00482 | 1012.2
[9 empty] | 0.00684 | 1030.92 | [6 empty] | 0.00484 | 1016.4
[9 empty] | 0.00686 | 1035.18 | [6 empty] | 0.00486 | 1020.6
[9 empty] | 0.00688 | 1039.44 | [6 empty] | 0.00488 | 1024.8
[9 empty] | 0.0069 | 1043.7 | [6 empty] | 0.0049 | 1029
[9 empty] | 0.00692 | 1047.96 | [6 empty] | 0.00492 | 1033.2
[9 empty] | 0.00694 | 1052.22 | [6 empty] | 0.00494 | 1037.4
[9 empty] | 0.00696 | 1056.48 | [6 empty] | 0.00496 | 1041.6
[9 empty] | 0.00698 | 1060.74 | [6 empty] | 0.00498 | 1045.8
[9 empty] | 0.007 | 1065 | [6 empty] | 0.005 | 1050
[9 empty] | 0.00702 | 1069.26 | [6 empty] | 0.00502 | 1054.2
[9 empty] | 0.00704 | 1073.52 | [6 empty] | 0.00504 | 1058.4
[9 empty] | 0.00706 | 1077.78 | [6 empty] | 0.00506 | 1062.6
[9 empty] | 0.00708 | 1082.04 | [6 empty] | 0.00508 | 1066.8
[9 empty] | 0.0071 | 1086.3 | [6 empty] | 0.0051 | 1071
[9 empty] | 0.00712 | 1090.56 | [6 empty] | 0.00512 | 1075.2
[9 empty] | 0.00714 | 1094.82 | [6 empty] | 0.00514 | 1079.4
[9 empty] | 0.00716 | 1099.08 | [6 empty] | 0.00516 | 1083.6
[9 empty] | 0.00718 | 1103.34 | [6 empty] | 0.00518 | 1087.8
[9 empty] | 0.0072 | 1107.6 | [6 empty] | 0.0052 | 1092
[9 empty] | 0.00722 | 1111.86 | [6 empty] | 0.00522 | 1096.2
[9 empty] | 0.00724 | 1116.12 | [6 empty] | 0.00524 | 1100.4
[9 empty] | 0.00726 | 1120.38 | [6 empty] | 0.00526 | 1104.6
[9 empty] | 0.00728 | 1124.64 | [6 empty] | 0.00528 | 1108.8
[9 empty] | 0.0073 | 1128.9 | [6 empty] | 0.0053 | 1113
[9 empty] | 0.00732 | 1133.16 | [6 empty] | 0.00532 | 1117.2
[9 empty] | 0.00734 | 1137.42 | [6 empty] | 0.00534 | 1121.4
[9 empty] | 0.00736 | 1141.68 | [6 empty] | 0.00536 | 1125.6
[9 empty] | 0.00738 | 1145.94 | [6 empty] | 0.00538 | 1129.8
[9 empty] | 0.0074 | 1150.2 | [6 empty] | 0.0054 | 1134
[9 empty] | 0.00742 | 1154.46 | [6 empty] | 0.00542 | 1138.2
[9 empty] | 0.00744 | 1158.72 | [6 empty] | 0.00544 | 1142.4
[9 empty] | 0.00746 | 1162.98 | [6 empty] | 0.00546 | 1146.6
[9 empty] | 0.00748 | 1167.24 | [6 empty] | 0.00548 | 1150.8
[9 empty] | 0.0075 | 1171.5 | [6 empty] | 0.0055 | 1155
[9 empty] | 0.00752 | 1175.76 | [6 empty] | 0.00552 | 1159.2
[9 empty] | 0.00754 | 1180.02 | [6 empty] | 0.00554 | 1163.4
[9 empty] | 0.00756 | 1184.28 | [6 empty] | 0.00556 | 1167.6
[9 empty] | 0.00758 | 1188.54
[9 empty] | 0.0076 | 1192.8

## ER120
| 120_1 |  | 10_2 |  | 10_3 | yield strength | sigma0 | strain0 | k | n | 有限元材料数据 | [5 empty] | abaqus inp材料数据 |  |  | 有限元-inp |  |  |  | 有限元-2D模型 |  |  |  | 有限元-3D模型 | fullmodel22-disload=10 |  |  | 有限元-3D模型 | fullmodel2-disload=10 | loadnode |  |  | 120_1 | 10_2 | 10_3 | 平均值 | 有限元-inp | 误差 | 有限元-2D模型 | 有限元-3D模型
位移mm | 荷载kN | 位移mm | 荷载kN | 位移/mm | 荷载/kN | 810.544 | 858.1635 | 0.044889 | 1340 | 0.134 | strain | stress | strain | stress1 | stress2 | 差值 |  |  |  | TIME | RF | 位移(mm） | 荷载（kN） | TIME | RF | 位移(mm） | 荷载（kN） | TIME | RF | 位移(mm） | 荷载（kN） | TIME | RF | 位移(mm） | 荷载（kN） | 极限荷载（kN） | 70.96 | 224.66 | 223 | 172.8733 | 70.122 | 59.44% | 70.1171 | 69.9963
0 | 0 | 0 | 0 | 0.012 | 0 | [5 empty] | 0 | 810.544 | 0 | 810.544 | 0 | 810.544 | 810.544 | , | 0 | 0 | 0 | 0 | 0 | 0 | 0 | 0 | 0 | 0 | 0 | 0 | 0 | 0 | 0 | 0 | 0 | 极限荷载对应的位移(mm） | 5.6126 | 6.754 | 5.934 | 6.1002 | 5.8767 | 3.664% | 6.2 | 6.2506
0.001954 | 0.93 | 0 | 1.29 | -0.015 | 0.05 | [5 empty] | 0.001 | 811.6048 | 0.001 | 811.6048 | 531.0126 | 280.5923 | 811.6048 | , | 0.001 | 0.01 | 50526.5 | 0.14 | 50.5265 | 0.002 | 13323.2 | 0.04 | 13.3232 | 0.002 | -6650.31 | 0.02 | 6.6503 | 0.002 | -13294.9 | 0.04 | 13.2949
0.005016 | 1.44 | 0.004 | 1.14 | -0.035 | 0.04 | [5 empty] | 0.0012 | 811.817 | 0.0012 | 811.817 | 544.1456 | 267.6714 | 811.817 | , | 0.0012 | 0.0125 | 62876.9 | 0.175 | 62.8769 | 0.004 | 26623.4 | 0.08 | 26.6234 | 0.004 | -13294.9 | 0.04 | 13.2949 | 0.004 | -26566.7 | 0.08 | 26.5667
0.010435 | 3.31 | -0.027 | 4.63 | 0.008 | 0.07 | [5 empty] | 0.0014 | 812.0292 | 0.0014 | 812.0292 | 555.5024 | 256.5267 | 812.0292 | , | 0.0014 | 0.013437 | 63500.5 | 0.18812 | 63.5005 | 0.006 | 39900.5 | 0.12 | 39.9005 | 0.006 | -19933.7 | 0.06 | 19.9337 | 0.006 | -39815.7 | 0.12 | 39.8157
0.013746 | 4.68 | 0.012 | 5.27 | 0.012 | 0.07 | [5 empty] | 0.0016 | 812.2413 | 0.0016 | 812.2413 | 565.5316 | 246.7097 | 812.2413 | , | 0.0016 | 0.013789 | 63511.4 | 0.19305 | 63.5114 | 0.008 | 53154.6 | 0.16 | 53.1546 | 0.008 | -26566.7 | 0.08 | 26.5667 | 0.008 | -53041.7 | 0.16 | 53.0417
0.014243 | 5.39 | 0.012 | 7.04 | -0.023 | 0.07 | [5 empty] | 0.0018 | 812.4535 | 0.0018 | 812.4535 | 574.5282 | 237.9253 | 812.4535 | , | 0.0018 | 0.014316 | 63517.3 | 0.20043 | 63.5173 | 0.01 | 63473.2 | 0.2 | 63.4732 | 0.01 | -33194.1 | 0.1 | 33.1941 | 0.01 | -63351.7 | 0.2 | 63.3517
0.016514 | 5.74 | 0.015 | 7.5 | 0.008 | 0.15 | [5 empty] | 0.002 | 812.6657 | 0.002 | 812.6657 | 582.697 | 229.9686 | 812.6657 | , | 0.002 | 0.015107 | 63525.3 | 0.2115 | 63.5253 | 0.012 | 63525.7 | 0.24 | 63.5257 | 0.012 | -39815.7 | 0.12 | 39.8157 | 0.0105 | -63386.1 | 0.21 | 63.3861
0.019207 | 6.56 | -0.027 | 8.06 | -0.027 | 0.14 | [5 empty] | 0.0022 | 812.8778 | 0.0022 | 812.8778 | 590.1867 | 222.6911 | 812.8778 | , | 0.0022 | 0.016294 | 63536.9 | 0.22811 | 63.5369 | 0.014 | 63552 | 0.28 | 63.552 | 0.014 | -46431.6 | 0.14 | 46.4316 | 0.01125 | -63400.6 | 0.225 | 63.4006
0.022323 | 7.67 | -0.008 | 8.7 | -0.008 | 0.13 | [5 empty] | 0.0024 | 813.09 | 0.0024 | 813.09 | 597.1083 | 215.9817 | 813.09 | , | 0.0024 | 0.018074 | 63554 | 0.25303 | 63.554 | 0.016 | 63577.2 | 0.32 | 63.5772 | 0.016 | -53041.8 | 0.16 | 53.0418 | 0.012375 | -63415.1 | 0.2475 | 63.4151
0.025593 | 8.33 | 0.012 | 9.08 | -0.004 | 0.17 | [5 empty] | 0.0026 | 813.3021 | 0.0026 | 813.3021 | 603.5472 | 209.755 | 813.3021 | , | 0.0026 | 0.020743 | 63578.9 | 0.29041 | 63.5789 | 0.018 | 63601.3 | 0.36 | 63.6013 | 0.018 | -59646.2 | 0.18 | 59.6462 | 0.014063 | -63436.5 | 0.28125 | 63.4365
0.02967 | 9.69 | -0.004 | 9.81 | -0.031 | 0.17 | [5 empty] | 0.0028 | 813.5143 | 0.0028 | 813.5143 | 609.5705 | 203.9438 | 813.5143 | , | 0.0028 | 0.024748 | 63614.8 | 0.34647 | 63.6148 | 0.02 | 63624.8 | 0.4 | 63.6248 | 0.02 | -63351.7 | 0.2 | 63.3517 | 0.016063 | -63461.4 | 0.32125 | 63.4614
0.032813 | 10.4 | 0.008 | 10.5 | 0.004 | 0.19 | [5 empty] | 0.003 | 813.7265 | 0.003 | 813.7265 | 615.2322 | 198.4943 | 813.7265 | , | 0.003 | 0.030755 | 63666.1 | 0.43057 | 63.6661 | 0.022 | 63648.2 | 0.44 | 63.6482 | 0.0205 | -63374.8 | 0.205 | 63.3748 | 0.018062 | -63485.9 | 0.36125 | 63.4859
0.03716 | 11.97 | 0.015 | 11.34 | -0.039 | 0.17 | [5 empty] | 0.0032 | 813.9386 | 0.0032 | 813.9386 | 620.5759 | 193.3628 | 813.9386 | , | 0.0032 | 0.039765 | 63738.3 | 0.55671 | 63.7383 | 0.024 | 63670.5 | 0.48 | 63.6705 | 0.021 | -63386.2 | 0.21 | 63.3862 | 0.020063 | -63508.3 | 0.40125 | 63.5083
0.040346 | 13.18 | 0.015 | 12.01 | -0.027 | 0.23 | [5 empty] | 0.0034 | 814.1508 | 0.0034 | 814.1508 | 625.6378 | 188.513 | 814.1508 | , | 0.0034 | 0.049765 | 63812.7 | 0.69671 | 63.8127 | 0.026 | 63692.1 | 0.52 | 63.6921 | 0.0215 | -63393.6 | 0.215 | 63.3936 | 0.022062 | -63530 | 0.44125 | 63.53
0.044074 | 14.04 | 0.027 | 12.34 | 0.008 | 0.19 | [5 empty] | 0.0036 | 814.363 | 0.0036 | 814.363 | 630.4481 | 183.9149 | 814.363 | , | 0.0036 | 0.059765 | 63883.6 | 0.83671 | 63.8836 | 0.028 | 63713.1 | 0.56 | 63.7131 | 0.02225 | -63399.1 | 0.2225 | 63.3991 | 0.024063 | -63551.3 | 0.48125 | 63.5513
0.048152 | 15.43 | 0.023 | 12.98 | 0.004 | 0.23 | [5 empty] | 0.0038 | 814.5751 | 0.0038 | 814.5751 | 635.0323 | 179.5429 | 814.5751 | , | 0.0038 | 0.069765 | 63951.6 | 0.97671 | 63.9516 | 0.03 | 63733.9 | 0.6 | 63.7339 | 0.023375 | -63406.3 | 0.23375 | 63.4063 | 0.026062 | -63572.3 | 0.52125 | 63.5723
0.052148 | 16.73 | 0.023 | 13.49 | -0.008 | 0.21 | [5 empty] | 0.004 | 814.7873 | 0.004 | 814.7873 | 639.4121 | 175.3752 | 814.7873 | , | 0.004 | 0.079765 | 64015.7 | 1.1167 | 64.0157 | 0.032 | 63754.5 | 0.64 | 63.7545 | 0.025063 | -63417.1 | 0.25062 | 63.4171 | 0.028063 | -63593 | 0.56125 | 63.593
0.054906 | 18.03 | 0.023 | 14.64 | -0.019 | 0.25 | [5 empty] | 0.005 | 815.8481 | 0.005 | 815.8481 | 658.82 | 157.0281 | 815.8481 | , | 0.005 | 0.089765 | 64133.1 | 1.2567 | 64.1331 | 0.034 | 63774.8 | 0.68 | 63.7748 | 0.027062 | -63429.9 | 0.27063 | 63.4299 | 0.030062 | -63613.6 | 0.60125 | 63.6136
0.058226 | 19.02 | 0.019 | 15.56 | 0.012 | 0.27 | [5 empty] | 0.006 | 816.909 | 0.006 | 816.909 | 675.1139 | 141.795 | 816.909 | , | 0.006 | 0.099765 | 64386.5 | 1.3967 | 64.3865 | 0.036 | 63794.8 | 0.72 | 63.7948 | 0.029063 | -63442.5 | 0.29063 | 63.4425 | 0.032063 | -63633.8 | 0.64125 | 63.6338
0.059557 | 19.61 | 0.035 | 16.39 | 0.004 | 1.16 | [5 empty] | 0.007 | 817.9698 | 0.007 | 817.9698 | 689.2042 | 128.7655 | 817.9698 | , | 0.007 | 0.10977 | 64715.6 | 1.5367 | 64.7156 | 0.038 | 63814.5 | 0.76 | 63.8145 | 0.031062 | -63455 | 0.31062 | 63.455 | 0.034063 | -63653.8 | 0.68125 | 63.6538
0.060217 | 20.08 | 0.031 | 17.33 | -0.015 | 2.88 | [5 empty] | 0.008 | 819.0306 | 0.008 | 819.0306 | 701.6473 | 117.3833 | 819.0306 | , | 0.008 | 0.11976 | 65085.6 | 1.6767 | 65.0856 | 0.04 | 63833.9 | 0.8 | 63.8339 | 0.033063 | -63467.3 | 0.33063 | 63.4673 | 0.036062 | -63673.7 | 0.72125 | 63.6737
0.061187 | 20.31 | 0.042 | 18.13 | -0.023 | 4.34 | [5 empty] | 0.009 | 820.0914 | 0.009 | 820.0914 | 712.8092 | 107.2822 | 820.0914 | , | 0.009 | 0.12976 | 65472.2 | 1.8167 | 65.4722 | 0.042 | 63853.1 | 0.84 | 63.8531 | 0.035063 | -63479.6 | 0.35063 | 63.4796 | 0.038062 | -63693.3 | 0.76125 | 63.6933
0.060867 | 20.25 | 0.046 | 18.82 | 0.012 | 5.49 | [5 empty] | 0.01 | 821.1523 | 0.01 | 821.1523 | 722.9442 | 98.208 | 821.1523 | , | 0.01 | 0.13977 | 65848.8 | 1.9567 | 65.8488 | 0.044 | 63872.1 | 0.88 | 63.8721 | 0.037062 | -63491.6 | 0.37062 | 63.4916 | 0.040063 | -63712.7 | 0.80125 | 63.7127
0.061033 | 20.27 | 0.039 | 19.49 | 0.015 | 6.2 | [5 empty] | 0.011 | 822.2131 | 0.011 | 822.2131 | 732.2366 | 89.9765 | 822.2131 | , | 0.011 | 0.14977 | 66228.2 | 2.0967 | 66.2282 | 0.046 | 63890.9 | 0.92 | 63.8909 | 0.039062 | -63502.7 | 0.39062 | 63.5027 | 0.042063 | -63731.9 | 0.84125 | 63.7319
0.061794 | 20.22 | 0.046 | 20.55 | 0.012 | 6.36 | [5 empty] | 0.012 | 823.2739 | 0.012 | 823.2739 | 740.8241 | 82.4498 | 823.2739 | , | 0.012 | 0.15976 | 66600.2 | 2.2367 | 66.6002 | 0.048 | 63909.5 | 0.96 | 63.9095 | 0.041063 | -63513.7 | 0.41063 | 63.5137 | 0.044062 | -63750.7 | 0.88125 | 63.7507
0.060544 | 20.25 | 0.062 | 20.98 | 0.015 | 6.76 | [5 empty] | 0.013 | 824.3347 | 0.013 | 824.3347 | 748.8127 | 75.522 | 824.3347 | , | 0.013 | 0.16976 | 66935 | 2.3767 | 66.935 | 0.05 | 63928 | 1 | 63.928 | 0.043062 | -63524.5 | 0.43062 | 63.5245 | 0.046062 | -63769.3 | 0.92125 | 63.7693
0.061329 | 20.25 | 0.058 | 21.06 | 0.015 | 7.43 | [5 empty] | 0.014 | 825.3956 | 0.014 | 825.3956 | 756.2858 | 69.1097 | 825.3956 | , | 0.014 | 0.17977 | 67235 | 2.5167 | 67.235 | 0.052 | 63946.2 | 1.04 | 63.9462 | 0.045062 | -63535.2 | 0.45062 | 63.5352 | 0.048063 | -63787.8 | 0.96125 | 63.7878
0.060919 | 20.3 | 0.066 | 21.39 | 0.023 | 7.56 | [5 empty] | 0.015 | 826.4564 | 0.015 | 826.4564 | 763.3101 | 63.1462 | 826.4564 | , | 0.015 | 0.18976 | 67529.1 | 2.6567 | 67.5291 | 0.054 | 63964.3 | 1.08 | 63.9643 | 0.047063 | -63545.8 | 0.47063 | 63.5458 | 0.050063 | -63805.8 | 1.0012 | 63.8058
0.061801 | 20.31 | 0.054 | 21.57 | -0.008 | 8.64 | [5 empty] | 0.016 | 827.5172 | 0.016 | 827.5172 | 769.94 | 57.5772 | 827.5172 | , | 0.016 | 0.19976 | 67804.7 | 2.7967 | 67.8047 | 0.056 | 63982.3 | 1.12 | 63.9823 | 0.049063 | -63556.4 | 0.49063 | 63.5564 | 0.052062 | -63823.5 | 1.0413 | 63.8235
0.061556 | 20.31 | 0.066 | 21.66 | 0.023 | 9.14 | [5 empty] | 0.017 | 828.578 | 0.017 | 828.578 | 776.2202 | 52.3578 | 828.578 | , | 0.017 | 0.20977 | 68040 | 2.9367 | 68.04 | 0.058 | 64000.2 | 1.16 | 64.0002 | 0.051062 | -63566.9 | 0.51062 | 63.5669 | 0.054062 | -63841.2 | 1.0813 | 63.8412
0.064706 | 20.33 | 0.062 | 21.66 | 0.023 | 9.66 | [5 empty] | 0.018 | 829.6389 | 0.018 | 829.6389 | 782.1883 | 47.4506 | 829.6389 | , | 0.018 | 0.21976 | 68265.8 | 3.0767 | 68.2658 | 0.06 | 64018.1 | 1.2 | 64.0181 | 0.053062 | -63577.3 | 0.53063 | 63.5773 | 0.056063 | -63858.8 | 1.1213 | 63.8588
0.06871 | 22.02 | 0.062 | 21.7 | 0.035 | 9.65 | [5 empty] | 0.019 | 830.6997 | 0.019 | 830.6997 | 787.8758 | 42.8238 | 830.6997 | , | 0.019 | 0.22976 | 68482.5 | 3.2167 | 68.4825 | 0.062 | 64037.1 | 1.24 | 64.0371 | 0.055063 | -63587.7 | 0.55063 | 63.5877 | 0.058063 | -63876.2 | 1.1613 | 63.8762
0.072015 | 23 | 0.062 | 21.67 | 0.035 | 11.08 | [5 empty] | 0.02 | 831.7605 | 0.02 | 831.7605 | 793.3098 | 38.4507 | 831.7605 | , | 0.02 | 0.23977 | 68666.8 | 3.3567 | 68.6668 | 0.064 | 64068 | 1.28 | 64.068 | 0.057063 | -63598 | 0.57063 | 63.598 | 0.060062 | -63893.5 | 1.2012 | 63.8935
0.077155 | 24.76 | 0.066 | 21.63 | 0.027 | 10.97 | [5 empty] | 0.021 | 832.8213 | 0.021 | 832.8213 | 798.5134 | 34.308 | 832.8213 | , | 0.021 | 0.24976 | 68842.9 | 3.4967 | 68.8429 | 0.066 | 64113.5 | 1.32 | 64.1135 | 0.059062 | -63608.3 | 0.59062 | 63.6083 | 0.062062 | -63910.6 | 1.2412 | 63.9106
0.081755 | 26.11 | 0.058 | 21.57 | 0.058 | 12.83 | [5 empty] | 0.022 | 833.8822 | 0.022 | 833.8822 | 803.5066 | 30.3756 | 833.8822 | , | 0.022 | 0.25977 | 69011.9 | 3.6367 | 69.0119 | 0.068 | 64169.4 | 1.36 | 64.1694 | 0.061062 | -63618.5 | 0.61062 | 63.6185 | 0.064062 | -63927.8 | 1.2812 | 63.9278
0.086902 | 27.61 | 0.062 | 21.61 | 0.05 | 13.61 | [5 empty] | 0.023 | 834.943 | 0.023 | 834.943 | 808.307 | 26.636 | 834.943 | , | 0.023 | 0.26976 | 69155.4 | 3.7767 | 69.1554 | 0.07 | 64233.7 | 1.4 | 64.2337 | 0.063062 | -63628.6 | 0.63062 | 63.6286 | 0.066062 | -63965.7 | 1.3213 | 63.9657
0.092483 | 29.43 | 0.058 | 21.61 | 0.042 | 14.56 | [5 empty] | 0.024 | 836.0038 | 0.024 | 836.0038 | 812.9299 | 23.0739 | 836.0038 | , | 0.024 | 0.27976 | 69288.6 | 3.9167 | 69.2886 | 0.072 | 64305.6 | 1.44 | 64.3056 | 0.065062 | -63638.7 | 0.65063 | 63.6387 | 0.068062 | -64016 | 1.3613 | 64.016
0.097511 | 30.74 | 0.062 | 21.64 | 0.054 | 14.83 | [5 empty] | 0.025 | 837.0646 | 0.025 | 837.0646 | 817.3889 | 19.6757 | 837.0646 | , | 0.025 | 0.28976 | 69417.4 | 4.0567 | 69.4174 | 0.074 | 64382.5 | 1.48 | 64.3825 | 0.067062 | -63648.7 | 0.67063 | 63.6487 | 0.070062 | -64076.3 | 1.4013 | 64.0763
0.10355 | 32.63 | 0.058 | 21.65 | 0.073 | 16.16 | [5 empty] | 0.026 | 838.1255 | 0.026 | 838.1255 | 821.6961 | 16.4294 | 838.1255 | , | 0.026 | 0.29977 | 69524.6 | 4.1967 | 69.5246 | 0.076 | 64465.1 | 1.52 | 64.4651 | 0.069062 | -63658.7 | 0.69063 | 63.6587 | 0.072063 | -64145.4 | 1.4413 | 64.1454
0.10833 | 33.93 | 0.054 | 21.61 | 0.081 | 16.77 | [5 empty] | 0.027 | 839.1863 | 0.027 | 839.1863 | 825.8621 | 13.3242 | 839.1863 | , | 0.027 | 0.30977 | 69622.5 | 4.3367 | 69.6225 | 0.078 | 64553 | 1.56 | 64.553 | 0.071063 | -63668.6 | 0.71063 | 63.6686 | 0.074063 | -64221.8 | 1.4813 | 64.2218
0.11319 | 35.85 | 0.066 | 21.6 | 0.073 | 18.02 | [5 empty] | 0.028 | 840.2471 | 0.028 | 840.2471 | 829.8966 | 10.3505 | 840.2471 | , | 0.028 | 0.31977 | 69717.4 | 4.4767 | 69.7174 | 0.08 | 64644.7 | 1.6 | 64.6447 | 0.073063 | -63678.4 | 0.73063 | 63.6784 | 0.076063 | -64304.3 | 1.5213 | 64.3043
0.11854 | 37.22 | 0.066 | 21.63 | 0.069 | 18.47 | [5 empty] | 0.029 | 841.3079 | 0.029 | 841.3079 | 833.8081 | 7.4998 | 841.3079 | , | 0.029 | 0.32976 | 69794.1 | 4.6167 | 69.7941 | 0.082 | 64739.6 | 1.64 | 64.7396 | 0.075063 | -63688.2 | 0.75063 | 63.6882 | 0.078063 | -64391.5 | 1.5613 | 64.3915
0.12323 | 38.77 | 0.062 | 21.66 | 0.073 | 18.74 | [5 empty] | 0.03 | 842.3688 | 0.03 | 842.3688 | 837.6046 | 4.7642 | 842.3688 | , | 0.03 | 0.33976 | 69862.7 | 4.7567 | 69.8627 | 0.084 | 64836.9 | 1.68 | 64.8369 | 0.077063 | -63698 | 0.77063 | 63.698 | 0.080062 | -64482.6 | 1.6012 | 64.4826
0.12765 | 40.79 | 0.066 | 22.03 | 0.077 | 19.37 | [5 empty] | 0.04 | 870.5242 | 0.04 | 852.977 | 870.5242 | -17.5472 | 870.5242 | , | 0.04 | 0.34976 | 69929.1 | 4.8967 | 69.9291 | 0.086 | 64936.7 | 1.72 | 64.9367 | 0.079062 | -63707.7 | 0.79062 | 63.7077 | 0.082062 | -64576.5 | 1.6412 | 64.5765
0.13416 | 42.55 | 0.062 | 22.28 | 0.085 | 19.67 | [5 empty] | 0.05 | 896.947 | 0.05 | 863.5853 | 896.947 | -33.3617 | 896.947 | , | 0.05 | 0.35977 | 69978.6 | 5.0367 | 69.9786 | 0.088 | 65038.6 | 1.76 | 65.0386 | 0.081062 | -63717.4 | 0.81062 | 63.7174 | 0.084062 | -64674 | 1.6812 | 64.674
0.1386 | 44.33 | 0.069 | 23.03 | 0.085 | 19.93 | [5 empty] | 0.06 | 919.1303 | 0.06 | 874.1935 | 919.1303 | -44.9367 | 919.1303 | , | 0.06 | 0.36977 | 70022.5 | 5.1767 | 70.0225 | 0.09 | 65141.7 | 1.8 | 65.1417 | 0.083062 | -63727 | 0.83062 | 63.727 | 0.086063 | -64772.7 | 1.7212 | 64.7727
0.14594 | 45.96 | 0.066 | 23.8 | 0.081 | 19.92 | [5 empty] | 0.07 | 938.3134 | 0.07 | 884.8018 | 938.3134 | -53.5117 | 938.3134 | , | 0.07 | 0.37977 | 70062 | 5.3167 | 70.062 | 0.092 | 65245.9 | 1.84 | 65.2459 | 0.085062 | -63736.4 | 0.85062 | 63.7364 | 0.088063 | -64874.7 | 1.7612 | 64.8747
0.15187 | 48.06 | 0.077 | 25.3 | 0.085 | 19.91 | [5 empty] | 0.08 | 955.254 | 0.08 | 895.41 | 955.254 | -59.844 | 955.254 | , | 0.08 | 0.38976 | 70087.6 | 5.4567 | 70.0876 | 0.094 | 65350.2 | 1.88 | 65.3502 | 0.087063 | -63745.9 | 0.87062 | 63.7459 | 0.090063 | -64977.9 | 1.8013 | 64.9779
0.15565 | 49.58 | 0.077 | 26.69 | 0.081 | 19.88 | [5 empty] | 0.09 | 970.4503 | 0.09 | 906.0183 | 970.4503 | -64.432 | 970.4503 | , | 0.09 | 0.39976 | 70109.8 | 5.5967 | 70.1098 | 0.096 | 65454.1 | 1.92 | 65.4541 | 0.089063 | -63755.2 | 0.89062 | 63.7552 | 0.092063 | -65081.9 | 1.8413 | 65.0819
0.16242 | 51.34 | 0.066 | 27.95 | 0.081 | 19.9 | [5 empty] | 0.1 | 984.2486 | 0.1 | 916.6265 | 984.2486 | -67.622 | 984.2486 | , | 0.1 | 0.40976 | 70119.4 | 5.7367 | 70.1194 | 0.098 | 65557.4 | 1.96 | 65.5574 | 0.091063 | -63764.6 | 0.91063 | 63.7646 | 0.094062 | -65186.4 | 1.8812 | 65.1864
0.16774 | 52.96 | 0.069 | 29.51 | 0.081 | 19.93 | [5 empty] | 0.11 | 996.8996 | 0.11 | 927.2348 | 996.8996 | -69.6648 | 996.8996 | , | 0.11 | 0.41976 | 70122 | 5.8767 | 70.122 | 0.1 | 65658.7 | 2 | 65.6587 | 0.093063 | -63773.8 | 0.93063 | 63.7738 | 0.096062 | -65290.6 | 1.9212 | 65.2906
0.17345 | 54.53 | 0.073 | 30.08 | 0.081 | 19.89 | [5 empty] | 0.12 | 1008.591 | 0.12 | 937.843 | 1008.591 | -70.7479 | 1008.591 | , | 0.12 | 0.42977 | 70111.4 | 6.0167 | 70.1114 | 0.102 | 65759.9 | 2.04 | 65.7599 | 0.095062 | -63783 | 0.95062 | 63.783 | 0.098062 | -65394.7 | 1.9612 | 65.3947
0.18062 | 56.97 | 0.081 | 31.86 | 0.085 | 19.89 | [5 empty] | 0.13 | 1019.4671 | 0.13 | 948.4513 | 1019.4671 | -71.0158 | 1019.4671 | , | 0.13 | 0.43977 | 70083.1 | 6.1567 | 70.0831 | 0.104 | 65861.1 | 2.08 | 65.8611 | 0.097062 | -63792.1 | 0.97062 | 63.7921 | 0.10006 | -65496.4 | 2.0012 | 65.4964
0.18812 | 58.3 | 0.085 | 32.61 | 0.073 | 19.88 | [5 empty] | 0.14 | 1029.6413 | 0.14 | 959.0596 | 1029.6413 | -70.5818 | 1029.6413 | , | 0.14 | 0.44977 | 70033.9 | 6.2967 | 70.0339 | 0.106 | 65962.6 | 2.12 | 65.9626 | 0.099062 | -63801 | 0.99062 | 63.801 | 0.10206 | -65597.7 | 2.0413 | 65.5977
0.19801 | 60.58 | 0.112 | 33.01 | 0.077 | 19.84 | [5 empty] | 0.15 | 1039.2045 | 0.15 | 969.6678 | 1039.2045 | -69.5367 | 1039.2045 | , | 0.15 | 0.45976 | 69959.6 | 6.4367 | 69.9596 | 0.108 | 66064.3 | 2.16 | 66.0643 | 0.10106 | -63810 | 1.0106 | 63.81 | 0.10406 | -65698.2 | 2.0812 | 65.6982
0.21345 | 61.92 | 0.093 | 35.5 | 0.085 | 19.86 | [5 empty] | 0.16 | 1048.2307 | 0.16 | 980.2761 | 1048.2307 | -67.9546 | 1048.2307 | , | 0.16 | 0.46976 | 69857.1 | 6.5767 | 69.8571 | 0.11 | 66166.1 | 2.2 | 66.1661 | 0.10306 | -63818.9 | 1.0306 | 63.8189 | 0.10606 | -65799.3 | 2.1213 | 65.7993
0.24595 | 63.14 | 0.093 | 36.85 | 0.077 | 19.92 | [5 empty] | 0.17 | 1056.7809 | 0.17 | 990.8843 | 1056.7809 | -65.8966 | 1056.7809 | , | 0.17 | 0.47976 | 69723.7 | 6.7167 | 69.7237 | 0.112 | 66267.7 | 2.24 | 66.2677 | 0.10506 | -63827.8 | 1.0506 | 63.8278 | 0.10806 | -65900.6 | 2.1612 | 65.9006
0.31721 | 63.66 | 0.139 | 38.4 | 0.081 | 19.86 | [5 empty] | 0.18 | 1064.9061 | 0.18 | 1001.4926 | 1064.9061 | -63.4135 | 1064.9061 | , | 0.18 | 0.48977 | 69557 | 6.8567 | 69.557 | 0.114 | 66368.4 | 2.28 | 66.3684 | 0.10706 | -63836.7 | 1.0706 | 63.8367 | 0.11006 | -66001.6 | 2.2013 | 66.0016
0.39357 | 63.63 | 0.112 | 39.76 | 0.073 | 19.85 | [5 empty] | 0.19 | 1072.6494 | 0.19 | 1012.1008 | 1072.6494 | -60.5485 | 1072.6494 | , | 0.19 | 0.49977 | 69355.2 | 6.9967 | 69.3552 | 0.116 | 66468.3 | 2.32 | 66.4683 | 0.10906 | -63845.5 | 1.0906 | 63.8455 | 0.11206 | -66102.7 | 2.2412 | 66.1027
0.47374 | 63.64 | 0.12 | 41.65 | 0.081 | 19.84 | [5 empty] | 0.2 | 1080.0474 | 0.2 | 1022.7091 | 1080.0474 | -57.3383 | 1080.0474 | , | 0.2 | 0.50977 | 69116.8 | 7.1367 | 69.1168 | 0.118 | 66566.7 | 2.36 | 66.5667 | 0.11106 | -63854.3 | 1.1106 | 63.8543 | 0.11406 | -66204.4 | 2.2813 | 66.2044
0.53327 | 63.67 | 0.12 | 43.14 | 0.077 | 19.94 | [5 empty] | 0.21 | 1087.1318 | 0.21 | 1033.3173 | 1087.1318 | -53.8144 | 1087.1318 | , | 0.21 | 0.51977 | 68840.5 | 7.2767 | 68.8405 | 0.12 | 66662.9 | 2.4 | 66.6629 | 0.11306 | -63863 | 1.1306 | 63.863 | 0.11606 | -66305 | 2.3212 | 66.305
0.6234 | 63.81 | 0.108 | 43.59 | 0.073 | 20.08 | [5 empty] | 0.22 | 1093.9298 | 0.22 | 1043.9256 | 1093.9298 | -50.0042 | 1093.9298 | , | 0.22 | 0.52977 | 68525.3 | 7.4167 | 68.5253 | 0.122 | 66756.5 | 2.44 | 66.7565 | 0.11506 | -63871.7 | 1.1506 | 63.8717 | 0.11806 | -66404.2 | 2.3613 | 66.4042
0.67687 | 63.92 | 0.116 | 45.45 | 0.081 | 21.08 | [5 empty] | 0.23 | 1100.4652 | 0.23 | 1054.5338 | 1100.4652 | -45.9314 | 1100.4652 | , | 0.23 | 0.53977 | 68170.1 | 7.5567 | 68.1701 | 0.124 | 66847.1 | 2.48 | 66.8471 | 0.11706 | -63880.4 | 1.1706 | 63.8804 | 0.12006 | -66501.4 | 2.4013 | 66.5014
0.75231 | 64.16 | 0.123 | 46.89 | 0.085 | 21.84 | [5 empty] | 0.24 | 1106.7591 | 0.24 | 1065.1421 | 1106.7591 | -41.617 | 1106.7591 | , | 0.24 | 0.54976 | 67774.1 | 7.6967 | 67.7741 | 0.126 | 66929.8 | 2.52 | 66.9298 | 0.11906 | -63889 | 1.1906 | 63.889 | 0.12206 | -66595.7 | 2.4412 | 66.5957
0.83543 | 64.3 | 0.123 | 48.83 | 0.081 | 23.4 | [5 empty] | 0.25 | 1112.8298 | 0.25 | 1075.7503 | 1112.8298 | -37.0795 | 1112.8298 | , | 0.25 | 0.55976 | 67336.6 | 7.8367 | 67.3366 | 0.128 | 67011.6 | 2.56 | 67.0116 | 0.12106 | -63897.6 | 1.2106 | 63.8976 | 0.12406 | -66687.9 | 2.4813 | 66.6879
0.88523 | 64.24 | 0.131 | 50.38 | 0.085 | 24.91 | [5 empty] | 0.26 | 1118.6938 | 0.26 | 1086.3586 | 1118.6938 | -32.3352 | 1118.6938 | , | 0.26 | 0.56976 | 66857.1 | 7.9767 | 66.8571 | 0.13 | 67092.8 | 2.6 | 67.0928 | 0.12306 | -63906.2 | 1.2306 | 63.9062 | 0.12606 | -66774 | 2.5212 | 66.774
0.96182 | 64.5 | 0.205 | 52.35 | 0.081 | 25.56 | [5 empty] | 0.27 | 1124.3656 | 0.27 | 1096.9668 | 1124.3656 | -27.3987 | 1124.3656 | , | 0.27 | 0.57976 | 66334.8 | 8.1167 | 66.3348 | 0.132 | 67173.4 | 2.64 | 67.1734 | 0.12506 | -63914.7 | 1.2506 | 63.9147 | 0.12806 | -66854.9 | 2.5613 | 66.8549
1.0359 | 64.72 | 0.154 | 53.42 | 0.089 | 27.1 | [5 empty] | 0.28 | 1129.8583 | 0.28 | 1107.5751 | 1129.8583 | -22.2832 | 1129.8583 | , | 0.28 | 0.58976 | 65768.9 | 8.2567 | 65.7689 | 0.134 | 67252.9 | 2.68 | 67.2529 | 0.12706 | -63923.2 | 1.2706 | 63.9232 | 0.13006 | -66935.8 | 2.6013 | 66.9358
1.0829 | 64.73 | 0.139 | 56.19 | 0.085 | 28.63 | [5 empty] | 0.29 | 1135.1837 | 0.29 | 1118.1834 | 1135.1837 | -17.0003 | 1135.1837 | , | 0.29 | 0.59976 | 65158.8 | 8.3967 | 65.1588 | 0.136 | 67331.9 | 2.72 | 67.3319 | 0.12906 | -63935.4 | 1.2906 | 63.9354 | 0.13206 | -67016.2 | 2.6412 | 67.0162
1.1594 | 65.27 | 0.151 | 55.93 | 0.089 | 28.84 | [5 empty] | 0.3 | 1140.3523 | 0.3 | 1128.7916 | 1140.3523 | -11.5607 | 1140.3523 | , | 0.3 | 0.60977 | 64503.7 | 8.5367 | 64.5037 | 0.138 | 67410 | 2.76 | 67.41 | 0.13106 | -63954.5 | 1.3106 | 63.9545 | 0.13406 | -67096.2 | 2.6812 | 67.0962
1.2148 | 65.03 | 0.151 | 59.66 | 0.081 | 31.28 | [5 empty] | 0.31 | 1145.3739 | 0.31 | 1139.3999 | 1145.3739 | -5.974 | 1145.3739 | , | 0.31 | 0.61977 | 63802.7 | 8.6767 | 63.8027 | 0.14 | 67487.4 | 2.8 | 67.4874 | 0.13306 | -63976.8 | 1.3306 | 63.9768 | 0.13606 | -67175.8 | 2.7213 | 67.1758
1.2914 | 65.5 | 0.158 | 61.6 | 0.085 | 32.33 | [5 empty] | 0.32 | 1150.257 | 0.32 | 1150.0081 | 1150.257 | -0.24891 | 1150.257 | , | 0.32 | 0.62977 | 63055 | 8.8167 | 63.055 | 0.142 | 67563.8 | 2.84 | 67.5638 | 0.13506 | -64002.1 | 1.3506 | 64.0021 | 0.13806 | -67254.9 | 2.7613 | 67.2549
1.3526 | 65.57 | 0.27 | 63.71 | 0.093 | 34.16 | [5 empty] | 0.33 | 1155.0098 | 0.33 | 1160.6164 | 1155.0098 | 5.6066 | 1155.0098 | , | 0.33 | 0.63977 | 62259.4 | 8.9567 | 62.2594 | 0.144 | 67639 | 2.88 | 67.639 | 0.13706 | -64030 | 1.3706 | 64.03 | 0.14006 | -67333.2 | 2.8012 | 67.3332
1.4097 | 65.67 | 0.174 | 63.68 | 0.108 | 35.11 | [5 empty] | 0.34 | 1159.6394 | 0.34 | 1171.2246 | 1159.6394 | 11.5852 | 1159.6394 | , | 0.34 | 0.64977 | 61415.1 | 9.0967 | 61.4151 | 0.146 | 67712.4 | 2.92 | 67.7124 | 0.13906 | -64060.1 | 1.3906 | 64.0601 | 0.14206 | -67410.5 | 2.8413 | 67.4105
1.4777 | 66.09 | 0.178 | 66.95 | 0.15 | 36.22 | [5 empty] | 0.35 | 1164.1526 | 0.35 | 1181.8329 | 1164.1526 | 17.6803 | 1164.1526 | , | 0.35 | 0.65977 | 60520.7 | 9.2367 | 60.5207 | 0.148 | 67783.9 | 2.96 | 67.7839 | 0.14106 | -64092.7 | 1.4106 | 64.0927 | 0.14406 | -67486.6 | 2.8813 | 67.4866
1.527 | 65.85 | 0.174 | 69.17 | 0.162 | 38.47 | [5 empty] | 0.36 | 1168.5555 | 0.36 | 1192.4411 | 1168.5555 | 23.8857 | 1168.5555 | , | 0.36 | 0.66977 | 59575.1 | 9.3767 | 59.5751 | 0.15 | 67849.9 | 3 | 67.8499 | 0.14306 | -64127.1 | 1.4306 | 64.1271 | 0.14606 | -67560.9 | 2.9212 | 67.5609
1.6055 | 66.34 | 0.309 | 71.2 | 0.123 | 40.47 | [5 empty] | 0.37 | 1172.8537 | 0.37 | 1203.0494 | 1172.8537 | 30.1957 | 1172.8537 | , | 0.37 | 0.67976 | 58576.9 | 9.5167 | 58.5769 | 0.152 | 67913.1 | 3.04 | 67.9131 | 0.14506 | -64163.6 | 1.4506 | 64.1636 | 0.14806 | -67633.7 | 2.9612 | 67.6337
1.6631 | 66.33 | 0.282 | 70.71 | 0.12 | 41.4 | [5 empty] | 0.38 | 1177.0524 | 0.38 | 1213.6576 | 1177.0524 | 36.6052 | 1177.0524 | , | 0.38 | 0.68976 | 57524.5 | 9.6567 | 57.5245 | 0.154 | 67975.6 | 3.08 | 67.9756 | 0.14706 | -64201.8 | 1.4706 | 64.2018 | 0.15006 | -67703.5 | 3.0013 | 67.7035
1.7238 | 66.54 | 0.212 | 75.25 | 0.15 | 43.36 | [5 empty] | 0.39 | 1181.1565 | 0.39 | 1224.2659 | 1181.1565 | 43.1094 | 1181.1565 | , | 0.39 | 0.69976 | 56416.6 | 9.7967 | 56.4166 | 0.156 | 68037.8 | 3.12 | 68.0378 | 0.14906 | -64241.7 | 1.4906 | 64.2417 | 0.15206 | -67766.5 | 3.0413 | 67.7665
1.7921 | 66.89 | 0.193 | 77.69 | 0.185 | 45.7 | [5 empty] | 0.4 | 1185.1705 | 0.4 | 1234.8741 | 1185.1705 | 49.7036 | 1185.1705 | , | 0.4 | 0.70976 | 55251.4 | 9.9367 | 55.2514 | 0.158 | 68099.6 | 3.16 | 68.0996 | 0.15106 | -64282.8 | 1.5106 | 64.2828 | 0.15406 | -67828.9 | 3.0812 | 67.8289
1.8603 | 66.92 | 0.235 | 78.07 | 0.135 | 45.92 | [5 empty] | 0.41 | 1189.0985 | 0.41 | 1245.4824 | 1189.0985 | 56.3839 | 1189.0985 | , | 0.41 | 0.71976 | 54027.2 | 10.0767 | 54.0272 | 0.16 | 68161.1 | 3.2 | 68.1611 | 0.15306 | -64325.1 | 1.5306 | 64.3251 | 0.15606 | -67891.1 | 3.1212 | 67.8911
1.9279 | 67.07 | 0.305 | 80.82 | 0.147 | 49.16 | [5 empty] | 0.42 | 1192.9444 | 0.42 | 1256.0907 | 1192.9444 | 63.1462 | 1192.9444 | , | 0.42 | 0.72976 | 52742.3 | 10.2167 | 52.7423 | 0.162 | 68222 | 3.24 | 68.222 | 0.15506 | -64368.8 | 1.5506 | 64.3688 | 0.15806 | -67953.2 | 3.1613 | 67.9532
1.9838 | 67.2 | 0.32 | 83.32 | 0.15 | 48.36 | [5 empty] | 0.43 | 1196.7118 | 0.43 | 1266.6989 | 1196.7118 | 69.9871 | 1196.7118 | , | 0.43 | 0.73977 | 51394.9 | 10.3567 | 51.3949 | 0.164 | 68282.2 | 3.28 | 68.2822 | 0.15706 | -64413.8 | 1.5706 | 64.4138 | 0.16006 | -68014.7 | 3.2013 | 68.0147
2.0473 | 67.57 | 0.297 | 84.65 | 0.147 | 52.78 | [5 empty] | 0.44 | 1200.4041 | 0.44 | 1277.3072 | 1200.4041 | 76.9031 | 1200.4041 | , | 0.44 | 0.74977 | 49982.9 | 10.4967 | 49.9829 | 0.166 | 68341.6 | 3.32 | 68.3416 | 0.15906 | -64458.9 | 1.5906 | 64.4589 | 0.16206 | -68075.8 | 3.2412 | 68.0758
2.1114 | 67.52 | 0.355 | 87.88 | 0.15 | 53.86 | [5 empty] | 0.45 | 1204.0244 | 0.45 | 1287.9154 | 1204.0244 | 83.891 | 1204.0244 | , | 0.45 | 0.75977 | 48504.2 | 10.6367 | 48.5042 | 0.168 | 68399.9 | 3.36 | 68.3999 | 0.16106 | -64504.7 | 1.6106 | 64.5047 | 0.16406 | -68136.4 | 3.2813 | 68.1364
2.158 | 67.4 | 0.224 | 89.86 | 0.204 | 56.58 | [5 empty] | 0.46 | 1207.5757 | 0.46 | 1298.5237 | 1207.5757 | 90.948 | 1207.5757 | , | 0.46 | 0.76977 | 46957.5 | 10.7767 | 46.9575 | 0.17 | 68457 | 3.4 | 68.457 | 0.16306 | -64552.1 | 1.6306 | 64.5521 | 0.16606 | -68196.4 | 3.3213 | 68.1964
2.2445 | 68.1 | 0.239 | 91.67 | 0.158 | 57.47 | [5 empty] | 0.47 | 1211.0607 | 0.47 | 1309.1319 | 1211.0607 | 98.0712 | 1211.0607 | , | 0.47 | 0.77977 | 45340.8 | 10.9167 | 45.3408 | 0.172 | 68512.6 | 3.44 | 68.5126 | 0.16506 | -64600 | 1.6506 | 64.6 | 0.16806 | -68255.5 | 3.3612 | 68.2555
2.3106 | 67.9 | 0.37 | 94 | 0.166 | 59.95 | [5 empty] | 0.48 | 1214.4821 | 0.48 | 1319.7402 | 1214.4821 | 105.2581 | 1214.4821 | , | 0.48 | 0.78977 | 43652.9 | 11.0567 | 43.6529 | 0.174 | 68563 | 3.48 | 68.563 | 0.16706 | -64648.6 | 1.6706 | 64.6486 | 0.17006 | -68312.9 | 3.4012 | 68.3129
2.3576 | 67.83 | 0.243 | 94.83 | 0.27 | 61.19 | [5 empty] | 0.49 | 1217.8424 | 0.49 | 1330.3484 | 1217.8424 | 112.5061 | 1217.8424 | , | 0.49 | 0.79976 | 41892.5 | 11.1967 | 41.8925 | 0.176 | 68611.4 | 3.52 | 68.6114 | 0.16906 | -64697.9 | 1.6906 | 64.6979 | 0.17206 | -68369.2 | 3.4413 | 68.3692
2.4371 | 68.41 | 0.247 | 99.12 | 0.243 | 63.73 | [5 empty] | 0.5 | 1221.1437 | 0.5 | 1340.9567 | 1221.1437 | 119.813 | 1221.1437 | , | 0.5 | 0.80976 | 40058.7 | 11.3367 | 40.0587 | 0.178 | 68659.4 | 3.56 | 68.6594 | 0.17106 | -64747 | 1.7106 | 64.747 | 0.17406 | -68422.3 | 3.4813 | 68.4223
2.4907 | 68.17 | 0.259 | 100.67 | 0.181 | 66.37 | [5 empty] | 0.51 | 1224.3884 | 0.51 | 1351.5649 | 1224.3884 | 127.1765 | 1224.3884 | , | 0.51 | 0.81976 | 38151.1 | 11.4767 | 38.1511 | 0.18 | 68707 | 3.6 | 68.707 | 0.17306 | -64796.9 | 1.7306 | 64.7969 | 0.17606 | -68470.5 | 3.5212 | 68.4705
2.5698 | 68.46 | 0.266 | 103.04 | 0.228 | 67.45 | [5 empty] | 0.52 | 1227.5784 | 0.52 | 1362.1732 | 1227.5784 | 134.5948 | 1227.5784 | , | 0.52 | 0.82976 | 36169.7 | 11.6167 | 36.1697 | 0.182 | 68754.2 | 3.64 | 68.7542 | 0.17506 | -64847.9 | 1.7506 | 64.8479 | 0.17806 | -68518.5 | 3.5612 | 68.5185
2.6293 | 68.36 | 0.343 | 105.92 | 0.239 | 70.23 | [5 empty] | 0.53 | 1230.7158 | 0.53 | 1372.7814 | 1230.7158 | 142.0657 | 1230.7158 | , | 0.53 | 0.83976 | 34115.6 | 11.7567 | 34.1156 | 0.184 | 68801.1 | 3.68 | 68.8011 | 0.17706 | -64899.6 | 1.7706 | 64.8996 | 0.18006 | -68566.2 | 3.6013 | 68.5662
2.7049 | 68.63 | 0.286 | 107.28 | 0.208 | 72.09 | [5 empty] | 0.54 | 1233.8023 | 0.54 | 1383.3897 | 1233.8023 | 149.5874 | 1233.8023 | , | 0.54 | 0.84976 | 31990.3 | 11.8967 | 31.9903 | 0.186 | 68847.6 | 3.72 | 68.8476 | 0.17906 | -64951.2 | 1.7906 | 64.9512 | 0.18206 | -68613.6 | 3.6413 | 68.6136
2.7621 | 68.61 | 0.386 | 110.51 | 0.216 | 74.12 | [5 empty] | 0.55 | 1236.8396 | 0.55 | 1393.9979 | 1236.8396 | 157.1583 | 1236.8396 | , | 0.55 | 0.85977 | 29794.9 | 12.0367 | 29.7949 | 0.188 | 68893.6 | 3.76 | 68.8936 | 0.18106 | -65002.7 | 1.8106 | 65.0027 | 0.18406 | -68660.6 | 3.6812 | 68.6606
2.842 | 68.92 | 0.297 | 112.53 | 0.22 | 75.63 | [5 empty] | 0.56 | 1239.8296 | 0.56 | 1404.6062 | 1239.8296 | 164.7766 | 1239.8296 | , | 0.56 | 0.86977 | 27528.3 | 12.1767 | 27.5283 | 0.19 | 68939 | 3.8 | 68.939 | 0.18306 | -65054.8 | 1.8306 | 65.0548 | 0.18606 | -68707.2 | 3.7212 | 68.7072
2.9139 | 68.95 | 0.293 | 114.52 | 0.32 | 77.78 | [5 empty] | 0.57 | 1242.7736 | 0.57 | 1415.2145 | 1242.7736 | 172.4408 | 1242.7736 | , | 0.57 | 0.87977 | 25183.7 | 12.3167 | 25.1837 | 0.192 | 68983.7 | 3.84 | 68.9837 | 0.18506 | -65107.2 | 1.8506 | 65.1072 | 0.18806 | -68753.3 | 3.7613 | 68.7533
2.9608 | 68.69 | 0.467 | 117.73 | 0.301 | 79.09 | [5 empty] | 0.58 | 1245.6733 | 0.58 | 1425.8227 | 1245.6733 | 180.1494 | 1245.6733 | , | 0.58 | 0.88977 | 22734.4 | 12.4567 | 22.7344 | 0.194 | 69027 | 3.88 | 69.027 | 0.18706 | -65159.3 | 1.8706 | 65.1593 | 0.19006 | -68799 | 3.8012 | 68.799
3.0466 | 69.32 | 0.316 | 120.31 | 0.231 | 82.83 | [5 empty] | 0.59 | 1248.53 | 0.59 | 1436.431 | 1248.53 | 187.901 | 1248.53 | , | 0.59 | 0.89977 | 20110 | 12.5967 | 20.11 | 0.196 | 69068.1 | 3.92 | 69.0681 | 0.18906 | -65211.5 | 1.8906 | 65.2115 | 0.19206 | -68844.1 | 3.8412 | 68.8441
3.1188 | 69.27 | 0.336 | 121.99 | 0.309 | 85.03 | [5 empty] | 0.6 | 1251.345 | 0.6 | 1447.0392 | 1251.345 | 195.6942 | 1251.345 | , | 0.6 | 0.90977 | 17439.8 | 12.7367 | 17.4398 | 0.198 | 69105 | 3.96 | 69.105 | 0.19106 | -65263.5 | 1.9106 | 65.2635 | 0.19406 | -68888 | 3.8813 | 68.888
3.1644 | 69.15 | 0.563 | 126.4 | 0.239 | 86.64 | [5 empty] | 0.61 | 1254.1197 | 0.61 | 1457.6475 | 1254.1197 | 203.5278 | 1254.1197 | , | 0.61 | 0.91226 | 16814.1 | 12.7717 | 16.8141 | 0.2 | 69141.4 | 4 | 69.1414 | 0.19306 | -65315.4 | 1.9306 | 65.3154 | 0.19606 | -68930.8 | 3.9213 | 68.9308
3.251 | 69.54 | 0.374 | 127.49 | 0.266 | 88.44 | [5 empty] | 0.62 | 1256.8553 | 0.62 | 1468.2557 | 1256.8553 | 211.4004 | 1256.8553 | , | 0.62 | 0.91477 | 16206.6 | 12.8067 | 16.2066 | 0.202 | 69177.4 | 4.04 | 69.1774 | 0.19506 | -65367.5 | 1.9506 | 65.3675 | 0.19806 | -68968.7 | 3.9612 | 68.9687
3.3247 | 69.43 | 0.359 | 129.67 | 0.289 | 92.05 | [5 empty] | 0.63 | 1259.553 | 0.63 | 1478.864 | 1259.553 | 219.311 | 1259.553 | , | 0.63 | 0.91851 | 15338.8 | 12.8592 | 15.3388 | 0.204 | 69213.1 | 4.08 | 69.2131 | 0.19706 | -65419.6 | 1.9706 | 65.4196 | 0.20006 | -69005.1 | 4.0012 | 69.0051
3.3706 | 69.26 | 0.355 | 133.02 | 0.286 | 94.65 | [5 empty] | 0.64 | 1262.2138 | 0.64 | 1489.4722 | 1262.2138 | 227.2585 | 1262.2138 | , | 0.64 | 0.92414 | 14162.5 | 12.938 | 14.1625 | 0.206 | 69248.5 | 4.12 | 69.2485 | 0.19906 | -65470.7 | 1.9906 | 65.4707 | 0.20206 | -69041.3 | 4.0413 | 69.0413
3.4562 | 69.82 | 0.367 | 135.42 | 0.297 | 95.8 | [5 empty] | 0.65 | 1264.8388 | 0.65 | 1500.0805 | 1264.8388 | 235.2417 | 1264.8388 | , | 0.65 | 0.92976 | 13145.5 | 13.0167 | 13.1455 | 0.208 | 69283.6 | 4.16 | 69.2836 | 0.20106 | -65521.2 | 2.0106 | 65.5212 | 0.20406 | -69077.1 | 4.0813 | 69.0771
3.5308 | 69.59 | 0.463 | 134.74 | 0.297 | 98.32 | [5 empty] | 0.66 | 1267.4291 | 0.66 | 1510.6887 | 1267.4291 | 243.2596 | 1267.4291 | , | 0.66 | 0.93539 | 12264.4 | 13.0955 | 12.2644 | 0.21 | 69318.4 | 4.2 | 69.3184 | 0.20306 | -65571.2 | 2.0306 | 65.5712 | 0.20606 | -69112.7 | 4.1212 | 69.1127
3.576 | 69.46 | 0.378 | 140.05 | 0.405 | 99.7 | [5 empty] | 0.67 | 1269.9857 | 0.67 | 1521.297 | 1269.9857 | 251.3113 | 1269.9857 | , | 0.67 | 0.94383 | 11119.6 | 13.2136 | 11.1196 | 0.212 | 69352.9 | 4.24 | 69.3529 | 0.20506 | -65621.4 | 2.0506 | 65.6214 | 0.20806 | -69148 | 4.1612 | 69.148
3.6434 | 69.99 | 0.378 | 143.51 | 0.305 | 103.3 | [5 empty] | 0.68 | 1272.5094 | 0.68 | 1531.9052 | 1272.5094 | 259.3959 | 1272.5094 | , | 0.68 | 0.95383 | 9942.52 | 13.3536 | 9.9425 | 0.214 | 69386.9 | 4.28 | 69.3869 | 0.20706 | -65671.9 | 2.0706 | 65.6719 | 0.21006 | -69182.9 | 4.2013 | 69.1829
3.7192 | 69.88 | 0.536 | 142.63 | 0.316 | 105.46 | [5 empty] | 0.69 | 1275.0012 | 0.69 | 1542.5135 | 1275.0012 | 267.5123 | 1275.0012 | , | 0.69 | 0.96383 | 8900.63 | 13.4936 | 8.9006 | 0.216 | 69420.2 | 4.32 | 69.4202 | 0.20906 | -65722.3 | 2.0906 | 65.7223 | 0.21206 | -69217.6 | 4.2412 | 69.2176
3.7673 | 69.7 | 0.621 | 146.91 | 0.324 | 107.16 | [5 empty] | 0.7 | 1277.4618 | 0.7 | 1553.1218 | 1277.4618 | 275.6599 | 1277.4618 | , | 0.7 | 0.97383 | 7936.77 | 13.6336 | 7.9368 | 0.218 | 69452.3 | 4.36 | 69.4523 | 0.21106 | -65772.9 | 2.1106 | 65.7729 | 0.21406 | -69252 | 4.2812 | 69.252
3.85 | 70.09 | 0.401 | 150.36 | 0.328 | 111.14 | [5 empty] | 0.71 | 1279.8923 | 0.71 | 1563.73 | 1279.8923 | 283.8377 | 1279.8923 | , | 0.71 | 0.97633 | 7708.7 | 13.6686 | 7.7087 | 0.22 | 69480.3 | 4.4 | 69.4803 | 0.21306 | -65823.5 | 2.1306 | 65.8235 | 0.21606 | -69285.7 | 4.3213 | 69.2857
3.9103 | 69.99 | 0.405 | 153.09 | 0.328 | 113.2 | [5 empty] | 0.72 | 1282.2932 | 0.72 | 1574.3383 | 1282.2932 | 292.045 | 1282.2932 | , | 0.72 | 0.98008 | 7367.4 | 13.7211 | 7.3674 | 0.222 | 69507.3 | 4.44 | 69.5073 | 0.21506 | -65874.2 | 2.1506 | 65.8742 | 0.21806 | -69318.5 | 4.3613 | 69.3185
4.0011 | 70.29 | 0.417 | 156.54 | 0.347 | 115.54 | [5 empty] | 0.73 | 1284.6655 | 0.73 | 1584.9465 | 1284.6655 | 300.281 | 1284.6655 | , | 0.73 | 0.9857 | 6868.44 | 13.7998 | 6.8684 | 0.224 | 69533.8 | 4.48 | 69.5338 | 0.21706 | -65924.7 | 2.1706 | 65.9247 | 0.22006 | -69348.1 | 4.4012 | 69.3481
4.0699 | 70.12 | 0.428 | 157.89 | 0.359 | 118.95 | [5 empty] | 0.74 | 1287.0098 | 0.74 | 1595.5548 | 1287.0098 | 308.545 | 1287.0098 | , | 0.74 | 0.98781 | 6695.8 | 13.8294 | 6.6958 | 0.226 | 69560.2 | 4.52 | 69.5602 | 0.21906 | -65975.2 | 2.1906 | 65.9752 | 0.22206 | -69374.8 | 4.4412 | 69.3748
4.1191 | 69.89 | 0.621 | 160.74 | 0.363 | 121.52 | [5 empty] | 0.75 | 1289.3268 | 0.75 | 1606.163 | 1289.3268 | 316.8362 | 1289.3268 | , | 0.75 | 0.99098 | 6446.15 | 13.8737 | 6.4461 | 0.228 | 69586.3 | 4.56 | 69.5863 | 0.22106 | -66025.7 | 2.2106 | 66.0257 | 0.22406 | -69401.4 | 4.4813 | 69.4014
4.2134 | 70.55 | 0.436 | 164.81 | 0.374 | 123.47 | [5 empty] | 0.76 | 1291.6172 | 0.76 | 1616.7713 | 1291.6172 | 325.1541 | 1291.6172 | , | 0.76 | 0.99572 | 6013.44 | 13.9401 | 6.0134 | 0.23 | 69612.3 | 4.6 | 69.6123 | 0.22306 | -66076.1 | 2.2306 | 66.0761 | 0.22606 | -69427.7 | 4.5213 | 69.4277
4.2836 | 70.19 | 0.444 | 167.96 | 0.378 | 126.5 | [5 empty] | 0.77 | 1293.8817 | 0.77 | 1627.3795 | 1293.8817 | 333.4979 | 1293.8817 | , | 0.77 | 1 | 5355.88 | 14 | 5.3559 | 0.232 | 69638.1 | 4.64 | 69.6381 | 0.22506 | -66126.9 | 2.2506 | 66.1269 | 0.22806 | -69453.9 | 4.5612 | 69.4539
4.333 | 70.09 | 0.471 | 166.55 | 0.386 | 129.6 | [5 empty] | 0.78 | 1296.1208 | 0.78 | 1637.9878 | 1296.1208 | 341.867 | 1296.1208 | , | 0.78 |  |  |  |  | 0.234 | 69663.6 | 4.68 | 69.6636 | 0.22706 | -66177.8 | 2.2706 | 66.1778 | 0.23006 | -69479.9 | 4.6012 | 69.4799
4.4252 | 70.5 | 0.475 | 170.97 | 0.417 | 129.24 | [5 empty] | 0.79 | 1298.3352 | 0.79 | 1648.596 | 1298.3352 | 350.2608 | 1298.3352 | , | 0.79 |  |  |  |  | 0.236 | 69688.8 | 4.72 | 69.6888 | 0.22906 | -66228.5 | 2.2906 | 66.2285 | 0.23206 | -69505.7 | 4.6413 | 69.5057
4.4981 | 70.27 | 0.494 | 174.14 | 0.405 | 134.16 | [5 empty] | 0.8 | 1300.5255 | 0.8 | 1659.2043 | 1300.5255 | 358.6788 | 1300.5255 | , | 0.8 |  |  |  |  | 0.238 | 69713.6 | 4.76 | 69.7136 | 0.23106 | -66278.7 | 2.3106 | 66.2787 | 0.23406 | -69531.3 | 4.6812 | 69.5313
4.5503 | 70.22 | 0.498 | 178.2 | 0.417 | 136.74 | [5 empty] | 0.81 | 1302.6921 | 0.81 | 1669.8125 | 1302.6921 | 367.1204 | 1302.6921 | , | 0.81 |  |  |  |  | 0.24 | 69737.8 | 4.8 | 69.7378 | 0.23306 | -66328.6 | 2.3306 | 66.3286 | 0.23606 | -69556.7 | 4.7212 | 69.5567
4.638 | 70.58 | 0.552 | 180.79 | 0.421 | 138.83 | [5 empty] | 0.82 | 1304.8358 | 0.82 | 1680.4208 | 1304.8358 | 375.585 | 1304.8358 | , | 0.82 |  |  |  |  | 0.242 | 69757.9 | 4.84 | 69.7579 | 0.23506 | -66378.2 | 2.3506 | 66.3782 | 0.23806 | -69581.9 | 4.7613 | 69.5819
4.6962 | 70.24 | 0.695 | 182.44 | 0.44 | 139.62 | [5 empty] | 0.83 | 1306.9569 | 0.83 | 1691.029 | 1306.9569 | 384.0722 | 1306.9569 | , | 0.83 |  |  |  |  | 0.244 | 69777 | 4.88 | 69.777 | 0.23706 | -66427.4 | 2.3706 | 66.4274 | 0.24006 | -69606.6 | 4.8013 | 69.6066
4.7937 | 70.68 | 0.644 | 186.48 | 0.448 | 143.92 | [5 empty] | 0.84 | 1309.056 | 0.84 | 1701.6373 | 1309.056 | 392.5813 | 1309.056 | , | 0.84 |  |  |  |  | 0.246 | 69795.7 | 4.92 | 69.7957 | 0.23906 | -66476 | 2.3906 | 66.476 | 0.24206 | -69628.1 | 4.8412 | 69.6281
4.8598 | 70.34 | 0.691 | 188.79 | 0.467 | 146.9 | [5 empty] | 0.85 | 1311.1336 | 0.85 | 1712.2456 | 1311.1336 | 401.112 | 1311.1336 | , | 0.85 |  |  |  |  | 0.248 | 69814.3 | 4.96 | 69.8143 | 0.24106 | -66523.9 | 2.4106 | 66.5239 | 0.24406 | -69647.1 | 4.8812 | 69.6471
4.9158 | 70.42 | 0.587 | 191.46 | 0.486 | 150.42 | [5 empty] | 0.86 | 1313.1901 | 0.86 | 1722.8538 | 1313.1901 | 409.6637 | 1313.1901 | , | 0.86 |  |  |  |  | 0.25 | 69832.7 | 5 | 69.8327 | 0.24306 | -66571.1 | 2.4306 | 66.5711 | 0.24606 | -69665.9 | 4.9213 | 69.6659
5.0043 | 70.88 | 0.533 | 195.2 | 0.494 | 148.97 | [5 empty] | 0.87 | 1315.226 | 0.87 | 1733.4621 | 1315.226 | 418.2361 | 1315.226 | , | 0.87 |  |  |  |  | 0.252 | 69850.9 | 5.04 | 69.8509 | 0.24506 | -66617.7 | 2.4506 | 66.6177 | 0.24806 | -69684.5 | 4.9613 | 69.6845
5.0648 | 70.43 | 0.575 | 184.53 | 0.494 | 154.85 | [5 empty] | 0.88 | 1317.2417 | 0.88 | 1744.0703 | 1317.2417 | 426.8286 | 1317.2417 | , | 0.88 |  |  |  |  | 0.254 | 69868.9 | 5.08 | 69.8689 | 0.24706 | -66663.8 | 2.4706 | 66.6638 | 0.25006 | -69702.9 | 5.0012 | 69.7029
5.1627 | 70.9 | 0.583 | 188.97 | 0.498 | 157.37 | [5 empty] | 0.89 | 1319.2377 | 0.89 | 1754.6786 | 1319.2377 | 435.4409 | 1319.2377 | , | 0.89 |  |  |  |  | 0.256 | 69886.7 | 5.12 | 69.8867 | 0.24906 | -66709.4 | 2.4906 | 66.7094 | 0.25206 | -69721.2 | 5.0412 | 69.7212
5.2227 | 70.3 | 0.587 | 195.31 | 0.498 | 160.9 | [5 empty] | 0.9 | 1321.2144 | 0.9 | 1765.2868 | 1321.2144 | 444.0724 | 1321.2144 | , | 0.9 |  |  |  |  | 0.258 | 69904.4 | 5.16 | 69.9044 | 0.25106 | -66752.4 | 2.5106 | 66.7524 | 0.25406 | -69739.3 | 5.0813 | 69.7393
5.2885 | 70.61 | 0.598 | 201.07 | 0.498 | 162.48 | [5 empty] | 0.91 | 1323.1721 | 0.91 | 1775.8951 | 1323.1721 | 452.7229 | 1323.1721 | , | 0.91 |  |  |  |  | 0.26 | 69921.8 | 5.2 | 69.9218 | 0.25306 | -66793.3 | 2.5306 | 66.7933 | 0.25606 | -69757.2 | 5.1213 | 69.7572
5.3885 | 70.84 | 0.61 | 203.76 | 0.502 | 167.04 | [5 empty] | 0.92 | 1325.1113 | 0.92 | 1786.5033 | 1325.1113 | 461.392 | 1325.1113 | , | 0.92 |  |  |  |  | 0.262 | 69937.8 | 5.24 | 69.9378 | 0.25506 | -66833.7 | 2.5506 | 66.8337 | 0.25806 | -69775 | 5.1613 | 69.775
5.4498 | 70.36 | 0.853 | 208.05 | 0.498 | 169.9 | [5 empty] | 0.93 | 1327.0324 | 0.93 | 1797.1116 | 1327.0324 | 470.0792 | 1327.0324 | , | 0.93 |  |  |  |  | 0.264 | 69951.3 | 5.28 | 69.9513 | 0.25706 | -66874.1 | 2.5706 | 66.8741 | 0.26006 | -69792.7 | 5.2012 | 69.7927
5.5104 | 70.6 | 0.648 | 211.95 | 0.494 | 156.98 | [5 empty] | 0.94 | 1328.9356 | 0.94 | 1807.7198 | 1328.9356 | 478.7843 | 1328.9356 | , | 0.94 |  |  |  |  | 0.266 | 69963.8 | 5.32 | 69.9638 | 0.25906 | -66914.6 | 2.5906 | 66.9146 | 0.26206 | -69810.1 | 5.2412 | 69.8101
5.6126 | 70.96 | 0.656 | 214.39 | 0.525 | 163.25 | [5 empty] | 0.95 | 1330.8214 | 0.95 | 1818.3281 | 1330.8214 | 487.5067 | 1330.8214 | , | 0.95 |  |  |  |  | 0.268 | 69975.9 | 5.36 | 69.9759 | 0.26106 | -66954.8 | 2.6106 | 66.9548 | 0.26406 | -69823.9 | 5.2812 | 69.8239
5.675 | 70.48 | 0.668 | 215.28 | 0.544 | 167.86 | [5 empty] | 0.96 | 1332.69 | 0.96 | 1828.9363 | 1332.69 | 496.2463 | 1332.69 | , | 0.96 |  |  |  |  | 0.27 | 69987.9 | 5.4 | 69.9879 | 0.26306 | -66995.1 | 2.6306 | 66.9951 | 0.26606 | -69836.3 | 5.3212 | 69.8363
5.7418 | 70.55 | 0.756 | 219.1 | 0.583 | 173.39 | [5 empty] | 0.97 | 1334.5419 | 0.97 | 1839.5446 | 1334.5419 | 505.0027 | 1334.5419 | , | 0.97 |  |  |  |  | 0.272 | 69999.6 | 5.44 | 69.9996 | 0.26506 | -67035.1 | 2.6506 | 67.0351 | 0.26806 | -69848.5 | 5.3613 | 69.8485
5.8294 | 70.68 | 0.891 | 222.29 | 0.586 | 178.19 | [5 empty] | 0.98 | 1336.3773 | 0.98 | 1850.1529 | 1336.3773 | 513.7755 | 1336.3773 | , | 0.98 |  |  |  |  | 0.274 | 70011.2 | 5.48 | 70.0112 | 0.26706 | -67075.2 | 2.6706 | 67.0752 | 0.27006 | -69860.4 | 5.4013 | 69.8604
5.8994 | 70.58 | 0.799 | 223.37 | 0.613 | 182.66 | [5 empty] | 0.99 | 1338.1966 | 0.99 | 1860.7611 | 1338.1966 | 522.5645 | 1338.1966 | , | 0.99 |  |  |  |  | 0.276 | 70022.6 | 5.52 | 70.0226 | 0.26906 | -67114.9 | 2.6906 | 67.1149 | 0.27206 | -69872.2 | 5.4413 | 69.8722
5.9975 | 70.75 | 1.119 | 223.4 | 0.613 | 186.35 | [5 empty] | 1 | 1340 | 1 | 1871.3694 | 1340 | 531.3694 | 1340 | , | 1 |  |  |  |  | 0.278 | 70033.9 | 5.56 | 70.0339 | 0.27106 | -67154.8 | 2.7106 | 67.1548 | 0.27406 | -69883.9 | 5.4813 | 69.8839
6.0546 | 70.34 | 0.903 | 223.16 | 0.629 | 189.03 | [5 empty] | 1.1 | 1357.2236 | 1.1 | 1977.4519 | 1357.2236 | 620.2282 | 1357.2236 | , | 1.1 |  |  |  |  | 0.28 | 70044.9 | 5.6 | 70.0449 | 0.27306 | -67194.5 | 2.7306 | 67.1945 | 0.27606 | -69895.4 | 5.5212 | 69.8954
6.1254 | 70.39 | 0.946 | 222.5 | 0.625 | 190.41 | [5 empty] | 1.2 | 1373.1408 | 1.2 | 2083.5344 | 1373.1408 | 710.3936 | 1373.1408 | , | 1.2 |  |  |  |  | 0.282 | 70054.2 | 5.64 | 70.0542 | 0.27506 | -67234.1 | 2.7506 | 67.2341 | 0.27806 | -69906.9 | 5.5612 | 69.9069
6.2266 | 70.68 | 1.247 | 221.78 | 0.629 | 192.66 | [5 empty] | 1.3 | 1387.948 | 1.3 | 2189.617 | 1387.948 | 801.6689 | 1387.948 | , | 1.3 |  |  |  |  | 0.284 | 70062.2 | 5.68 | 70.0622 | 0.27706 | -67273.5 | 2.7706 | 67.2735 | 0.28006 | -69918.2 | 5.6012 | 69.9182
6.2864 | 70.4 | 1.111 | 221.68 | 0.64 | 195.8 | [5 empty] | 1.4 | 1401.7997 | 1.4 | 2295.6995 | 1401.7997 | 893.8998 | 1401.7997 | , | 1.4 |  |  |  |  | 0.286 | 70069.5 | 5.72 | 70.0695 | 0.27906 | -67312.6 | 2.7906 | 67.3126 | 0.28206 | -69928.7 | 5.6413 | 69.9287
6.3631 | 70.58 | 1.065 | 221.49 | 0.648 | 198.91 | [5 empty] | 1.5 | 1414.8195 | 1.5 | 2401.782 | 1414.8195 | 986.9626 | 1414.8195 | , | 1.5 |  |  |  |  | 0.288 | 70076.4 | 5.76 | 70.0764 | 0.28106 | -67351.5 | 2.8106 | 67.3515 | 0.28406 | -69936.8 | 5.6813 | 69.9368
6.4656 | 70.88 | 1.343 | 222.01 | 0.652 | 202.66 | [5 empty] | 1.6 | 1427.1081 | 1.6 | 2507.8646 | 1427.1081 | 1080.7565 | 1427.1081 | , | 1.6 |  |  |  |  | 0.29 | 70082.9 | 5.8 | 70.0829 | 0.28306 | -67390.1 | 2.8306 | 67.3901 | 0.28606 | -69944.1 | 5.7213 | 69.9441
6.5257 | 70.2 | 1.154 | 221.83 | 0.664 | 201.86 | [5 empty] | 1.7 | 1438.7487 | 1.7 | 2613.9471 | 1438.7487 | 1175.1984 | 1438.7487 | , | 1.7 |  |  |  |  | 0.292 | 70089.1 | 5.84 | 70.0891 | 0.28506 | -67428.7 | 2.8506 | 67.4287 | 0.28806 | -69951 | 5.7613 | 69.951
6.597 | 70.34 | 1.204 | 222.24 | 0.667 | 206.53 | [5 empty] | 1.8 | 1449.8107 | 1.8 | 2720.0296 | 1449.8107 | 1270.2189 | 1449.8107 | , | 1.8 |  |  |  |  | 0.294 | 70095.1 | 5.88 | 70.0951 | 0.28706 | -67466.8 | 2.8706 | 67.4668 | 0.29006 | -69957.6 | 5.8012 | 69.9576
6.7016 | 70.62 | 1.42 | 221.83 | 0.683 | 210.69 | [5 empty] | 1.9 | 1460.3528 | 1.9 | 2826.1122 | 1460.3528 | 1365.7594 | 1460.3528 | , | 1.9 |  |  |  |  | 0.296 | 70100.9 | 5.92 | 70.1009 | 0.28906 | -67504.3 | 2.8906 | 67.5043 | 0.29206 | -69964 | 5.8412 | 69.964
6.7646 | 70.12 | 1.301 | 222.36 | 0.694 | 215.04 | [5 empty] | 2 | 1470.4248 | 2 | 2932.1947 | 1470.4248 | 1461.7699 | 1470.4248 | , | 2 |  |  |  |  | 0.298 | 70106 | 5.96 | 70.106 | 0.29106 | -67541.4 | 2.9106 | 67.5414 | 0.29406 | -69970.1 | 5.8812 | 69.9701
6.8348 | 70.2 | 1.351 | 221.99 | 0.694 | 217.76 | [18 empty] | 0.3 | 70109.2 | 6 | 70.1092 | 0.29306 | -67578.2 | 2.9306 | 67.5782 | 0.29606 | -69976.1 | 5.9212 | 69.9761
6.9422 | 70.45 | 1.382 | 221.88 | 0.698 | 221.61 | [18 empty] | 0.302 | 70111.6 | 6.04 | 70.1116 | 0.29506 | -67614.6 | 2.9506 | 67.6146 | 0.29806 | -69981.9 | 5.9613 | 69.9819
7.0064 | 70.02 | 1.513 | 222.02 | 0.71 | 219.48 | [18 empty] | 0.304 | 70113.6 | 6.08 | 70.1136 | 0.29706 | -67650.7 | 2.9706 | 67.6507 | 0.30006 | -69986.1 | 6.0013 | 69.9861
7.0828 | 70.12 | 1.451 | 221.94 | 0.88 | 222.16 | [18 empty] | 0.306 | 70115.1 | 6.12 | 70.1151 | 0.29906 | -67686 | 2.9906 | 67.686 | 0.30206 | -69988.8 | 6.0413 | 69.9888
7.19 | 70.21 | 1.505 | 222.45 | 0.911 | 222.06 | [18 empty] | 0.308 | 70116.3 | 6.16 | 70.1163 | 0.30106 | -67718.6 | 3.0106 | 67.7186 | 0.30406 | -69990.9 | 6.0812 | 69.9909
7.2542 | 69.85 | 1.548 | 222.01 | 0.949 | 221.84 | [18 empty] | 0.31 | 70117.1 | 6.2 | 70.1171 | 0.30306 | -67750 | 3.0306 | 67.75 | 0.30606 | -69992.6 | 6.1212 | 69.9926
7.3268 | 69.94 | 1.609 | 222.5 | 1.003 | 221.61 | [18 empty] | 0.312 | 70117 | 6.24 | 70.117 | 0.30506 | -67781.3 | 3.0506 | 67.7813 | 0.30806 | -69994 | 6.1612 | 69.994
7.4368 | 70.09 | 1.629 | 222.04 | 1.042 | 220.47 | [18 empty] | 0.314 | 70115.3 | 6.28 | 70.1153 | 0.30706 | -67812.4 | 3.0706 | 67.8124 | 0.31006 | -69995.1 | 6.2012 | 69.9951
7.5042 | 69.61 | 1.899 | 222.4 | 1.076 | 220.5 | [18 empty] | 0.316 | 70112.1 | 6.32 | 70.1121 | 0.30906 | -67843.6 | 3.0906 | 67.8436 | 0.31206 | -69996 | 6.2413 | 69.996
7.5761 | 69.65 | 1.713 | 222.32 | 1.084 | 220.57 | [18 empty] | 0.318 | 70105.9 | 6.36 | 70.1059 | 0.31106 | -67874.7 | 3.1106 | 67.8747 | 0.31406 | -69995.4 | 6.2813 | 69.9954
7.6886 | 69.74 | 1.791 | 222.1 | 1.138 | 221.14 | [18 empty] | 0.32 | 70103.5 | 6.4 | 70.1035 | 0.31306 | -67905.8 | 3.1306 | 67.9058 | 0.31606 | -69993 | 6.3213 | 69.993
7.7553 | 69.17 | 1.837 | 222.46 | 1.188 | 221.29 | [18 empty] | 0.322 | 70098.3 | 6.44 | 70.0983 | 0.31506 | -67936.8 | 3.1506 | 67.9368 | 0.31806 | -69988.8 | 6.3613 | 69.9888
7.8288 | 69.17 | 1.941 | 222.03 | 1.231 | 220.85 | [18 empty] | 0.324 | 70091.2 | 6.48 | 70.0912 | 0.31706 | -67967.7 | 3.1706 | 67.9677 | 0.32006 | -69985.9 | 6.4012 | 69.9859
7.9405 | 69.17 | 1.933 | 222.6 | 1.281 | 221.4 | [18 empty] | 0.326 | 70082.2 | 6.52 | 70.0822 | 0.31906 | -67998.5 | 3.1906 | 67.9985 | 0.32206 | -69981.4 | 6.4412 | 69.9814
8.0092 | 68.67 | 1.976 | 222.18 | 1.331 | 220.9 | [18 empty] | 0.328 | 70072.1 | 6.56 | 70.0721 | 0.32106 | -68029.2 | 3.2106 | 68.0292 | 0.32406 | -69976.4 | 6.4812 | 69.9764
8.0803 | 68.6 | 2.169 | 222.5 | 1.374 | 221.37 | [18 empty] | 0.33 | 70060.8 | 6.6 | 70.0608 | 0.32306 | -68059.7 | 3.2306 | 68.0597 | 0.32606 | -69968.7 | 6.5213 | 69.9687
8.1944 | 68.79 | 2.084 | 222.13 | 1.416 | 220.88 | [18 empty] | 0.332 | 70048.3 | 6.64 | 70.0483 | 0.32506 | -68090.2 | 3.2506 | 68.0902 | 0.32806 | -69959.5 | 6.5613 | 69.9595
8.2651 | 68.11 | 2.126 | 222.62 | 1.47 | 221.25 | [18 empty] | 0.334 | 70033.2 | 6.68 | 70.0332 | 0.32706 | -68120.4 | 3.2706 | 68.1204 | 0.33006 | -69949.8 | 6.6013 | 69.9498
8.3314 | 68.07 | 2.219 | 222.09 | 1.528 | 221.11 | [18 empty] | 0.336 | 70016.6 | 6.72 | 70.0166 | 0.32906 | -68150.6 | 3.2906 | 68.1506 | 0.33206 | -69939.3 | 6.6413 | 69.9393
8.4471 | 68.07 | 2.227 | 222.61 | 1.559 | 220.73 | [18 empty] | 0.338 | 69998.7 | 6.76 | 69.9987 | 0.33106 | -68180.6 | 3.3106 | 68.1806 | 0.33406 | -69926.9 | 6.6812 | 69.9269
8.5195 | 67.54 | 2.289 | 222.3 | 1.624 | 221.19 | [18 empty] | 0.34 | 69978.7 | 6.8 | 69.9787 | 0.33306 | -68210.4 | 3.3306 | 68.2104 | 0.33606 | -69912.2 | 6.7212 | 69.9122
8.5925 | 67.49 | 2.327 | 222.08 | 1.675 | 220.72 | [18 empty] | 0.342 | 69956.4 | 6.84 | 69.9564 | 0.33506 | -68240 | 3.3506 | 68.24 | 0.33806 | -69896.4 | 6.7612 | 69.8964
8.6931 | 67.18 | 2.454 | 222.48 | 1.725 | 221.02 | [18 empty] | 0.344 | 69932.6 | 6.88 | 69.9326 | 0.33706 | -68269.1 | 3.3706 | 68.2691 | 0.34006 | -69878.9 | 6.8012 | 69.8789
8.7563 | 66.73 | 2.393 | 222.16 | 1.767 | 220.65 | [18 empty] | 0.346 | 69906.9 | 6.92 | 69.9069 | 0.33906 | -68297.8 | 3.3906 | 68.2978 | 0.34206 | -69859.9 | 6.8413 | 69.8599
8.8629 | 66.84 | 2.543 | 222.43 | 1.817 | 220.94 | [18 empty] | 0.348 | 69878.7 | 6.96 | 69.8787 | 0.34106 | -68326.2 | 3.4106 | 68.3262 | 0.34406 | -69838.9 | 6.8813 | 69.8389
8.935 | 66.15 | 2.508 | 222.08 | 1.86 | 220.44 | [18 empty] | 0.35 | 69847.9 | 7 | 69.8479 | 0.34306 | -68354.4 | 3.4306 | 68.3544 | 0.34606 | -69815.8 | 6.9213 | 69.8158
9.0268 | 66.07 | 2.555 | 222.5 | 1.918 | 220.87 | [18 empty] | 0.352 | 69815.6 | 7.04 | 69.8156 | 0.34506 | -68382.4 | 3.4506 | 68.3824 | 0.34806 | -69791.6 | 6.9612 | 69.7916
9.1184 | 65.7 | 2.609 | 222.44 | 1.956 | 220.45 | [18 empty] | 0.354 | 69781.6 | 7.08 | 69.7816 | 0.34706 | -68409.2 | 3.4706 | 68.4092 | 0.35006 | -69765.6 | 7.0012 | 69.7656
9.187 | 65.25 | 2.779 | 221.95 | 2.01 | 220.8 | [18 empty] | 0.356 | 69744.7 | 7.12 | 69.7447 | 0.34906 | -68433.7 | 3.4906 | 68.4337 | 0.35206 | -69736.8 | 7.0412 | 69.7368
9.2981 | 65.23 | 2.914 | 222.36 | 2.064 | 220.37 | [18 empty] | 0.358 | 69705 | 7.16 | 69.705 | 0.35106 | -68457.9 | 3.5106 | 68.4579 | 0.35406 | -69706.1 | 7.0812 | 69.7061
9.3652 | 64.5 | 2.744 | 222.04 | 2.087 | 220.75 | [18 empty] | 0.36 | 69663.6 | 7.2 | 69.6636 | 0.35306 | -68481.9 | 3.5306 | 68.4819 | 0.35606 | -69673.7 | 7.1213 | 69.6737
9.458 | 64.54 | 2.786 | 222.46 | 2.141 | 220.63 | [18 empty] | 0.362 | 69620.4 | 7.24 | 69.6204 | 0.35506 | -68505.9 | 3.5506 | 68.5059 | 0.35806 | -69639.1 | 7.1613 | 69.6391
9.5561 | 63.95 | 2.902 | 222.02 | 2.176 | 220.14 | [18 empty] | 0.364 | 69574.1 | 7.28 | 69.5741 | 0.35706 | -68529.8 | 3.5706 | 68.5298 | 0.36006 | -69602.8 | 7.2013 | 69.6028
9.6277 | 63.36 | 2.96 | 222.56 | 2.242 | 220.59 | [18 empty] | 0.366 | 69524.7 | 7.32 | 69.5247 | 0.35906 | -68553.7 | 3.5906 | 68.5537 | 0.36206 | -69564.2 | 7.2413 | 69.5642
9.7239 | 63.15 | 3.064 | 222.12 | 2.284 | 220.02 | [18 empty] | 0.368 | 69474.3 | 7.36 | 69.4743 | 0.36106 | -68577.5 | 3.6106 | 68.5775 | 0.36406 | -69523.4 | 7.2812 | 69.5234
9.8367 | 62.48 | 3.134 | 222.52 | 2.327 | 220.45 | [18 empty] | 0.37 | 69420.6 | 7.4 | 69.4206 | 0.36306 | -68601.1 | 3.6306 | 68.6011 | 0.36606 | -69481.1 | 7.3212 | 69.4811
9.8962 | 61.94 | 3.014 | 222.31 | 2.381 | 219.91 | [18 empty] | 0.372 | 69363.7 | 7.44 | 69.3637 | 0.36506 | -68624.7 | 3.6506 | 68.6247 | 0.36806 | -69436.1 | 7.3612 | 69.4361
9.963 | 61.7 | 3.18 | 222.69 | 2.419 | 220.28 | [18 empty] | 0.374 | 69304.9 | 7.48 | 69.3049 | 0.36706 | -68648.2 | 3.6706 | 68.6482 | 0.37006 | -69388.5 | 7.4013 | 69.3885
10.0841 | 61.37 | 3.138 | 222.69 | 2.489 | 220.15 | [18 empty] | 0.376 | 69244.4 | 7.52 | 69.2444 | 0.36906 | -68671.6 | 3.6906 | 68.6716 | 0.37206 | -69339.4 | 7.4413 | 69.3394
10.156 | 60.65 | 3.172 | 222.31 | 2.527 | 219.66 | [18 empty] | 0.378 | 69180.6 | 7.56 | 69.1806 | 0.37106 | -68694.9 | 3.7106 | 68.6949 | 0.37406 | -69287.5 | 7.4813 | 69.2875
10.2294 | 60.37 | 3.276 | 222.75 | 2.581 | 220.14 | [18 empty] | 0.38 | 69113.1 | 7.6 | 69.1131 | 0.37306 | -68718.1 | 3.7306 | 68.7181 | 0.37606 | -69233.3 | 7.5213 | 69.2333
10.3561 | 59.88 | 3.269 | 222.42 | 2.627 | 219.81 | [18 empty] | 0.382 | 69043.9 | 7.64 | 69.0439 | 0.37506 | -68741.2 | 3.7506 | 68.7412 | 0.37806 | -69177.1 | 7.5612 | 69.1771
10.4289 | 59.17 | 3.33 | 222.93 | 2.682 | 220.24 | [18 empty] | 0.384 | 68973 | 7.68 | 68.973 | 0.37706 | -68764.2 | 3.7706 | 68.7642 | 0.38006 | -69118.9 | 7.6012 | 69.1189
10.5008 | 58.61 | 3.493 | 222.48 | 2.728 | 219.93 | [18 empty] | 0.386 | 68898.4 | 7.72 | 68.8984 | 0.37906 | -68787 | 3.7906 | 68.787 | 0.38206 | -69058.3 | 7.6412 | 69.0583
10.6027 | 58.17 | 3.431 | 222.98 | 2.786 | 220.4 | [18 empty] | 0.388 | 68820.2 | 7.76 | 68.8202 | 0.38106 | -68809.7 | 3.8106 | 68.8097 | 0.38406 | -68995.5 | 7.6812 | 68.9955
10.6877 | 57.57 | 3.477 | 222.53 | 2.828 | 220.01 | [18 empty] | 0.39 | 68741.2 | 7.8 | 68.7412 | 0.38306 | -68832.3 | 3.8306 | 68.8323 | 0.38606 | -68930.2 | 7.7213 | 68.9302
10.7704 | 56.97 | 3.52 | 222.96 | 2.878 | 220.55 | [18 empty] | 0.392 | 68658.5 | 7.84 | 68.6585 | 0.38506 | -68854.5 | 3.8506 | 68.8545 | 0.38806 | -68862.7 | 7.7613 | 68.8627
10.8619 | 56.47 | 3.74 | 222.88 | 2.925 | 220.24 | [18 empty] | 0.394 | 68572 | 7.88 | 68.572 | 0.38706 | -68876.5 | 3.8706 | 68.8765 | 0.39006 | -68793 | 7.8013 | 68.793
10.9651 | 55.72 | 3.72 | 222.44 | 2.986 | 220.76 | [18 empty] | 0.396 | 68483.6 | 7.92 | 68.4836 | 0.38906 | -68898.2 | 3.8906 | 68.8982 | 0.39206 | -68720.8 | 7.8412 | 68.7208
11.0357 | 55.03 | 3.678 | 223.02 | 3.036 | 220.72 | [18 empty] | 0.398 | 68393.7 | 7.96 | 68.3937 | 0.39106 | -68919.6 | 3.9106 | 68.9196 | 0.39406 | -68646.3 | 7.8812 | 68.6463
11.1481 | 54.51 | 3.697 | 222.6 | 3.06 | 220.34 | [18 empty] | 0.4 | 68299.8 | 8 | 68.2998 | 0.39306 | -68940.5 | 3.9306 | 68.9405 | 0.39606 | -68569.6 | 7.9212 | 68.5696
11.2381 | 53.6 | 3.755 | 223.02 | 3.102 | 220.73 | [18 empty] | 0.402 | 68201.9 | 8.04 | 68.2019 | 0.39506 | -68959.1 | 3.9506 | 68.9591 | 0.39806 | -68490.6 | 7.9612 | 68.4906
11.3069 | 53.08 | 4.071 | 222.51 | 3.156 | 220.49 | [18 empty] | 0.404 | 68102.3 | 8.08 | 68.1023 | 0.39706 | -68977.3 | 3.9706 | 68.9773 | 0.40006 | -68409.2 | 8.0013 | 68.4092
11.4148 | 52.43 | 3.855 | 222.96 | 3.199 | 220.81 | [18 empty] | 0.406 | 67999.9 | 8.12 | 67.9999 | 0.39906 | -68995.5 | 3.9906 | 68.9955 | 0.40206 | -68325.3 | 8.0413 | 68.3253
11.5018 | 51.48 | 4.149 | 222.56 | 3.256 | 220.46 | [18 empty] | 0.408 | 67894.6 | 8.16 | 67.8946 | 0.40106 | -69013.7 | 4.0106 | 69.0137 | 0.40406 | -68240.2 | 8.0813 | 68.2402
11.5991 | 50.91 | 3.956 | 222.9 | 3.295 | 220.96 | [18 empty] | 0.41 | 67786.4 | 8.2 | 67.7864 | 0.40306 | -69031.8 | 4.0306 | 69.0318 | 0.40606 | -68150.8 | 8.1213 | 68.1508
13.721 | 1.28 | 4.01 | 222.5 | 3.349 | 220.55 | [18 empty] | 0.412 | 67675.3 | 8.24 | 67.6753 | 0.40506 | -69049.8 | 4.0506 | 69.0498 | 0.40806 | -68060.1 | 8.1612 | 68.0601
|  | 4.264 | 222.88 | 3.384 | 220.96 | [18 empty] | 0.414 | 67561.4 | 8.28 | 67.5614 | 0.40706 | -69067.7 | 4.0706 | 69.0677 | 0.41006 | -67968.2 | 8.2012 | 67.9682
|  | 4.118 | 222.97 | 3.476 | 220.95 | [18 empty] | 0.416 | 67444.5 | 8.32 | 67.4445 | 0.40906 | -69085.6 | 4.0906 | 69.0856 | 0.41206 | -67871.6 | 8.2412 | 67.8716
|  | 4.322 | 222.47 | 3.519 | 220.61 | [18 empty] | 0.418 | 67324.7 | 8.36 | 67.3247 | 0.41106 | -69103.3 | 4.1106 | 69.1033 | 0.41406 | -67773.8 | 8.2813 | 67.7738
|  | 4.222 | 222.93 | 3.538 | 221.04 | [18 empty] | 0.42 | 67201.9 | 8.4 | 67.2019 | 0.41306 | -69121 | 4.1306 | 69.121 | 0.41606 | -67673.8 | 8.3213 | 67.6738
|  | 4.245 | 222.47 | 3.58 | 220.67 | [18 empty] | 0.422 | 67076.2 | 8.44 | 67.0762 | 0.41506 | -69138.7 | 4.1506 | 69.1387 | 0.41806 | -67571.5 | 8.3613 | 67.5715
|  | 4.334 | 223 | 3.619 | 220.95 | [18 empty] | 0.424 | 66947.5 | 8.48 | 66.9475 | 0.41706 | -69156.3 | 4.1706 | 69.1563 | 0.42006 | -67466.8 | 8.4013 | 67.4668
|  | 4.361 | 222.66 | 3.673 | 220.76 | [18 empty] | 0.426 | 66815.8 | 8.52 | 66.8158 | 0.41906 | -69173.7 | 4.1906 | 69.1737 | 0.42206 | -67359.7 | 8.4412 | 67.3597
|  | 4.427 | 223.07 | 3.727 | 221 | [18 empty] | 0.428 | 66681.2 | 8.56 | 66.6812 | 0.42106 | -69191.2 | 4.2106 | 69.1912 | 0.42406 | -67250.5 | 8.4812 | 67.2505
|  | 4.454 | 222.65 | 3.785 | 221.07 | [18 empty] | 0.43 | 66543.5 | 8.6 | 66.5435 | 0.42306 | -69208.5 | 4.2306 | 69.2085 | 0.42606 | -67140 | 8.5212 | 67.14
|  | 4.511 | 223.17 | 3.835 | 220.65 | [18 empty] | 0.432 | 66402.9 | 8.64 | 66.4029 | 0.42506 | -69225.8 | 4.2506 | 69.2258 | 0.42806 | -67026.2 | 8.5612 | 67.0262
|  | 4.697 | 222.69 | 3.881 | 221.21 | [18 empty] | 0.434 | 66259.1 | 8.68 | 66.2591 | 0.42706 | -69242.9 | 4.2706 | 69.2429 | 0.43006 | -66908.8 | 8.6013 | 66.9088
|  | 4.612 | 223.25 | 3.932 | 220.82 | [18 empty] | 0.436 | 66114.1 | 8.72 | 66.1141 | 0.42906 | -69260 | 4.2906 | 69.26 | 0.43206 | -66790.3 | 8.6413 | 66.7903
|  | 4.619 | 222.81 | 3.982 | 221.32 | [18 empty] | 0.438 | 65964.3 | 8.76 | 65.9643 | 0.43106 | -69276.9 | 4.3106 | 69.2769 | 0.43406 | -66670.8 | 8.6813 | 66.6708
|  | 4.685 | 223.05 | 4.028 | 220.86 | [18 empty] | 0.44 | 65809.8 | 8.8 | 65.8098 | 0.43306 | -69293.6 | 4.3306 | 69.2936 | 0.43606 | -66546.4 | 8.7213 | 66.5464
|  | 4.735 | 223.21 | 4.07 | 221.31 | [18 empty] | 0.442 | 65653.9 | 8.84 | 65.6539 | 0.43506 | -69310 | 4.3506 | 69.31 | 0.43806 | -66421.2 | 8.7612 | 66.4212
|  | 4.758 | 222.69 | 4.128 | 220.94 | [18 empty] | 0.444 | 65494.8 | 8.88 | 65.4948 | 0.43706 | -69326.1 | 4.3706 | 69.3261 | 0.44006 | -66293.6 | 8.8012 | 66.2936
|  | 4.843 | 223.28 | 4.171 | 221.26 | [18 empty] | 0.446 | 65332.7 | 8.92 | 65.3327 | 0.43906 | -69341 | 4.3906 | 69.341 | 0.44206 | -66163.9 | 8.8412 | 66.1639
|  | 4.89 | 222.87 | 4.24 | 221.36 | [18 empty] | 0.448 | 65167.5 | 8.96 | 65.1675 | 0.44106 | -69354.4 | 4.4106 | 69.3544 | 0.44406 | -66031.8 | 8.8813 | 66.0318
|  | 4.924 | 223.2 | 4.287 | 220.9 | [18 empty] | 0.45 | 64999.1 | 9 | 64.9991 | 0.44306 | -69367.8 | 4.4306 | 69.3678 | 0.44606 | -65899.1 | 8.9213 | 65.8991
|  | 4.947 | 222.87 | 4.341 | 221.37 | [18 empty] | 0.452 | 64827.6 | 9.04 | 64.8276 | 0.44506 | -69381.2 | 4.4506 | 69.3812 | 0.44806 | -65762.5 | 8.9613 | 65.7625
|  | 5.299 | 223.17 | 4.387 | 220.96 | [18 empty] | 0.454 | 64652.9 | 9.08 | 64.6529 | 0.44706 | -69394.4 | 4.4706 | 69.3944 | 0.45006 | -65622.5 | 9.0013 | 65.6225
|  | 5.287 | 222.78 | 4.449 | 221.45 | [18 empty] | 0.456 | 64475.1 | 9.12 | 64.4751 | 0.44906 | -69407.7 | 4.4906 | 69.4077 | 0.45206 | -65481.5 | 9.0412 | 65.4815
|  | 5.121 | 223.33 | 4.464 | 221.03 | [18 empty] | 0.458 | 64294 | 9.16 | 64.294 | 0.45106 | -69420.9 | 4.5106 | 69.4209 | 0.45406 | -65338.4 | 9.0812 | 65.3384
|  | 5.164 | 222.83 | 4.51 | 221.23 | [18 empty] | 0.46 | 64109.8 | 9.2 | 64.1098 | 0.45306 | -69434 | 4.5306 | 69.434 | 0.45606 | -65194.6 | 9.1212 | 65.1946
|  | 5.218 | 223.19 | 4.557 | 221.18 | [18 empty] | 0.462 | 63922.3 | 9.24 | 63.9223 | 0.45506 | -69447 | 4.5506 | 69.447 | 0.45806 | -65047.2 | 9.1612 | 65.0472
|  | 5.349 | 223.13 | 4.595 | 221.21 | [18 empty] | 0.464 | 63731.7 | 9.28 | 63.7317 | 0.45706 | -69460.1 | 4.5706 | 69.4601 | 0.46006 | -64895.9 | 9.2013 | 64.8959
|  | 5.291 | 222.81 | 4.669 | 221.09 | [18 empty] | 0.466 | 63537.7 | 9.32 | 63.5377 | 0.45906 | -69473.1 | 4.5906 | 69.4731 | 0.46206 | -64744.2 | 9.2413 | 64.7442
|  | 5.422 | 223.17 | 4.707 | 221.28 | [18 empty] | 0.468 | 63340.5 | 9.36 | 63.3405 | 0.46106 | -69486 | 4.6106 | 69.486 | 0.46406 | -64590.2 | 9.2813 | 64.5902
|  | 5.372 | 222.89 | 4.769 | 221.46 | [18 empty] | 0.47 | 63140.1 | 9.4 | 63.1401 | 0.46306 | -69499 | 4.6306 | 69.499 | 0.46606 | -64434.3 | 9.3212 | 64.4343
|  | 5.403 | 223.04 | 4.815 | 221.15 | [18 empty] | 0.472 | 62936.3 | 9.44 | 62.9363 | 0.46506 | -69511.8 | 4.6506 | 69.5118 | 0.46806 | -64276 | 9.3612 | 64.276
|  | 5.438 | 222.89 | 4.85 | 221.45 | [18 empty] | 0.474 | 62729.2 | 9.48 | 62.7292 | 0.46706 | -69524.6 | 4.6706 | 69.5246 | 0.47006 | -64115.8 | 9.4012 | 64.1158
|  | 5.542 | 222.91 | 4.908 | 221.12 | [18 empty] | 0.476 | 62518.8 | 9.52 | 62.5188 | 0.46906 | -69537.4 | 4.6906 | 69.5374 | 0.47206 | -63953.4 | 9.4412 | 63.9534
|  | 5.511 | 223.17 | 4.946 | 221.52 | [18 empty] | 0.478 | 62305 | 9.56 | 62.305 | 0.47106 | -69550.1 | 4.7106 | 69.5501 | 0.47406 | -63790.8 | 9.4813 | 63.7908
|  | 5.53 | 222.75 | 4.996 | 221.24 | [18 empty] | 0.48 | 62087.9 | 9.6 | 62.0879 | 0.47306 | -69562.7 | 4.7306 | 69.5627 | 0.47606 | -63622.5 | 9.5213 | 63.6225
|  | 5.839 | 222.93 | 5.031 | 221.47 | [18 empty] | 0.482 | 61867.3 | 9.64 | 61.8673 | 0.47506 | -69575.3 | 4.7506 | 69.5753 | 0.47806 | -63453.9 | 9.5613 | 63.4539
|  | 5.592 | 222.87 | 5.07 | 221.11 | [18 empty] | 0.484 | 61643.3 | 9.68 | 61.6433 | 0.47706 | -69587.8 | 4.7706 | 69.5878 | 0.48006 | -63283.3 | 9.6013 | 63.2833
|  | 5.627 | 223.26 | 5.093 | 221.56 | [18 empty] | 0.486 | 61416 | 9.72 | 61.416 | 0.47906 | -69600.1 | 4.7906 | 69.6001 | 0.48206 | -63112.6 | 9.6412 | 63.1126
|  | 5.735 | 223.07 | 5.147 | 221.5 | [18 empty] | 0.488 | 61185.1 | 9.76 | 61.1851 | 0.48106 | -69612.3 | 4.8106 | 69.6123 | 0.48406 | -62937.9 | 9.6812 | 62.9379
|  | 5.673 | 223.61 | 5.155 | 220.89 | [18 empty] | 0.49 | 60950.8 | 9.8 | 60.9508 | 0.48306 | -69623.2 | 4.8306 | 69.6232 | 0.48606 | -62759.4 | 9.7212 | 62.7594
|  | 5.712 | 223.46 | 5.186 | 221.39 | [18 empty] | 0.492 | 60713 | 9.84 | 60.713 | 0.48506 | -69632.7 | 4.8506 | 69.6327 | 0.48806 | -62580.7 | 9.7613 | 62.5807
|  | 5.746 | 223.88 | 5.209 | 221.13 | [18 empty] | 0.494 | 60471.7 | 9.88 | 60.4717 | 0.48706 | -69642.2 | 4.8706 | 69.6422 | 0.49006 | -62400.2 | 9.8013 | 62.4002
|  | 5.777 | 223.76 | 5.209 | 221.6 | [18 empty] | 0.496 | 60226.9 | 9.92 | 60.2269 | 0.48906 | -69651.6 | 4.8906 | 69.6516 | 0.49206 | -62217.6 | 9.8413 | 62.2176
|  | 5.808 | 224.18 | 5.22 | 221.3 | [18 empty] | 0.498 | 59978.5 | 9.96 | 59.9785 | 0.49106 | -69661 | 4.9106 | 69.661 | 0.49406 | -62033.1 | 9.8813 | 62.0331
|  | 5.943 | 223.86 | 5.255 | 221.47 | [18 empty] | 0.5 | 59726.5 | 10 | 59.7265 | 0.49306 | -69670.4 | 4.9306 | 69.6704 | 0.49606 | -61846.7 | 9.9212 | 61.8467
|  | 5.87 | 224.35 | 5.294 | 221.72 | [18 empty] | 0.502 | 59473.8 | 10.04 | 59.4738 | 0.49506 | -69679.7 | 4.9506 | 69.6797 | 0.49806 | -61660.3 | 9.9612 | 61.6603
|  | 5.912 | 224.47 | 5.309 | 221.71 | [18 empty] | 0.504 | 59214.6 | 10.08 | 59.2146 | 0.49706 | -69688.9 | 4.9706 | 69.6889 | 0.50006 | -61468.1 | 10.0013 | 61.4681
|  | 5.955 | 224.07 | 5.359 | 222.24 | [18 empty] | 0.506 | 58951.8 | 10.12 | 58.9518 | 0.49906 | -69698.1 | 4.9906 | 69.6981 | 0.50206 | -61276.1 | 10.0412 | 61.2761
|  | 5.993 | 224.46 | 5.382 | 221.97 | [18 empty] | 0.508 | 58685.3 | 10.16 | 58.6853 | 0.50106 | -69707.3 | 5.0106 | 69.7073 | 0.50406 | -61084.2 | 10.0812 | 61.0842
|  | 6.067 | 224.14 | 5.402 | 222.25 | [18 empty] | 0.51 | 58415.1 | 10.2 | 58.4151 | 0.50306 | -69716.4 | 5.0306 | 69.7164 | 0.50606 | -60888.5 | 10.1213 | 60.8885
|  | 6.063 | 224.15 | 5.429 | 222.27 | [18 empty] | 0.512 | 58141.2 | 10.24 | 58.1412 | 0.50506 | -69725.5 | 5.0506 | 69.7255 | 0.50806 | -60688.9 | 10.1612 | 60.6889
|  | 6.086 | 224.26 | 5.463 | 222.38 | [18 empty] | 0.514 | 57863.6 | 10.28 | 57.8636 | 0.50706 | -69734.6 | 5.0706 | 69.7346 | 0.51006 | -60489.6 | 10.2013 | 60.4896
|  | 6.194 | 224.2 | 5.502 | 222.4 | [18 empty] | 0.516 | 57578.9 | 10.32 | 57.5789 | 0.50906 | -69743.6 | 5.0906 | 69.7436 | 0.51206 | -60288.4 | 10.2412 | 60.2884
|  | 6.19 | 224.35 | 5.537 | 222.56 | [18 empty] | 0.518 | 57293.6 | 10.36 | 57.2936 | 0.51106 | -69752.6 | 5.1106 | 69.7526 | 0.51406 | -60085.6 | 10.2813 | 60.0856
|  | 6.217 | 224.29 | 5.579 | 222.48 | [18 empty] | 0.52 | 57007.8 | 10.4 | 57.0078 | 0.51306 | -69761.5 | 5.1306 | 69.7615 | 0.51606 | -59881 | 10.3212 | 59.881
|  | 6.31 | 224.6 | 5.622 | 222.62 | [18 empty] | 0.522 | 56714.9 | 10.44 | 56.7149 | 0.51506 | -69770.4 | 5.1506 | 69.7704 | 0.51806 | -59674.7 | 10.3612 | 59.6747
|  | 6.329 | 224.26 | 5.664 | 222.98 | [18 empty] | 0.524 | 56418.1 | 10.48 | 56.4181 | 0.51706 | -69779.3 | 5.1706 | 69.7793 | 0.52006 | -59466.8 | 10.4013 | 59.4668
|  | 6.491 | 224.45 | 5.699 | 222.56 | [18 empty] | 0.526 | 56117.4 | 10.52 | 56.1174 | 0.51906 | -69788.1 | 5.1906 | 69.7881 | 0.52206 | -59257.2 | 10.4412 | 59.2572
|  | 6.391 | 224.31 | 5.745 | 222.8 | [18 empty] | 0.528 | 55812.7 | 10.56 | 55.8127 | 0.52106 | -69796.9 | 5.2106 | 69.7969 | 0.52406 | -59048.2 | 10.4813 | 59.0482
|  | 6.507 | 224.52 | 5.784 | 222.51 | [18 empty] | 0.53 | 55504.1 | 10.6 | 55.5041 | 0.52306 | -69805.7 | 5.2306 | 69.8057 | 0.52606 | -58833.2 | 10.5212 | 58.8332
|  | 6.765 | 224.27 | 5.83 | 222.93 | [18 empty] | 0.532 | 55191.5 | 10.64 | 55.1915 | 0.52506 | -69813.6 | 5.2506 | 69.8136 | 0.52806 | -58618.8 | 10.5613 | 58.6188
|  | 6.7 | 224.49 | 5.872 | 222.55 | [18 empty] | 0.534 | 54874.9 | 10.68 | 54.8749 | 0.52706 | -69820.5 | 5.2706 | 69.8205 | 0.53006 | -58402.8 | 10.6012 | 58.4028
|  | 6.592 | 224.13 | 5.915 | 222.89 | [18 empty] | 0.536 | 54554.2 | 10.72 | 54.5542 | 0.52906 | -69826.9 | 5.2906 | 69.8269 | 0.53206 | -58185.3 | 10.6412 | 58.1853
|  | 6.622 | 224.61 | 5.934 | 223 | [18 empty] | 0.538 | 54229.4 | 10.76 | 54.2294 | 0.53106 | -69833.1 | 5.3106 | 69.8331 | 0.53406 | -57968.6 | 10.6813 | 57.9686
|  | 6.657 | 224.21 | 5.973 | 222.57 | [18 empty] | 0.54 | 53900.6 | 10.8 | 53.9006 | 0.53306 | -69839.3 | 5.3306 | 69.8393 | 0.53606 | -57748.1 | 10.7212 | 57.7481
|  | 6.703 | 224.53 | 6.019 | 222.94 | [18 empty] | 0.542 | 53567.5 | 10.84 | 53.5675 | 0.53506 | -69845.3 | 5.3506 | 69.8453 | 0.53806 | -57523.8 | 10.7613 | 57.5238
|  | 6.754 | 224.66 | 6.061 | 222.51 | [18 empty] | 0.544 | 53230.4 | 10.88 | 53.2304 | 0.53706 | -69851.4 | 5.3706 | 69.8514 | 0.54006 | -57300.5 | 10.8012 | 57.3005
|  | 7.078 | 224.3 | 6.108 | 222.91 | [18 empty] | 0.546 | 52889 | 10.92 | 52.889 | 0.53906 | -69857.3 | 5.3906 | 69.8573 | 0.54206 | -57075.7 | 10.8413 | 57.0757
|  | 6.842 | 224.26 | 6.154 | 222.52 | [18 empty] | 0.548 | 52543.4 | 10.96 | 52.5434 | 0.54106 | -69863.3 | 5.4106 | 69.8633 | 0.54406 | -56849.5 | 10.8812 | 56.8495
|  | 6.885 | 224.37 | 6.204 | 222.96 | [18 empty] | 0.55 | 52193.6 | 11 | 52.1936 | 0.54306 | -69869.2 | 5.4306 | 69.8692 | 0.54606 | -56622 | 10.9213 | 56.622
|  | 7.101 | 224.11 | 6.247 | 222.66 | [18 empty] | 0.552 | 51839.5 | 11.04 | 51.8395 | 0.54506 | -69875.1 | 5.4506 | 69.8751 | 0.54806 | -56393.3 | 10.9613 | 56.3933
|  | 6.977 | 224.36 | 6.285 | 222.5 | [18 empty] | 0.554 | 51481 | 11.08 | 51.481 | 0.54706 | -69880.9 | 5.4706 | 69.8809 | 0.55006 | -56163.2 | 11.0012 | 56.1632
|  | 7.02 | 224.16 | 6.339 | 222.61 | [18 empty] | 0.556 | 51118.3 | 11.12 | 51.1183 | 0.54906 | -69886.7 | 5.4906 | 69.8867 | 0.55206 | -55934.3 | 11.0413 | 55.9343
|  | 7.143 | 224.21 | 6.385 | 222.59 | [18 empty] | 0.558 | 50751.1 | 11.16 | 50.7511 | 0.55106 | -69892.5 | 5.5106 | 69.8925 | 0.55406 | -55701.9 | 11.0812 | 55.7019
|  | 7.348 | 224.06 | 6.432 | 222.66 | [18 empty] | 0.56 | 50379.6 | 11.2 | 50.3796 | 0.55306 | -69898.2 | 5.5306 | 69.8982 | 0.55606 | -55465.9 | 11.1213 | 55.4659
|  | 7.421 | 224.16 | 6.467 | 222.52 | [18 empty] | 0.562 | 50003.6 | 11.24 | 50.0036 | 0.55506 | -69903.9 | 5.5506 | 69.9039 | 0.55806 | -55233.6 | 11.1612 | 55.2336
|  | 7.367 | 224.04 | 6.521 | 222.59 | [18 empty] | 0.564 | 49623.2 | 11.28 | 49.6232 | 0.55706 | -69909.6 | 5.5706 | 69.9096 | 0.56006 | -54995.4 | 11.2013 | 54.9954
|  | 7.251 | 224.2 | 6.567 | 222.5 | [18 empty] | 0.566 | 49238.1 | 11.32 | 49.2381 | 0.55906 | -69915.3 | 5.5906 | 69.9153 | 0.56206 | -54758.7 | 11.2413 | 54.7587
|  | 7.429 | 224.08 | 6.621 | 222.84 | [18 empty] | 0.568 | 48848.6 | 11.36 | 48.8486 | 0.56106 | -69920.9 | 5.6106 | 69.9209 | 0.56406 | -54521 | 11.2812 | 54.521
|  | 7.352 | 224.48 | 6.659 | 222.3 | [18 empty] | 0.57 | 48454.5 | 11.4 | 48.4545 | 0.56306 | -69926.4 | 5.6306 | 69.9264 | 0.56606 | -54282.3 | 11.3213 | 54.2823
|  | 7.402 | 223.85 | 6.706 | 222.58 | [18 empty] | 0.572 | 48055.9 | 11.44 | 48.0559 | 0.56506 | -69930.8 | 5.6506 | 69.9308 | 0.56806 | -54042.7 | 11.3612 | 54.0427
|  | 7.591 | 224.08 | 6.752 | 222.37 | [18 empty] | 0.574 | 47652.7 | 11.48 | 47.6527 | 0.56706 | -69934.8 | 5.6706 | 69.9348 | 0.57006 | -53802.3 | 11.4013 | 53.8023
|  | 7.495 | 223.82 | 6.798 | 222.52 | [18 empty] | 0.576 | 47244.9 | 11.52 | 47.2449 | 0.56906 | -69938.6 | 5.6906 | 69.9386 | 0.57206 | -53561 | 11.4412 | 53.561
|  | 7.745 | 224.02 | 6.848 | 222.28 | [18 empty] | 0.578 | 46832.4 | 11.56 | 46.8324 | 0.57106 | -69942.3 | 5.7106 | 69.9423 | 0.57406 | -53319 | 11.4813 | 53.319
|  | 7.583 | 223.84 | 6.868 | 222.14 | [18 empty] | 0.58 | 46415.3 | 11.6 | 46.4153 | 0.57306 | -69945.9 | 5.7306 | 69.9459 | 0.57606 | -53076.3 | 11.5213 | 53.0763
|  | 7.63 | 224 | 6.926 | 222.51 | [18 empty] | 0.582 | 45993.4 | 11.64 | 45.9934 | 0.57506 | -69949.4 | 5.7506 | 69.9494 | 0.57806 | -52835.2 | 11.5612 | 52.8352
|  | 7.799 | 224.08 | 6.949 | 221.98 | [18 empty] | 0.584 | 45566.8 | 11.68 | 45.5668 | 0.57706 | -69952.7 | 5.7706 | 69.9527 | 0.58006 | -52588.5 | 11.6013 | 52.5885
|  | 7.718 | 223.76 | 7.014 | 222.34 | [18 empty] | 0.586 | 45135.5 | 11.72 | 45.1355 | 0.57906 | -69956 | 5.7906 | 69.956 | 0.58206 | -52343.8 | 11.6412 | 52.3438
|  | 7.761 | 223.4 | 7.08 | 222.09 | [18 empty] | 0.588 | 44699.6 | 11.76 | 44.6996 | 0.58106 | -69959.3 | 5.8106 | 69.9593 | 0.58406 | -52101 | 11.6813 | 52.101
|  | 7.811 | 223.6 | 7.122 | 221.53 | [18 empty] | 0.59 | 44258.8 | 11.8 | 44.2588 | 0.58306 | -69962.4 | 5.8306 | 69.9624 | 0.58606 | -51852.6 | 11.7212 | 51.8526
|  | 7.857 | 223.39 | 7.173 | 221.87 | [18 empty] | 0.592 | 43813.3 | 11.84 | 43.8133 | 0.58506 | -69965.5 | 5.8506 | 69.9655 | 0.58806 | -51608.9 | 11.7613 | 51.6089
|  | 7.908 | 223.49 | 7.211 | 221.28 | [18 empty] | 0.594 | 43362.9 | 11.88 | 43.3629 | 0.58706 | -69968.6 | 5.8706 | 69.9686 | 0.59006 | -51359.7 | 11.8012 | 51.3597
|  | 7.954 | 223.1 | 7.273 | 221.53 | [18 empty] | 0.596 | 42907.8 | 11.92 | 42.9078 | 0.58906 | -69971.6 | 5.8906 | 69.9716 | 0.59206 | -51112.7 | 11.8412 | 51.1127
|  | 8.008 | 223.31 | 7.308 | 220.98 | [18 empty] | 0.598 | 42447.8 | 11.96 | 42.4478 | 0.59106 | -69974.6 | 5.9106 | 69.9746 | 0.59406 | -50865.4 | 11.8813 | 50.8654
|  | 8.046 | 223.01 | 7.338 | 221.09 | [18 empty] | 0.6 | 41983 | 12 | 41.983 | 0.59306 | -69977.6 | 5.9306 | 69.9776 | 0.59606 | -50617.8 | 11.9212 | 50.6178
|  | 8.1 | 223.06 | 7.462 | 220.61 | [18 empty] | 0.602 | 41513.5 | 12.04 | 41.5135 | 0.59506 | -69980.5 | 5.9506 | 69.9805 | 0.59806 | -50370.1 | 11.9613 | 50.3701
|  | 8.151 | 222.78 | 7.493 | 220.87 | [18 empty] | 0.604 | 41039.1 | 12.08 | 41.0391 | 0.59706 | -69983.3 | 5.9706 | 69.9833 | 0.60006 | -50122.2 | 12.0012 | 50.1222
|  | 8.209 | 223.04 | 7.512 | 220.06 | [18 empty] | 0.606 | 40559.9 | 12.12 | 40.5599 | 0.59906 | -69985.3 | 5.9906 | 69.9853 | 0.60206 | -49874.3 | 12.0413 | 49.8743
|  | 8.266 | 222.34 | 7.57 | 219.94 | [18 empty] | 0.608 | 40075.8 | 12.16 | 40.0758 | 0.60106 | -69986.9 | 6.0106 | 69.9869 | 0.60406 | -49626.3 | 12.0812 | 49.6263
|  | 8.305 | 222.51 | 7.62 | 219.64 | [18 empty] | 0.61 | 39587 | 12.2 | 39.587 | 0.60306 | -69988.3 | 6.0306 | 69.9883 | 0.60606 | -49378.2 | 12.1212 | 49.3782
|  | 8.355 | 222.02 | 7.659 | 219.4 | [18 empty] | 0.612 | 39093.3 | 12.24 | 39.0933 | 0.60506 | -69989.5 | 6.0506 | 69.9895 | 0.60806 | -49130.2 | 12.1613 | 49.1302
|  | 8.429 | 221.83 | 7.728 | 218.96 | [18 empty] | 0.614 | 38594.8 | 12.28 | 38.5948 | 0.60706 | -69990.5 | 6.0706 | 69.9905 | 0.61006 | -48882.4 | 12.2012 | 48.8824
|  | 8.429 | 222.15 | 7.774 | 218.81 | [18 empty] | 0.616 | 38091.5 | 12.32 | 38.0915 | 0.60906 | -69991.5 | 6.0906 | 69.9915 | 0.61206 | -48634.5 | 12.2413 | 48.6345
|  | 8.479 | 221.42 | 7.828 | 218.2 | [18 empty] | 0.618 | 37583.5 | 12.36 | 37.5835 | 0.61106 | -69992.3 | 6.1106 | 69.9923 | 0.61406 | -48386.8 | 12.2812 | 48.3868
|  | 8.537 | 221.68 | 7.867 | 218.12 | [18 empty] | 0.62 | 37070.6 | 12.4 | 37.0706 | 0.61306 | -69993.1 | 6.1306 | 69.9931 | 0.61606 | -48139.3 | 12.3213 | 48.1393
|  | 8.579 | 220.9 | 7.902 | 218.14 | [18 empty] | 0.622 | 36553.1 | 12.44 | 36.5531 | 0.61506 | -69993.8 | 6.1506 | 69.9938 | 0.61806 | -47892.1 | 12.3612 | 47.8921
|  | 8.645 | 221.09 | 7.936 | 217.2 | [18 empty] | 0.624 | 36030.8 | 12.48 | 36.0308 | 0.61706 | -69994.4 | 6.1706 | 69.9944 | 0.62006 | -47645.1 | 12.4012 | 47.6451
|  | 8.76 | 220.15 | 8.006 | 217.45 | [18 empty] | 0.626 | 35504.1 | 12.52 | 35.5041 | 0.61906 | -69995 | 6.1906 | 69.995 | 0.62206 | -47398.4 | 12.4413 | 47.3984
|  | 8.749 | 219.88 | 8.048 | 216.43 | [18 empty] | 0.628 | 34972.8 | 12.56 | 34.9728 | 0.62106 | -69995.5 | 6.2106 | 69.9955 | 0.62406 | -47154.5 | 12.4812 | 47.1545
|  | 8.784 | 219.88 | 8.102 | 216.6 | [18 empty] | 0.63 | 34436.9 | 12.6 | 34.4369 | 0.62306 | -69996 | 6.2306 | 69.996 | 0.62606 | -46905.9 | 12.5213 | 46.9059
|  | 8.872 | 219.28 | 8.156 | 215.92 | [18 empty] | 0.632 | 33896.4 | 12.64 | 33.8964 | 0.62506 | -69996.3 | 6.2506 | 69.9963 | 0.62806 | -46660.1 | 12.5612 | 46.6601
|  | 8.888 | 219.06 | 8.214 | 215.13 | [18 empty] | 0.634 | 33351.7 | 12.68 | 33.3517 | 0.62706 | -69995.9 | 6.2706 | 69.9959 | 0.63006 | -46417.2 | 12.6013 | 46.4172
|  | 8.938 | 218.71 | 8.261 | 215.25 | [18 empty] | 0.636 | 32802.6 | 12.72 | 32.8026 | 0.62906 | -69994.9 | 6.2906 | 69.9949 | 0.63206 | -46169.8 | 12.6412 | 46.1698
|  | 8.996 | 218.36 | 8.307 | 214.36 | [18 empty] | 0.638 | 32249.3 | 12.76 | 32.2493 | 0.63106 | -69993.7 | 6.3106 | 69.9937 | 0.63406 | -45925.6 | 12.6813 | 45.9256
|  | 9.231 | 217.92 | 8.357 | 214.31 | [18 empty] | 0.64 | 31692 | 12.8 | 31.692 | 0.63306 | -69992.3 | 6.3306 | 69.9923 | 0.63606 | -45681.9 | 12.7213 | 45.6819
|  | 9.1 | 217.58 | 8.407 | 213.55 | [18 empty] | 0.642 | 31130.8 | 12.84 | 31.1308 | 0.63506 | -69990.7 | 6.3506 | 69.9907 | 0.63806 | -45441.4 | 12.7612 | 45.4414
|  | 9.308 | 217.19 | 8.469 | 213.36 | [18 empty] | 0.644 | 30565.5 | 12.88 | 30.5655 | 0.63706 | -69988.9 | 6.3706 | 69.9889 | 0.64006 | -45197 | 12.8013 | 45.197
|  | 9.212 | 217.3 | 8.511 | 212.51 | [18 empty] | 0.646 | 29996.5 | 12.92 | 29.9965 | 0.63906 | -69987 | 6.3906 | 69.987 | 0.64206 | -44955.8 | 12.8412 | 44.9558
|  | 9.239 | 216.81 | 8.569 | 212.43 | [18 empty] | 0.648 | 29424 | 12.96 | 29.424 | 0.64106 | -69985 | 6.4106 | 69.985 | 0.64406 | -44715.5 | 12.8813 | 44.7155
|  | 9.37 | 215.78 | 8.616 | 211.59 | [18 empty] | 0.65 | 28848 | 13 | 28.848 | 0.64306 | -69982.8 | 6.4306 | 69.9828 | 0.64606 | -44476.3 | 12.9212 | 44.4763
|  | 9.335 | 216.01 | 8.673 | 211.48 | [18 empty] | 0.652 | 28269.2 | 13.04 | 28.2692 | 0.64506 | -69980.6 | 6.4506 | 69.9806 | 0.64806 | -44238.1 | 12.9613 | 44.2381
|  | 9.525 | 215.34 | 8.712 | 210.68 | [18 empty] | 0.654 | 27687.7 | 13.08 | 27.6877 | 0.64706 | -69978.1 | 6.4706 | 69.9781 | 0.65006 | -44003.2 | 13.0013 | 44.0032
|  | 9.44 | 214.61 | 8.785 | 210.68 | [18 empty] | 0.656 | 27103.9 | 13.12 | 27.1039 | 0.64906 | -69974.9 | 6.4906 | 69.9749 | 0.65206 | -43765.1 | 13.0412 | 43.7651
|  | 9.555 | 214.51 | 8.828 | 209.49 | [18 empty] | 0.658 | 26518.1 | 13.16 | 26.5181 | 0.65106 | -69971 | 6.5106 | 69.971 | 0.65406 | -43530.5 | 13.0813 | 43.5305
|  | 9.54 | 213.72 | 8.878 | 209.2 | [18 empty] | 0.66 | 25930.7 | 13.2 | 25.9307 | 0.65306 | -69966.9 | 6.5306 | 69.9669 | 0.65606 | -43297 | 13.1212 | 43.297
|  | 9.802 | 213.44 | 8.932 | 208.73 | [18 empty] | 0.662 | 25341 | 13.24 | 25.341 | 0.65506 | -69962.4 | 6.5506 | 69.9624 | 0.65806 | -43064.5 | 13.1613 | 43.0645
|  | 9.663 | 212.81 | 8.955 | 208.35 | [18 empty] | 0.664 | 24749.9 | 13.28 | 24.7499 | 0.65706 | -69957.8 | 6.5706 | 69.9578 | 0.66006 | -42833.2 | 13.2012 | 42.8332
|  | 9.679 | 213.14 | 9.021 | 208.36 | [18 empty] | 0.666 | 24158.2 | 13.32 | 24.1582 | 0.65906 | -69953 | 6.5906 | 69.953 | 0.66206 | -42603.3 | 13.2413 | 42.6033
|  | 9.872 | 212.01 | 9.063 | 207.22 | [18 empty] | 0.668 | 23567.3 | 13.36 | 23.5673 | 0.66106 | -69947.9 | 6.6106 | 69.9479 | 0.66406 | -42374.6 | 13.2813 | 42.3746
|  | 9.995 | 212.04 | 9.113 | 207.39 | [18 empty] | 0.67 | 22978 | 13.4 | 22.978 | 0.66306 | -69942.6 | 6.6306 | 69.9426 | 0.66606 | -42147.5 | 13.3212 | 42.1475
|  | 10.046 | 211.05 | 9.163 | 206.29 | [18 empty] | 0.672 | 22392.2 | 13.44 | 22.3922 | 0.66506 | -69937.1 | 6.6506 | 69.9371 | 0.66806 | -41921.8 | 13.3613 | 41.9218
|  | 9.891 | 211.08 | 9.221 | 206.34 | [18 empty] | 0.674 | 21810.4 | 13.48 | 21.8104 | 0.66706 | -69930.9 | 6.6706 | 69.9309 | 0.67006 | -41697.6 | 13.4012 | 41.6976
|  | 9.949 | 210.16 | 9.264 | 205.26 | [18 empty] | 0.676 | 21232.3 | 13.52 | 21.2323 | 0.66906 | -69923.9 | 6.6906 | 69.9239 | 0.67206 | -41475.1 | 13.4413 | 41.4751
|  | 10.13 | 209.54 | 9.318 | 205.24 | [18 empty] | 0.678 | 20656.9 | 13.56 | 20.6569 | 0.67106 | -69916.6 | 6.7106 | 69.9166 | 0.67406 | -41254.3 | 13.4812 | 41.2543
|  | 10.08 | 209.35 | 9.364 | 204.23 | [18 empty] | 0.68 | 20084.4 | 13.6 | 20.0844 | 0.67306 | -69909 | 6.7306 | 69.909 | 0.67606 | -41034.9 | 13.5213 | 41.0349
|  | 10.107 | 208.61 | 9.434 | 204.18 | [18 empty] | 0.682 | 19518 | 13.64 | 19.518 | 0.67506 | -69901.1 | 6.7506 | 69.9011 | 0.67806 | -40817.4 | 13.5612 | 40.8174
|  | 10.165 | 208.34 | 9.488 | 203.27 | [18 empty] | 0.684 | 18962.3 | 13.68 | 18.9623 | 0.67706 | -69893 | 6.7706 | 69.893 | 0.68006 | -40601.8 | 13.6012 | 40.6018
|  | 10.188 | 207.78 | 9.534 | 202.36 | [18 empty] | 0.686 | 18418.5 | 13.72 | 18.4185 | 0.67906 | -69884.5 | 6.7906 | 69.8845 | 0.68206 | -40388.2 | 13.6413 | 40.3882
|  | 10.408 | 207.73 | 9.58 | 202.43 | [18 empty] | 0.688 | 17886.1 | 13.76 | 17.8861 | 0.68106 | -69875.6 | 6.8106 | 69.8756 | 0.68406 | -40176.6 | 13.6812 | 40.1766
|  | 10.497 | 206.63 | 9.63 | 201.36 | [18 empty] | 0.69 | 17365.5 | 13.8 | 17.3655 | 0.68306 | -69866.1 | 6.8306 | 69.8661 | 0.68606 | -39967 | 13.7213 | 39.967
|  | 10.343 | 206.81 | 9.677 | 201.27 | [18 empty] | 0.692 | 16856.3 | 13.84 | 16.8563 | 0.68506 | -69856 | 6.8506 | 69.856 | 0.68806 | -39759.2 | 13.7612 | 39.7592
|  | 10.628 | 206.01 | 9.731 | 200.42 | [18 empty] | 0.694 | 16358.7 | 13.88 | 16.3587 | 0.68706 | -69845.4 | 6.8706 | 69.8454 | 0.69006 | -39553.1 | 13.8013 | 39.5531
|  | 10.462 | 205.12 | 9.8 | 200.13 | [18 empty] | 0.696 | 15874.1 | 13.92 | 15.8741 | 0.68906 | -69834.4 | 6.8906 | 69.8344 | 0.69206 | -39349.2 | 13.8412 | 39.3492
|  | 10.501 | 205.07 | 9.835 | 199.18 | [18 empty] | 0.698 | 15405.5 | 13.96 | 15.4055 | 0.69106 | -69823.1 | 6.9106 | 69.8231 | 0.69406 | -39147.2 | 13.8812 | 39.1472
|  | 10.732 | 203.99 | 9.9 | 199.05 | [18 empty] | 0.7 | 14954.8 | 14 | 14.9548 | 0.69306 | -69811.5 | 6.9306 | 69.8115 | 0.69606 | -38947.3 | 13.9213 | 38.9473
|  | 10.663 | 204.06 | 9.943 | 198.04 | [18 empty] | 0.702 | 14524.4 | 14.04 | 14.5244 | 0.69506 | -69799.5 | 6.9506 | 69.7995 | 0.69806 | -38749.5 | 13.9612 | 38.7495
|  | 10.767 | 202.94 | 9.97 | 198.23 | [18 empty] | 0.704 | 14115 | 14.08 | 14.115 | 0.69706 | -69787 | 6.9706 | 69.787 | 0.70006 | -38554 | 14.0013 | 38.554
|  | 10.705 | 203.02 | 10.02 | 197.12 | [18 empty] | 0.706 | 13726 | 14.12 | 13.726 | 0.69906 | -69773.9 | 6.9906 | 69.7739 | 0.70206 | -38360.5 | 14.0412 | 38.3605
|  | 10.752 | 201.92 | 10.078 | 197.06 | [18 empty] | 0.708 | 13354.5 | 14.16 | 13.3545 | 0.70106 | -69760 | 7.0106 | 69.76 | 0.70406 | -38169.2 | 14.0813 | 38.1692
|  | 10.844 | 201.88 | 10.14 | 196.18 | [18 empty] | 0.71 | 13001.7 | 14.2 | 13.0017 | 0.70306 | -69745.6 | 7.0306 | 69.7456 | 0.70606 | -37980.3 | 14.1212 | 37.9803
|  | 10.887 | 200.76 | 10.194 | 195.09 | [18 empty] | 0.712 | 12667.5 | 14.24 | 12.6675 | 0.70506 | -69731 | 7.0506 | 69.731 | 0.70806 | -37793.7 | 14.1613 | 37.7937
|  | 11.095 | 200.47 | 10.244 | 195.13 | [18 empty] | 0.714 | 12350.6 | 14.28 | 12.3506 | 0.70706 | -69716 | 7.0706 | 69.716 | 0.71006 | -37609.6 | 14.2013 | 37.6096
|  | 10.945 | 199.88 | 10.294 | 194.05 | [18 empty] | 0.716 | 12049.7 | 14.32 | 12.0497 | 0.70906 | -69700.5 | 7.0906 | 69.7005 | 0.71206 | -37427.7 | 14.2412 | 37.4277
|  | 11.003 | 199.96 | 10.344 | 194.04 | [18 empty] | 0.718 | 11757.4 | 14.36 | 11.7574 | 0.71106 | -69684.5 | 7.1106 | 69.6845 | 0.71406 | -37248.3 | 14.2813 | 37.2483
|  | 11.061 | 199.05 | 10.41 | 193.04 | [18 empty] | 0.72 | 11485.4 | 14.4 | 11.4854 | 0.71306 | -69667.8 | 7.1306 | 69.6678 | 0.71606 | -37071.1 | 14.3212 | 37.0711
|  | 11.308 | 197.98 | 10.452 | 192.05 | [18 empty] | 0.722 | 11226 | 14.44 | 11.226 | 0.71506 | -69650.6 | 7.1506 | 69.6506 | 0.71806 | -36896.4 | 14.3613 | 36.8964
|  | 11.18 | 198.03 | 10.514 | 191.91 | [18 empty] | 0.724 | 10978.5 | 14.48 | 10.9785 | 0.71706 | -69632.9 | 7.1706 | 69.6329 | 0.72006 | -36723.6 | 14.4012 | 36.7236
|  | 11.358 | 196.9 | 10.552 | 190.87 | [18 empty] | 0.726 | 10746.6 | 14.52 | 10.7466 | 0.71906 | -69614.9 | 7.1906 | 69.6149 | 0.72206 | -36552.9 | 14.4413 | 36.5529
|  | 11.277 | 196.78 | 10.626 | 190.8 | [18 empty] | 0.728 | 10515.7 | 14.56 | 10.5157 | 0.72106 | -69596.3 | 7.2106 | 69.5963 | 0.72406 | -36384.1 | 14.4813 | 36.3841
|  | 11.531 | 195.76 | 10.664 | 189.61 | [18 empty] | 0.73 | 10299.1 | 14.6 | 10.2991 | 0.72306 | -69577.1 | 7.2306 | 69.5771 | 0.72606 | -36217.5 | 14.5212 | 36.2175
|  | 11.574 | 195.93 | 10.73 | 189.43 | [18 empty] | 0.732 | 10091.6 | 14.64 | 10.0916 | 0.72506 | -69557.4 | 7.2506 | 69.5574 | 0.72806 | -36053 | 14.5613 | 36.053
|  | 11.033 | 194.77 | 10.772 | 188.33 | [18 empty] | 0.734 | 9892.63 | 14.68 | 9.8926 | 0.72706 | -69537.1 | 7.2706 | 69.5371 | 0.73006 | -35890.5 | 14.6012 | 35.8905
|  | 11.489 | 194.7 | 10.834 | 188.12 | [18 empty] | 0.736 | 9701.63 | 14.72 | 9.7016 | 0.72906 | -69516.3 | 7.2906 | 69.5163 | 0.73206 | -35730 | 14.6413 | 35.73
|  | 11.562 | 193.8 | 10.877 | 186.92 | [18 empty] | 0.738 | 9518.14 | 14.76 | 9.5181 | 0.73106 | -69494.9 | 7.3106 | 69.4949 | 0.73406 | -35571.6 | 14.6812 | 35.5716
|  | 11.601 | 192.82 | 10.931 | 186.69 | [18 empty] | 0.74 | 9341.72 | 14.8 | 9.3417 | 0.73306 | -69473 | 7.3306 | 69.473 | 0.73606 | -35415.4 | 14.7213 | 35.4154
|  | 11.616 | 192.64 | 10.977 | 185.71 | [18 empty] | 0.742 | 9171.98 | 14.84 | 9.172 | 0.73506 | -69450.6 | 7.3506 | 69.4506 | 0.73806 | -35261.2 | 14.7613 | 35.2612
|  | 11.69 | 191.59 | 11.05 | 185.36 | [18 empty] | 0.744 | 9008.54 | 14.88 | 9.0085 | 0.73706 | -69427.7 | 7.3706 | 69.4277 | 0.74006 | -35109.1 | 14.8012 | 35.1091
|  | 11.759 | 191.39 | 11.069 | 184.87 | [18 empty] | 0.746 | 8851.05 | 14.92 | 8.851 | 0.73906 | -69404.4 | 7.3906 | 69.4044 | 0.74206 | -34958.9 | 14.8413 | 34.9589
|  | 11.836 | 190.43 | 11.123 | 183.59 | [18 empty] | 0.748 | 8699.18 | 14.96 | 8.6992 | 0.74106 | -69380.6 | 7.4106 | 69.3806 | 0.74406 | -34810.7 | 14.8812 | 34.8107
|  | 11.886 | 190.37 | 11.17 | 183.6 | [18 empty] | 0.75 | 8552.64 | 15 | 8.5526 | 0.74306 | -69356.2 | 7.4306 | 69.3562 | 0.74606 | -34664.5 | 14.9213 | 34.6645
|  | 11.879 | 189.21 | 11.228 | 182.21 | [18 empty] | 0.752 | 8411.15 | 15.04 | 8.4111 | 0.74506 | -69331.1 | 7.4506 | 69.3311 | 0.74806 | -34520.1 | 14.9612 | 34.5201
|  | 12.037 | 189.14 | 11.286 | 182.13 | [18 empty] | 0.754 | 8274.45 | 15.08 | 8.2744 | 0.74706 | -69305.2 | 7.4706 | 69.3052 | 0.75006 | -34377.6 | 15.0013 | 34.3776
|  | 11.998 | 188 | 11.343 | 180.81 | [18 empty] | 0.756 | 8142.31 | 15.12 | 8.1423 | 0.74906 | -69278.8 | 7.4906 | 69.2788 | 0.75206 | -34236.9 | 15.0412 | 34.2369
|  | 12.265 | 187.72 | 11.39 | 180.71 | [18 empty] | 0.758 | 8014.49 | 15.16 | 8.0145 | 0.75106 | -69251.8 | 7.5106 | 69.2518 | 0.75406 | -34097.9 | 15.0812 | 34.0979
|  | 12.091 | 186.53 | 11.428 | 179.32 | [18 empty] | 0.76 | 7890.78 | 15.2 | 7.8908 | 0.75306 | -69224.3 | 7.5306 | 69.2243 | 0.75606 | -33960.3 | 15.1213 | 33.9603
|  | 12.357 | 186.52 | 11.475 | 179.17 | [18 empty] | 0.762 | 7770.99 | 15.24 | 7.771 | 0.75506 | -69196.4 | 7.5506 | 69.1964 | 0.75806 | -33824.3 | 15.1612 | 33.8243
|  | 12.238 | 185.37 | 11.733 | 178.1 | [18 empty] | 0.764 | 7654.93 | 15.28 | 7.6549 | 0.75706 | -69168 | 7.5706 | 69.168 | 0.76006 | -33689.8 | 15.2013 | 33.6898
|  | 12.238 | 184.45 | 11.629 | 176.86 | [18 empty] | 0.766 | 7542.43 | 15.32 | 7.5424 | 0.75906 | -69139 | 7.5906 | 69.139 | 0.76206 | -33556.7 | 15.2412 | 33.5567
|  | 12.292 | 184.17 | 11.66 | 176.61 | [18 empty] | 0.768 | 7433.33 | 15.36 | 7.4333 | 0.76106 | -69109.5 | 7.6106 | 69.1095 | 0.76406 | -33425.2 | 15.2813 | 33.4252
|  | 12.346 | 183.06 | 11.698 | 175.43 | [18 empty] | 0.77 | 7327.46 | 15.4 | 7.3275 | 0.76306 | -69079.4 | 7.6306 | 69.0794 | 0.76606 | -33295.4 | 15.3212 | 33.2954
|  | 12.392 | 182.84 | 11.764 | 174.97 | [18 empty] | 0.772 | 7224.69 | 15.44 | 7.2247 | 0.76506 | -69048.7 | 7.6506 | 69.0487 | 0.76806 | -33167.1 | 15.3612 | 33.1671
|  | 12.596 | 181.52 | 11.818 | 173.78 | [18 empty] | 0.774 | 7124.88 | 15.48 | 7.1249 | 0.76706 | -69017.3 | 7.6706 | 69.0173 | 0.77006 | -33040.4 | 15.4013 | 33.0404
|  | 12.512 | 181.38 | 11.876 | 173.31 | [18 empty] | 0.776 | 7027.9 | 15.52 | 7.0279 | 0.76906 | -68985.5 | 7.6906 | 68.9855 | 0.77206 | -32915.2 | 15.4412 | 32.9152
|  | 12.535 | 180.81 | 11.918 | 172.05 | [18 empty] | 0.778 | 6933.6 | 15.56 | 6.9336 | 0.77106 | -68953 | 7.7106 | 68.953 | 0.77406 | -32791.5 | 15.4813 | 32.7915
|  | 12.581 | 179.53 | 11.98 | 171.67 | [18 empty] | 0.78 | 6841.88 | 15.6 | 6.8419 | 0.77306 | -68920 | 7.7306 | 68.92 | 0.77606 | -32669.3 | 15.5212 | 32.6693
|  | 12.82 | 179.29 | 12.026 | 170.44 | [18 empty] | 0.782 | 6752.66 | 15.64 | 6.7527 | 0.77506 | -68886.4 | 7.7506 | 68.8864 | 0.77806 | -32548.5 | 15.5613 | 32.5485
|  | 12.708 | 178.15 | 12.08 | 169.97 | [18 empty] | 0.784 | 6665.82 | 15.68 | 6.6658 | 0.77706 | -68852.3 | 7.7706 | 68.8523 | 0.78006 | -32429.1 | 15.6012 | 32.4291
|  | 12.786 | 177.68 | 12.15 | 168.72 | [18 empty] | 0.786 | 6581.28 | 15.72 | 6.5813 | 0.77906 | -68817.6 | 7.7906 | 68.8176 | 0.78206 | -32311.1 | 15.6412 | 32.3111
|  | 12.832 | 176.61 | 12.177 | 167.84 | [18 empty] | 0.788 | 6498.94 | 15.76 | 6.4989 | 0.78106 | -68782.3 | 7.8106 | 68.7823 | 0.78406 | -32194.5 | 15.6813 | 32.1945
|  | 13.056 | 175.42 | 12.227 | 167.59 | [18 empty] | 0.79 | 6418.72 | 15.8 | 6.4187 | 0.78306 | -68746.4 | 7.8306 | 68.7464 | 0.78606 | -32079.3 | 15.7212 | 32.0793
|  | 13.006 | 174.89 | 12.296 | 166.13 | [18 empty] | 0.792 | 6340.53 | 15.84 | 6.3405 | 0.78506 | -68709.8 | 7.8506 | 68.7098 | 0.78806 | -31965.3 | 15.7613 | 31.9653
|  | 13.06 | 174.12 | 12.3 | 165.75 | [18 empty] | 0.794 | 6264.28 | 15.88 | 6.2643 | 0.78706 | -68672.7 | 7.8706 | 68.6727 | 0.79006 | -31852.6 | 15.8012 | 31.8526
|  | 13.345 | 173.86 | 12.447 | 164.22 | [18 empty] | 0.796 | 6189.93 | 15.92 | 6.1899 | 0.78906 | -68635.2 | 7.8906 | 68.6352 | 0.79206 | -31741.1 | 15.8413 | 31.7411
|  | 13.056 | 172.63 | 12.443 | 163.91 | [18 empty] | 0.798 | 6117.37 | 15.96 | 6.1174 | 0.79106 | -68597 | 7.9106 | 68.597 | 0.79406 | -31630.5 | 15.8812 | 31.6305
|  | 13.114 | 172.19 | 12.485 | 162.26 | [18 empty] | 0.8 | 6046.55 | 16 | 6.0465 | 0.79306 | -68558.2 | 7.9306 | 68.5582 | 0.79606 | -31520.9 | 15.9213 | 31.5209
|  | 13.171 | 170.79 | 12.567 | 161.82 | [18 empty] | 0.802 | 5977.41 | 16.04 | 5.9774 | 0.79506 | -68518.9 | 7.9506 | 68.5189 | 0.79806 | -31412.5 | 15.9613 | 31.4125
|  | 13.337 | 170.49 | 12.655 | 143.46 | [18 empty] | 0.804 | 5909.9 | 16.08 | 5.9099 | 0.79706 | -68479 | 7.9706 | 68.479 | 0.80006 | -31305.3 | 16.0012 | 31.3053
|  | 13.218 | 169.1 | 12.682 | 145 | [18 empty] | 0.806 | 5843.94 | 16.12 | 5.8439 | 0.79906 | -68438.5 | 7.9906 | 68.4385 | 0.80206 | -31199.2 | 16.0413 | 31.1992
|  | 13.526 | 168.66 | 12.748 | 144.2 | [18 empty] | 0.808 | 5779.49 | 16.16 | 5.7795 | 0.80106 | -68397.3 | 8.0106 | 68.3973 | 0.80406 | -31094.3 | 16.0812 | 31.0943
|  | 13.391 | 167.23 | 12.81 | 142.53 | [18 empty] | 0.81 | 5716.5 | 16.2 | 5.7165 | 0.80306 | -68355.6 | 8.0306 | 68.3556 | 0.80606 | -30990.4 | 16.1213 | 30.9904
|  | 13.457 | 166.74 | [20 empty] | 0.812 | 5654.91 | 16.24 | 5.6549 | 0.80506 | -68313.2 | 8.0506 | 68.3132 | 0.80806 | -30887.7 | 16.1612 | 30.8877
|  | 13.418 | 166.06 | [20 empty] | 0.814 | 5594.67 | 16.28 | 5.5947 | 0.80706 | -68270.4 | 8.0706 | 68.2704 | 0.81006 | -30786.1 | 16.2013 | 30.7861
|  | 13.538 | 164.37 | [20 empty] | 0.816 | 5535.74 | 16.32 | 5.5357 | 0.80906 | -68226.9 | 8.0906 | 68.2269 | 0.81206 | -30685.6 | 16.2413 | 30.6856
|  | 13.588 | 164.26 | [20 empty] | 0.818 | 5478.08 | 16.36 | 5.4781 | 0.81106 | -68182.9 | 8.1106 | 68.1829 | 0.81406 | -30586 | 16.2812 | 30.586
|  | 13.824 | 162.6 | [20 empty] | 0.82 | 5421.63 | 16.4 | 5.4216 | 0.81306 | -68138.3 | 8.1306 | 68.1383 | 0.81606 | -30487.5 | 16.3213 | 30.4875
|  | 13.835 | 144.81 | [20 empty] | 0.822 | 5366.34 | 16.44 | 5.3663 | 0.81506 | -68093.2 | 8.1506 | 68.0932 | 0.81806 | -30390 | 16.3612 | 30.39
|  | 13.839 | 145.74 | [20 empty] | 0.824 | 5312.72 | 16.48 | 5.3127 | 0.81706 | -68047.5 | 8.1706 | 68.0475 | 0.82006 | -30293.6 | 16.4013 | 30.2936
|  | 14.02 | 145.64 | [20 empty] | 0.826 | 5258.83 | 16.52 | 5.2588 | 0.81906 | -68001.2 | 8.1906 | 68.0012 | 0.82206 | -30198 | 16.4412 | 30.198
|  | 13.955 | 144.86 | [20 empty] | 0.828 | 5206.5 | 16.56 | 5.2065 | 0.82106 | -67954.2 | 8.2106 | 67.9542 | 0.82406 | -30103.5 | 16.4813 | 30.1035
|  | 14.171 | 142.93 | [20 empty] | 0.83 | 5155.74 | 16.6 | 5.1557 | 0.82306 | -67906.7 | 8.2306 | 67.9067 | 0.82606 | -30009.8 | 16.5213 | 30.0098
[24 empty] | 0.832 | 5105.38 | 16.64 | 5.1054 | 0.82506 | -67858.5 | 8.2506 | 67.8585 | 0.82806 | -29917.1 | 16.5612 | 29.9171
[24 empty] | 0.834 | 5056 | 16.68 | 5.056 | 0.82706 | -67809.9 | 8.2706 | 67.8099 | 0.83006 | -29825.3 | 16.6013 | 29.8253
[24 empty] | 0.836 | 5007.04 | 16.72 | 5.007 | 0.82906 | -67760.6 | 8.2906 | 67.7606 | 0.83206 | -29734.3 | 16.6412 | 29.7343
[24 empty] | 0.838 | 4959.56 | 16.76 | 4.9596 | 0.83106 | -67710.8 | 8.3106 | 67.7108 | 0.83406 | -29643.9 | 16.6813 | 29.6439
[24 empty] | 0.84 | 4912.99 | 16.8 | 4.913 | 0.83306 | -67660.4 | 8.3306 | 67.6604 | 0.83606 | -29554.2 | 16.7212 | 29.5542
[24 empty] | 0.842 | 4867.31 | 16.84 | 4.8673 | 0.83506 | -67609.5 | 8.3506 | 67.6095 | 0.83806 | -29465.3 | 16.7613 | 29.4653
[24 empty] | 0.844 | 4822.48 | 16.88 | 4.8225 | 0.83706 | -67558 | 8.3706 | 67.558 | 0.84006 | -29377.2 | 16.8012 | 29.3772
[24 empty] | 0.846 | 4778.5 | 16.92 | 4.7785 | 0.83906 | -67505.9 | 8.3906 | 67.5059 | 0.84206 | -29289.9 | 16.8412 | 29.2899
[24 empty] | 0.848 | 4735.33 | 16.96 | 4.7353 | 0.84106 | -67453.1 | 8.4106 | 67.4531 | 0.84406 | -29203.4 | 16.8813 | 29.2034
[24 empty] | 0.85 | 4692.95 | 17 | 4.6929 | 0.84306 | -67399.8 | 8.4306 | 67.3998 | 0.84606 | -29117.7 | 16.9212 | 29.1177
[24 empty] | 0.852 | 4651.34 | 17.04 | 4.6513 | 0.84506 | -67345.9 | 8.4506 | 67.3459 | 0.84806 | -29032.7 | 16.9613 | 29.0327
[24 empty] | 0.854 | 4610.49 | 17.08 | 4.6105 | 0.84706 | -67291.5 | 8.4706 | 67.2915 | 0.85006 | -28948.5 | 17.0012 | 28.9485
[24 empty] | 0.856 | 4570.36 | 17.12 | 4.5704 | 0.84906 | -67236.5 | 8.4906 | 67.2365 | 0.85206 | -28864.9 | 17.0413 | 28.8649
[24 empty] | 0.858 | 4530.95 | 17.16 | 4.5309 | 0.85106 | -67180.8 | 8.5106 | 67.1808 | 0.85406 | -28782.1 | 17.0812 | 28.7821
[24 empty] | 0.86 | 4492.23 | 17.2 | 4.4922 | 0.85306 | -67124.7 | 8.5306 | 67.1247 | 0.85606 | -28700 | 17.1212 | 28.7
[24 empty] | 0.862 | 4454.18 | 17.24 | 4.4542 | 0.85506 | -67068 | 8.5506 | 67.068 | 0.85806 | -28618.6 | 17.1613 | 28.6186
[24 empty] | 0.864 | 4416.79 | 17.28 | 4.4168 | 0.85706 | -67010.8 | 8.5706 | 67.0108 | 0.86006 | -28537.8 | 17.2012 | 28.5378
[24 empty] | 0.866 | 4380.05 | 17.32 | 4.38 | 0.85906 | -66952.9 | 8.5906 | 66.9529 | 0.86206 | -28457.6 | 17.2413 | 28.4576
[24 empty] | 0.868 | 4343.92 | 17.36 | 4.3439 | 0.86106 | -66894.5 | 8.6106 | 66.8945 | 0.86406 | -28378.1 | 17.2812 | 28.3781
[24 empty] | 0.87 | 4308.41 | 17.4 | 4.3084 | 0.86306 | -66835.4 | 8.6306 | 66.8354 | 0.86606 | -28299.3 | 17.3213 | 28.2993
[24 empty] | 0.872 | 4273.49 | 17.44 | 4.2735 | 0.86506 | -66775.9 | 8.6506 | 66.7759 | 0.86806 | -28221 | 17.3612 | 28.221
[24 empty] | 0.874 | 4239.14 | 17.48 | 4.2391 | 0.86706 | -66715.7 | 8.6706 | 66.7157 | 0.87006 | -28143.3 | 17.4012 | 28.1433
[24 empty] | 0.876 | 4205.36 | 17.52 | 4.2054 | 0.86906 | -66655 | 8.6906 | 66.655 | 0.87206 | -28066.2 | 17.4413 | 28.0662
[24 empty] | 0.878 | 4172.13 | 17.56 | 4.1721 | 0.87106 | -66593.6 | 8.7106 | 66.5936 | 0.87406 | -27989.7 | 17.4812 | 27.9897
[24 empty] | 0.88 | 4139.44 | 17.6 | 4.1394 | 0.87306 | -66531.8 | 8.7306 | 66.5318 | 0.87606 | -27913.7 | 17.5213 | 27.9137
[24 empty] | 0.882 | 4107.27 | 17.64 | 4.1073 | 0.87506 | -66469.4 | 8.7506 | 66.4694 | 0.87806 | -27838 | 17.5612 | 27.838
[24 empty] | 0.884 | 4075.61 | 17.68 | 4.0756 | 0.87706 | -66406.5 | 8.7706 | 66.4065 | 0.88006 | -27762.9 | 17.6013 | 27.7629
[24 empty] | 0.886 | 4044.45 | 17.72 | 4.0444 | 0.87906 | -66342.9 | 8.7906 | 66.3429 | 0.88206 | -27688.2 | 17.6412 | 27.6882
[24 empty] | 0.888 | 4013.77 | 17.76 | 4.0138 | 0.88106 | -66278.9 | 8.8106 | 66.2789 | 0.88406 | -27614 | 17.6813 | 27.614
[24 empty] | 0.89 | 3983.58 | 17.8 | 3.9836 | 0.88306 | -66214.2 | 8.8306 | 66.2142 | 0.88606 | -27540.2 | 17.7213 | 27.5402
[24 empty] | 0.892 | 3953.84 | 17.84 | 3.9538 | 0.88506 | -66149.1 | 8.8506 | 66.1491 | 0.88806 | -27467 | 17.7612 | 27.467
[24 empty] | 0.894 | 3924.57 | 17.88 | 3.9246 | 0.88706 | -66083.2 | 8.8706 | 66.0832 | 0.89006 | -27394.3 | 17.8013 | 27.3943
[24 empty] | 0.896 | 3895.73 | 17.92 | 3.8957 | 0.88906 | -66016.9 | 8.8906 | 66.0169 | 0.89206 | -27322 | 17.8412 | 27.322
[24 empty] | 0.898 | 3867.33 | 17.96 | 3.8673 | 0.89106 | -65950.1 | 8.9106 | 65.9501 | 0.89406 | -27250.1 | 17.8813 | 27.2501
[24 empty] | 0.9 | 3839.35 | 18 | 3.8394 | 0.89306 | -65882.7 | 8.9306 | 65.8827 | 0.89606 | -27178.7 | 17.9212 | 27.1787
[24 empty] | 0.902 | 3811.78 | 18.04 | 3.8118 | 0.89506 | -65814.6 | 8.9506 | 65.8146 | 0.89806 | -27107.7 | 17.9613 | 27.1077
[24 empty] | 0.904 | 3784.62 | 18.08 | 3.7846 | 0.89706 | -65746.1 | 8.9706 | 65.7461 | 0.90006 | -27037.2 | 18.0013 | 27.0372
[24 empty] | 0.906 | 3757.86 | 18.12 | 3.7579 | 0.89906 | -65677 | 8.9906 | 65.677 | 0.90206 | -26967.1 | 18.0412 | 26.9671
[24 empty] | 0.908 | 3731.48 | 18.16 | 3.7315 | 0.90106 | -65607.4 | 9.0106 | 65.6074 | 0.90406 | -26897.4 | 18.0813 | 26.8974
[24 empty] | 0.91 | 3705.48 | 18.2 | 3.7055 | 0.90306 | -65537.2 | 9.0306 | 65.5372 | 0.90606 | -26828 | 18.1212 | 26.828
[24 empty] | 0.912 | 3679.86 | 18.24 | 3.6799 | 0.90506 | -65466.4 | 9.0506 | 65.4664 | 0.90806 | -26759.1 | 18.1613 | 26.7591
[24 empty] | 0.914 | 3654.59 | 18.28 | 3.6546 | 0.90706 | -65395 | 9.0706 | 65.395 | 0.91006 | -26690.6 | 18.2012 | 26.6906
[24 empty] | 0.916 | 3629.68 | 18.32 | 3.6297 | 0.90906 | -65323.3 | 9.0906 | 65.3233 | 0.91206 | -26622.4 | 18.2413 | 26.6224
[24 empty] | 0.918 | 3605.12 | 18.36 | 3.6051 | 0.91106 | -65250.9 | 9.1106 | 65.2509 | 0.91406 | -26554.6 | 18.2813 | 26.5546
[24 empty] | 0.92 | 3580.89 | 18.4 | 3.5809 | 0.91306 | -65177.9 | 9.1306 | 65.1779 | 0.91606 | -26487.2 | 18.3212 | 26.4872
[24 empty] | 0.922 | 3557 | 18.44 | 3.557 | 0.91506 | -65104.5 | 9.1506 | 65.1045 | 0.91806 | -26420.1 | 18.3613 | 26.4201
[24 empty] | 0.924 | 3533.44 | 18.48 | 3.5334 | 0.91706 | -65030.5 | 9.1706 | 65.0305 | 0.92006 | -26353.3 | 18.4012 | 26.3533
[24 empty] | 0.926 | 3510.19 | 18.52 | 3.5102 | 0.91906 | -64955.9 | 9.1906 | 64.9559 | 0.92206 | -26287 | 18.4413 | 26.287
[24 empty] | 0.928 | 3487.26 | 18.56 | 3.4873 | 0.92106 | -64880.8 | 9.2106 | 64.8808 | 0.92406 | -26220.9 | 18.4812 | 26.2209
[24 empty] | 0.93 | 3464.63 | 18.6 | 3.4646 | 0.92306 | -64805.2 | 9.2306 | 64.8052 | 0.92606 | -26155.1 | 18.5213 | 26.1551
[24 empty] | 0.932 | 3442.3 | 18.64 | 3.4423 | 0.92506 | -64729 | 9.2506 | 64.729 | 0.92806 | -26089.6 | 18.5612 | 26.0896
[24 empty] | 0.934 | 3420.27 | 18.68 | 3.4203 | 0.92706 | -64652.3 | 9.2706 | 64.6523 | 0.93006 | -26024.3 | 18.6012 | 26.0243
[24 empty] | 0.936 | 3398.53 | 18.72 | 3.3985 | 0.92906 | -64575.1 | 9.2906 | 64.5751 | 0.93206 | -25959.3 | 18.6413 | 25.9593
[24 empty] | 0.938 | 3377.07 | 18.76 | 3.3771 | 0.93106 | -64497.5 | 9.3106 | 64.4975 | 0.93406 | -25894.7 | 18.6812 | 25.8947
[24 empty] | 0.94 | 3355.88 | 18.8 | 3.3559 | 0.93306 | -64419.2 | 9.3306 | 64.4192 | 0.93606 | -25830.3 | 18.7213 | 25.8303
[24 empty] | 0.942 | 3334.97 | 18.84 | 3.335 | 0.93506 | -64340.3 | 9.3506 | 64.3403 | 0.93806 | -25766.3 | 18.7612 | 25.7663
[24 empty] | 0.944 | 3314.32 | 18.88 | 3.3143 | 0.93706 | -64261 | 9.3706 | 64.261 | 0.94006 | -25702.5 | 18.8013 | 25.7025
[24 empty] | 0.946 | 3293.94 | 18.92 | 3.2939 | 0.93906 | -64181.1 | 9.3906 | 64.1811 | 0.94206 | -25639.1 | 18.8412 | 25.6391
[24 empty] | 0.948 | 3273.81 | 18.96 | 3.2738 | 0.94106 | -64100.8 | 9.4106 | 64.1008 | 0.94406 | -25575.9 | 18.8812 | 25.5759
[24 empty] | 0.95 | 3253.93 | 19 | 3.2539 | 0.94306 | -64019.8 | 9.4306 | 64.0198 | 0.94606 | -25513.1 | 18.9213 | 25.5131
[24 empty] | 0.952 | 3234.3 | 19.04 | 3.2343 | 0.94506 | -63938.5 | 9.4506 | 63.9385 | 0.94806 | -25450.5 | 18.9612 | 25.4505
[24 empty] | 0.954 | 3214.91 | 19.08 | 3.2149 | 0.94706 | -63856.6 | 9.4706 | 63.8566 | 0.95006 | -25388.2 | 19.0013 | 25.3882
[24 empty] | 0.956 | 3195.76 | 19.12 | 3.1958 | 0.94906 | -63774.1 | 9.4906 | 63.7741 | 0.95206 | -25326.2 | 19.0412 | 25.3262
[24 empty] | 0.958 | 3176.85 | 19.16 | 3.1768 | 0.95106 | -63691.2 | 9.5106 | 63.6912 | 0.95406 | -25264.3 | 19.0813 | 25.2643
[24 empty] | 0.96 | 3158.16 | 19.2 | 3.1582 | 0.95306 | -63607.7 | 9.5306 | 63.6077 | 0.95606 | -25202.5 | 19.1212 | 25.2025
[24 empty] | 0.962 | 3139.69 | 19.24 | 3.1397 | 0.95506 | -63523.6 | 9.5506 | 63.5236 | 0.95806 | -25140.1 | 19.1613 | 25.1401
[24 empty] | 0.964 | 3121.45 | 19.28 | 3.1214 | 0.95706 | -63439.1 | 9.5706 | 63.4391 | 0.96006 | -25075.8 | 19.2013 | 25.0758
[24 empty] | 0.966 | 3103.42 | 19.32 | 3.1034 | 0.95906 | -63354.1 | 9.5906 | 63.3541 | 0.96206 | -25001.4 | 19.2412 | 25.0014
[24 empty] | 0.968 | 3085.61 | 19.36 | 3.0856 | 0.96106 | -63268.6 | 9.6106 | 63.2686 | 0.96256 | -24980.1 | 19.2513 | 24.9801
[24 empty] | 0.97 | 3068 | 19.4 | 3.068 | 0.96306 | -63182.6 | 9.6306 | 63.1826 | 0.96331 | -24938 | 19.2663 | 24.938
[24 empty] | 0.972 | 3050.6 | 19.44 | 3.0506 | 0.96506 | -63096.1 | 9.6506 | 63.0961 | 0.96359 | -24916.1 | 19.2719 | 24.9161
[24 empty] | 0.974 | 3033.4 | 19.48 | 3.0334 | 0.96706 | -63009.1 | 9.6706 | 63.0091 | 0.9637 | -24905.8 | 19.274 | 24.9058
[24 empty] | 0.976 | 3016.4 | 19.52 | 3.0164 | 0.96906 | -62921.5 | 9.6906 | 62.9215 | 0.96374 | -24901.3 | 19.2748 | 24.9013
[24 empty] | 0.978 | 2999.6 | 19.56 | 2.9996 | 0.97106 | -62833.5 | 9.7106 | 62.8335 | 0.9638 | -24893.5 | 19.276 | 24.8935
[24 empty] | 0.98 | 2982.98 | 19.6 | 2.983 | 0.97306 | -62745 | 9.7306 | 62.745 | 0.96382 | -24890.2 | 19.2764 | 24.8902
[24 empty] | 0.982 | 2966.56 | 19.64 | 2.9666 | 0.97506 | -62655.9 | 9.7506 | 62.6559 | 0.96385 | -24884.3 | 19.2771 | 24.8843
[24 empty] | 0.984 | 2950.31 | 19.68 | 2.9503 | 0.97706 | -62566.4 | 9.7706 | 62.5664 | 0.9639 | -24867.1 | 19.2781 | 24.8671
[24 empty] | 0.986 | 2934.25 | 19.72 | 2.9343 | 0.97906 | -62476.5 | 9.7906 | 62.4765 | 0.96391 | -24864.4 | 19.2782 | 24.8644
[24 empty] | 0.988 | 2918.37 | 19.76 | 2.9184 | 0.98106 | -62386 | 9.8106 | 62.386 | 0.96391 | -24861.1 | 19.2783 | 24.8611
[24 empty] | 0.99 | 2902.67 | 19.8 | 2.9027 | 0.98306 | -62295 | 9.8306 | 62.295 | 0.96392 | -24856.4 | 19.2784 | 24.8564
[24 empty] | 0.992 | 2887.13 | 19.84 | 2.8871 | 0.98506 | -62203.5 | 9.8506 | 62.2035 | 0.96392 | -24854.2 | 19.2784 | 24.8542
[24 empty] | 0.994 | 2871.77 | 19.88 | 2.8718 | 0.98706 | -62111.6 | 9.8706 | 62.1116 | 0.96392 | -24849.8 | 19.2784 | 24.8498
[24 empty] | 0.996 | 2856.57 | 19.92 | 2.8566 | 0.98906 | -62019.1 | 9.8906 | 62.0191 | 0.96392 | -24847.6 | 19.2785 | 24.8476
[24 empty] | 0.998 | 2841.54 | 19.96 | 2.8415 | 0.99106 | -61926.2 | 9.9106 | 61.9262 | 0.96393 | -24842.9 | 19.2785 | 24.8429
[24 empty] | 1 | 2826.67 | 20 | 2.8267 | 0.99306 | -61832.9 | 9.9306 | 61.8329 | 0.96393 | -24840.4 | 19.2785 | 24.8404
[28 empty] | 0.99506 | -61739 | 9.9506 | 61.739 | 0.96393 | -24839.2 | 19.2785 | 24.8392
[28 empty] | 0.99706 | -61644.7 | 9.9706 | 61.6447 | 0.96393 | -24836.6 | 19.2785 | 24.8366
[28 empty] | 0.99906 | -61549.9 | 9.9906 | 61.5499 | 0.96393 | -24837.6 | 19.2785 | 24.8376
[28 empty] | 1 | -61505.7 | 10 | 61.5057 | 0.96393 | -24839 | 19.2785 | 24.839
[32 empty] | 0.96393 | -24839
[32 empty] | 0.96393 | -24839

## ER120-rmm凑出来的
load(kN) | Extensometer 1.???L?Y [mm] | 名义应力/Mpa | 名义应变 | 真实应力 | 真实应变 | 真实塑性应变1 | 真实塑性应变2 | 求屈服应力1 | 应变 | 应力 | 屈服应力 | 屈服应力开始后的名义应力 | 屈服应力开始后的名义应变 | 屈服应力开始后的真实应力 | 屈服应力开始后的真实塑性应变 | 求屈服应力2 | 应变 | 应力 | 极限荷载 | 85.152
0 | 0 | 0 | 0 | 0 | 0 | 0 | 0 |  | 0.002 | 0 | 972.6532 | 988.8488 | 0.020718 | 1009.336 | 0.016283 |  | 0 | 0 | 极限强度 | 1084.1889
1.116 | 0.001954 | 14.2094 | 3.908e-05 | 14.2099 | 3.9079e-05 | -2.0376e-05 | -3.2231e-05 |  | 0.00202 | 4.26 | 屈服应力所在的行 | 989.0015 | 0.021659 | 1010.4221 | 0.0172 |  | 2e-05 | 4.2 | 极限强度对应的行 | 136
1.728 | 0.005016 | 22.0016 | 0.00010032 | 22.0038 | 0.00010031 | 8.2489e-06 | -1.01e-05 |  | 0.00204 | 8.52 | 59 | 997.2521 | 0.023189 | 1020.3772 | 0.018655 |  | 4e-05 | 8.4 | 极限应变 | 0.1135
3.972 | 0.010435 | 50.5731 | 0.0002087 | 50.5836 | 0.00020868 | -2.9688e-06 | -4.5124e-05 |  | 0.00206 | 12.78 | 屈服应力对应的应变 | 993.5852 | 0.024296 | 1017.7253 | 0.019747 |  | 6e-05 | 12.6 | 模拟阶段-极限真实应力 | 1230.1781
5.616 | 0.013746 | 71.5051 | 0.00027492 | 71.5248 | 0.00027488 | -2.4385e-05 | -8.3968e-05 |  | 0.00208 | 17.04 | 0.0063442 | 1000.7663 | 0.025829 | 1026.6146 | 0.021205 |  | 8e-05 | 16.8 | 模拟阶段-极限真实应力对应的行 | 92
6.468 | 0.014243 | 82.3531 | 0.00028486 | 82.3766 | 0.00028482 | -5.9853e-05 | -0.00012847 |  | 0.0021 | 21.3 | 弹性模量 | 1001.8358 | 0.027052 | 1028.9373 | 0.022387 |  | 0.0001 | 21 | 模拟阶段-极限真实应力对应的真实塑性应变 | 0.13352
6.888 | 0.016514 | 87.7007 | 0.00033028 | 87.7297 | 0.00033023 | -3.6844e-05 | -0.0001099 |  | 0.00212 | 25.56 | 239114 | 1003.3637 | 0.028194 | 1031.6528 | 0.023488 |  | 0.00012 | 25.2 | K-matlab | 1466
7.872 | 0.019207 | 100.2294 | 0.00038414 | 100.2679 | 0.00038407 | -3.5465e-05 | -0.00011894 |  | 0.00214 | 29.82 | 屈服平台结束的应力 | 1009.7808 | 0.029553 | 1039.6231 | 0.024775 |  | 0.00014 | 29.4 | n | 0.09
9.204 | 0.022323 | 117.189 | 0.00044646 | 117.2413 | 0.00044636 | -4.4189e-05 | -0.00014175 |  | 0.00216 | 34.08 | 988.8488 | 1006.1139 | 0.03054 | 1036.8408 | 0.025745 |  | 0.00016 | 33.6 | K-equation | 1609.6194
9.996 | 0.025593 | 127.273 | 0.00051186 | 127.3382 | 0.00051173 | -2.1067e-05 | -0.00012699 |  | 0.00218 | 38.34 | 屈服平台结束所在行 | 1013.6005 | 0.032109 | 1046.1467 | 0.027228 |  | 0.00018 | 37.8 | n-equation | 0.13352
11.628 | 0.02967 | 148.0523 | 0.0005934 | 148.1401 | 0.00059322 | -2.6609e-05 | -0.00014978 |  | 0.0022 | 42.6 | 69 | 1013.4477 | 0.033263 | 1047.1578 | 0.02834 |  | 0.0002 | 42
12.48 | 0.032813 | 158.9003 | 0.00065626 | 159.0046 | 0.00065604 | -9.2464e-06 | -0.0001414 |  | 0.00222 | 46.86 | 屈服平台结束对应的应变 | 1016.6563 | 0.034476 | 1051.7065 | 0.029494 |  | 0.00022 | 46.2
14.364 | 0.03716 | 182.8881 | 0.0007432 | 183.0241 | 0.00074292 | -2.2867e-05 | -0.0001749 |  | 0.00224 | 51.12 | 0.021659 | 1022.0039 | 0.035842 | 1058.6346 | 0.030785 |  | 0.00024 | 50.4
15.816 | 0.040346 | 201.3756 | 0.00080692 | 201.5381 | 0.00080659 | -3.6661e-05 | -0.00020401 |  | 0.00226 | 55.38 |  | 1022.4623 | 0.037206 | 1060.5042 | 0.032093 |  | 0.00026 | 54.6
16.848 | 0.044074 | 214.5154 | 0.00088148 | 214.7045 | 0.00088109 | -1.7253e-05 | -0.00019546 |  | 0.00228 | 59.64 |  | 1024.7541 | 0.038559 | 1064.2671 | 0.033381 |  | 0.00028 | 58.8
18.516 | 0.048152 | 235.753 | 0.00096304 | 235.9801 | 0.00096258 | -2.4788e-05 | -0.00022055 |  | 0.0023 | 63.9 |  | 1026.7404 | 0.039675 | 1067.4765 | 0.034442 |  | 0.0003 | 63
20.076 | 0.052148 | 255.6156 | 0.001043 | 255.8822 | 0.0010424 | -2.822e-05 | -0.00024039 |  | 0.00232 | 68.16 |  | 1032.3936 | 0.040947 | 1074.6665 | 0.035634 |  | 0.00032 | 67.2
21.636 | 0.054906 | 275.4781 | 0.0010981 | 275.7806 | 0.0010975 | -5.6376e-05 | -0.00028497 |  | 0.00234 | 72.42 |  | 1031.6296 | 0.042229 | 1075.1942 | 0.036863 |  | 0.00034 | 71.4
22.824 | 0.058226 | 290.6042 | 0.0011645 | 290.9426 | 0.0011638 | -5.3491e-05 | -0.00029456 |  | 0.00236 | 76.68 |  | 1029.7961 | 0.04316 | 1074.2424 | 0.03776 |  | 0.00036 | 75.6
23.532 | 0.059557 | 299.6187 | 0.0011911 | 299.9756 | 0.0011904 | -6.4697e-05 | -0.00031321 |  | 0.00238 | 80.94 |  | 1040.4914 | 0.044889 | 1087.198 | 0.039362 |  | 0.00038 | 79.8
24.096 | 0.060217 | 306.7998 | 0.0012043 | 307.1693 | 0.0012036 | -8.1612e-05 | -0.00033607 |  | 0.0024 | 85.2 |  | 1037.4356 | 0.046212 | 1085.3779 | 0.040635 |  | 0.0004 | 84
24.372 | 0.061187 | 310.3139 | 0.0012237 | 310.6937 | 0.001223 | -7.6982e-05 | -0.00033432 |  | 0.00242 | 89.46 |  | 1036.3661 | 0.047153 | 1085.2335 | 0.041534 |  | 0.00042 | 88.2
24.3 | 0.060867 | 309.3972 | 0.0012173 | 309.7739 | 0.0012166 | -7.9525e-05 | -0.00033612 |  | 0.00244 | 93.72 |  | 1045.2278 | 0.048741 | 1096.1738 | 0.043004 |  | 0.00044 | 92.4
24.324 | 0.061033 | 309.7028 | 0.0012207 | 310.0808 | 0.0012199 | -7.7494e-05 | -0.00033433 |  | 0.00246 | 97.98 |  | 1041.5609 | 0.049814 | 1093.4451 | 0.044038 |  | 0.00046 | 96.6
24.264 | 0.061794 | 308.9388 | 0.0012359 | 309.3207 | 0.0012351 | -5.9112e-05 | -0.0003153 |  | 0.00248 | 102.24 |  | 1045.9918 | 0.051397 | 1099.7523 | 0.045518 |  | 0.00048 | 100.8
24.3 | 0.060544 | 309.3972 | 0.0012109 | 309.7719 | 0.0012101 | -8.5969e-05 | -0.00034257 |  | 0.0025 | 106.5 |  | 1044.4639 | 0.052587 | 1099.3889 | 0.046651 |  | 0.0005 | 105
24.3 | 0.061329 | 309.3972 | 0.0012266 | 309.7767 | 0.0012258 | -7.0308e-05 | -0.00032689 |  | 0.00252 | 110.76 |  | 1048.5892 | 0.054097 | 1105.3151 | 0.04806 |  | 0.00052 | 109.2
24.36 | 0.060919 | 310.1612 | 0.0012184 | 310.539 | 0.0012176 | -8.1688e-05 | -0.00033891 |  | 0.00254 | 115.02 |  | 1048.2836 | 0.055242 | 1106.1925 | 0.049141 |  | 0.00054 | 113.4
24.372 | 0.061801 | 310.3139 | 0.001236 | 310.6975 | 0.0012353 | -6.4733e-05 | -0.00032206 |  | 0.00256 | 119.28 |  | 1053.02 | 0.05684 | 1112.8735 | 0.050627 |  | 0.00056 | 117.6
24.372 | 0.061556 | 310.3139 | 0.0012311 | 310.696 | 0.0012304 | -6.962e-05 | -0.00032695 |  | 0.00258 | 123.54 |  | 1053.4784 | 0.058278 | 1114.8732 | 0.051978 |  | 0.00058 | 121.8
24.396 | 0.064706 | 310.6195 | 0.0012941 | 311.0215 | 0.0012933 | -8.0618e-06 | -0.00026557 |  | 0.0026 | 127.8 |  | 1049.5059 | 0.059216 | 1111.6531 | 0.052877 |  | 0.0006 | 126
26.424 | 0.06871 | 336.4408 | 0.0013742 | 336.9032 | 0.0013733 | -3.638e-05 | -0.00031518 |  | 0.00262 | 132.06 |  | 1059.1316 | 0.060933 | 1123.6675 | 0.054447 |  | 0.00062 | 130.2
27.6 | 0.072015 | 351.4141 | 0.0014403 | 351.9203 | 0.0014393 | -3.3206e-05 | -0.00032431 |  | 0.00264 | 136.32 |  | 1058.3676 | 0.062377 | 1124.3851 | 0.055804 |  | 0.00064 | 134.4
29.712 | 0.077155 | 378.3049 | 0.0015431 | 378.8887 | 0.0015419 | -4.3398e-05 | -0.00035662 |  | 0.00266 | 140.58 |  | 1056.5342 | 0.063288 | 1123.4005 | 0.056666 |  | 0.00066 | 138.6
31.332 | 0.081755 | 398.9314 | 0.0016351 | 399.5837 | 0.0016338 | -3.8134e-05 | -0.00036828 |  | 0.00268 | 144.84 |  | 1062.4929 | 0.06502 | 1131.5761 | 0.058259 |  | 0.00068 | 142.8
33.132 | 0.086902 | 421.8497 | 0.001738 | 422.5829 | 0.0017365 | -3.1598e-05 | -0.00038053 |  | 0.0027 | 149.1 |  | 1060.8123 | 0.066494 | 1131.3499 | 0.059643 |  | 0.0007 | 147
35.316 | 0.092483 | 449.6573 | 0.0018497 | 450.489 | 0.001848 | -3.694e-05 | -0.00040866 |  | 0.00272 | 153.36 |  | 1058.2149 | 0.067412 | 1129.5513 | 0.060511 |  | 0.00072 | 151.2
36.888 | 0.097511 | 469.6726 | 0.0019502 | 470.5886 | 0.0019483 | -2.0669e-05 | -0.00040874 |  | 0.00274 | 157.62 |  | 1066.771 | 0.069124 | 1140.5105 | 0.062068 |  | 0.00074 | 155.4
39.156 | 0.10355 | 498.5497 | 0.002071 | 499.5822 | 0.0020689 | -2.1444e-05 | -0.00043312 |  | 0.00276 | 161.88 |  | 1063.2569 | 0.070616 | 1138.3394 | 0.063471 |  | 0.00076 | 159.6
40.716 | 0.10833 | 518.4122 | 0.0021667 | 519.5354 | 0.0021643 | -9.4723e-06 | -0.00043735 |  | 0.00278 | 166.14 |  | 1061.2706 | 0.07152 | 1137.173 | 0.06432 |  | 0.00078 | 163.8
43.02 | 0.11319 | 547.7477 | 0.0022638 | 548.9876 | 0.0022612 | -3.5818e-05 | -0.00048768 |  | 0.0028 | 170.4 |  | 1069.3684 | 0.072868 | 1147.2906 | 0.065535 |  | 0.0008 | 168
44.664 | 0.11854 | 568.6797 | 0.0023708 | 570.0279 | 0.002368 | -1.708e-05 | -0.00048596 |  | 0.00282 | 174.66 |  | 1067.6878 | 0.074385 | 1147.1076 | 0.066949 |  | 0.00082 | 172.2
46.524 | 0.12323 | 592.362 | 0.0024645 | 593.8219 | 0.0024615 | -2.3122e-05 | -0.00051129 |  | 0.00284 | 178.92 |  | 1064.9376 | 0.075346 | 1145.1765 | 0.067851 |  | 0.00084 | 176.4
48.948 | 0.12765 | 623.2253 | 0.002553 | 624.8164 | 0.0025497 | -6.4568e-05 | -0.00057794 |  | 0.00286 | 183.18 |  | 1070.8963 | 0.076999 | 1153.3546 | 0.069353 |  | 0.00086 | 180.6
51.06 | 0.13416 | 650.1161 | 0.0026832 | 651.8605 | 0.0026796 | -4.7863e-05 | -0.00058303 |  | 0.00288 | 187.44 |  | 1069.3684 | 0.078207 | 1153.0004 | 0.070475 |  | 0.00088 | 184.8
53.196 | 0.1386 | 677.3125 | 0.0027721 | 679.1901 | 0.0027682 | -7.3574e-05 | -0.00063088 |  | 0.0029 | 191.7 |  | 1073.9521 | 0.080023 | 1159.8926 | 0.072129 |  | 0.0009 | 189
55.152 | 0.14594 | 702.2171 | 0.0029188 | 704.2667 | 0.0029146 | -3.2154e-05 | -0.00060952 |  | 0.00292 | 195.96 |  | 1071.3547 | 0.081398 | 1158.5611 | 0.073407 |  | 0.00092 | 193.2
57.672 | 0.15187 | 734.3027 | 0.0030374 | 736.5331 | 0.0030328 | -4.8972e-05 | -0.00065236 |  | 0.00294 | 200.22 |  | 1067.8405 | 0.082382 | 1155.8114 | 0.074328 |  | 0.00094 | 197.4
59.496 | 0.15565 | 757.5266 | 0.0031129 | 759.8847 | 0.0031081 | -7.1349e-05 | -0.00069358 |  | 0.00296 | 204.48 |  | 1077.9246 | 0.084268 | 1168.7594 | 0.076015 |  | 0.00096 | 201.6
61.608 | 0.16242 | 784.4174 | 0.0032483 | 786.9655 | 0.0032431 | -4.9687e-05 | -0.00069356 |  | 0.00298 | 208.74 |  | 1072.4242 | 0.085672 | 1164.301 | 0.077328 |  | 0.00098 | 205.8
63.552 | 0.16774 | 809.1692 | 0.0033549 | 811.8838 | 0.0033492 | -4.7759e-05 | -0.00071159 |  | 0.003 | 213 |  | 1070.8963 | 0.08666 | 1163.6999 | 0.078239 |  | 0.001 | 210
65.436 | 0.17345 | 833.157 | 0.0034691 | 836.0473 | 0.0034631 | -3.5009e-05 | -0.00071812 |  | 0.00302 | 217.26 |  | 1077.1607 | 0.088504 | 1172.4933 | 0.079898 |  | 0.00102 | 214.2
68.364 | 0.18062 | 870.4375 | 0.0036125 | 873.5819 | 0.003606 | -4.9204e-05 | -0.00076236 |  | 0.00304 | 221.52 |  | 1073.6465 | 0.089963 | 1170.235 | 0.081247 |  | 0.00104 | 218.4
69.96 | 0.18812 | 890.7584 | 0.0037624 | 894.1098 | 0.0037553 | 1.4275e-05 | -0.00071497 |  | 0.00306 | 225.78 |  | 1072.8826 | 0.091005 | 1170.5205 | 0.082202 |  | 0.00106 | 222.6
72.696 | 0.19801 | 925.5942 | 0.0039602 | 929.2597 | 0.0039524 | 6.4243e-05 | -0.00069275 |  | 0.00308 | 230.04 |  | 1078.383 | 0.09276 | 1178.4141 | 0.083776 |  | 0.00108 | 226.8
74.304 | 0.21345 | 946.0679 | 0.004269 | 950.1067 | 0.0042599 | 0.00028459 | -0.00048793 |  | 0.0031 | 234.3 |  | 1073.1881 | 0.093924 | 1173.9868 | 0.08486 |  | 0.0011 | 231
75.768 | 0.24595 | 964.7081 | 0.004919 | 969.4535 | 0.0049069 | 0.00085063 | 6.5516e-05 |  | 0.00312 | 238.56 |  | 1079.9109 | 0.095873 | 1183.4453 | 0.0866 |  | 0.00112 | 235.2
76.392 | 0.31721 | 972.6532 | 0.0063442 | 978.8239 | 0.0063242 | 0.0022287 | 0.0014429 |  | 0.00314 | 242.82 |  | 1074.716 | 0.097196 | 1179.1739 | 0.087824 |  | 0.00114 | 239.4
76.356 | 0.39357 | 972.1948 | 0.0078714 | 979.8473 | 0.0078406 | 0.0037408 | 0.0029616 |  | 0.00316 | 247.08 |  | 1075.9383 | 0.098316 | 1181.7204 | 0.088834 |  | 0.00116 | 243.6
76.368 | 0.47374 | 972.3476 | 0.0094748 | 981.5604 | 0.0094302 | 0.0053233 | 0.0045505 |  | 0.00318 | 251.34 |  | 1082.9666 | 0.10009 | 1191.3555 | 0.090403 |  | 0.00118 | 247.8
76.404 | 0.53327 | 972.8059 | 0.010665 | 983.1813 | 0.010609 | 0.0064952 | 0.0057268 |  | 0.0032 | 255.6 |  | 1076.0911 | 0.1013 | 1185.0939 | 0.091528 |  | 0.0012 | 252
76.572 | 0.6234 | 974.945 | 0.012468 | 987.1007 | 0.012391 | 0.0082609 | 0.0074982 |  | 0.00322 | 259.86 |  | 1083.2722 | 0.10325 | 1195.1251 | 0.093264 |  | 0.00122 | 256.2
76.704 | 0.67687 | 976.6257 | 0.013537 | 989.8467 | 0.013447 | 0.009305 | 0.0085454 |  | 0.00324 | 264.12 |  | 1074.1049 | 0.10445 | 1186.2995 | 0.094388 |  | 0.00124 | 260.4
76.992 | 0.75231 | 980.2926 | 0.015046 | 995.0422 | 0.014934 | 0.010771 | 0.010014 |  | 0.00326 | 268.38 |  | 1078.8413 | 0.10577 | 1192.9508 | 0.095551 |  | 0.00126 | 264.6
77.16 | 0.83543 | 982.4316 | 0.016709 | 998.8467 | 0.016571 | 0.012391 | 0.01164 |  | 0.00328 | 272.64 |  | 1082.3555 | 0.10777 | 1199.0011 | 0.097332 |  | 0.00128 | 268.8
77.088 | 0.88523 | 981.5149 | 0.017705 | 998.8923 | 0.01755 | 0.01337 | 0.012624 |  | 0.0033 | 276.9 |  | 1075.0216 | 0.109 | 1192.1952 | 0.098467 |  | 0.0013 | 273
77.4 | 0.96182 | 985.4874 | 0.019236 | 1004.4447 | 0.019054 | 0.014851 | 0.014108 |  | 0.00332 | 281.16 |  | 1078.6885 | 0.11021 | 1197.5697 | 0.099537 |  | 0.00132 | 277.2
77.664 | 1.0359 | 988.8488 | 0.020718 | 1009.336 | 0.020507 | 0.016283 | 0.015544 |  | 0.00334 | 285.42 |  | 1084.1889 | 0.11225 | 1205.8908 | 0.10134 |  | 0.00134 | 281.4
77.676 | 1.0829 | 989.0015 | 0.021659 | 1010.4221 | 0.021428 | 0.0172 | 0.016464 |  | 0.00336 | 289.68 |  | 1076.8551 | 0.1135 | 1199.0787 | 0.10249 |  | 0.00136 | 285.6
78.324 | 1.1594 | 997.2521 | 0.023189 | 1020.3772 | 0.022924 | 0.018655 | 0.017919 |  | 0.00338 | 293.94 |  | 1077.9246 | 0.11484 | 1201.7089 | 0.10368 |  | 0.00138 | 289.8
78.036 | 1.2148 | 993.5852 | 0.024296 | 1017.7253 | 0.024006 | 0.019747 | 0.019019 |  | 0.0034 | 298.2 |  | 1079.9109 | 0.11659 | 1205.8148 | 0.10523 |  | 0.0014 | 294
78.6 | 1.2914 | 1000.7663 | 0.025829 | 1026.6146 | 0.025501 | 0.021205 | 0.020478 |  | 0.00342 | 302.46 |  | 1078.383 | 0.11799 | 1205.6183 | 0.10649 |  | 0.00142 | 298.2
78.684 | 1.3526 | 1001.8358 | 0.027052 | 1028.9373 | 0.026692 | 0.022387 | 0.021665 |  | 0.00344 | 306.72 |  | 1080.9804 | 0.11995 | 1210.6444 | 0.10822 |  | 0.00144 | 302.4
78.804 | 1.4097 | 1003.3637 | 0.028194 | 1031.6528 | 0.027804 | 0.023488 | 0.022769 |  | 0.00346 | 310.98 |  | 1074.716 | 0.12109 | 1204.8551 | 0.10926 |  | 0.00146 | 306.6
79.308 | 1.4777 | 1009.7808 | 0.029553 | 1039.6231 | 0.029125 | 0.024775 | 0.024057 |  | 0.00348 | 315.24 |  | 1075.48 | 0.12251 | 1207.2359 | 0.11052 |  | 0.00148 | 310.8
79.02 | 1.527 | 1006.1139 | 0.03054 | 1036.8408 | 0.030083 | 0.025745 | 0.025034 |  | 0.0035 | 319.5 |  | 1079.9109 | 0.12453 | 1214.3949 | 0.11229 |  | 0.0015 | 315
79.608 | 1.6055 | 1013.6005 | 0.032109 | 1046.1467 | 0.031605 | 0.027228 | 0.026518 |  | 0.00352 | 323.76 |  | 1075.6328 | 0.12573 | 1210.8707 | 0.11336 |  | 0.00152 | 319.2
79.596 | 1.6631 | 1013.4477 | 0.033263 | 1047.1578 | 0.032722 | 0.02834 | 0.027635 |  | 0.00354 | 328.02 |  | 1078.383 | 0.12726 | 1215.6193 | 0.1147 |  | 0.00154 | 323.4
79.848 | 1.7238 | 1016.6563 | 0.034476 | 1051.7065 | 0.033895 | 0.029494 | 0.028793 |  | 0.00356 | 332.28 |  | 1082.9666 | 0.12931 | 1223.0063 | 0.11649 |  | 0.00156 | 327.6
80.268 | 1.7921 | 1022.0039 | 0.035842 | 1058.6346 | 0.035215 | 0.030785 | 0.030086 |  | 0.00358 | 336.54 |  | 1072.577 | 0.13051 | 1212.5627 | 0.1176 |  | 0.00158 | 331.8
80.304 | 1.8603 | 1022.4623 | 0.037206 | 1060.5042 | 0.036531 | 0.032093 | 0.0314 |  | 0.0036 | 340.8 |  | 1074.716 | 0.13194 | 1216.5136 | 0.11884 |  | 0.0016 | 336
80.484 | 1.9279 | 1024.7541 | 0.038559 | 1064.2671 | 0.037834 | 0.033381 | 0.032691 |  | 0.00362 | 345.06 |  | 1078.9941 | 0.13403 | 1223.6143 | 0.12066 |  | 0.00162 | 340.2
80.64 | 1.9838 | 1026.7404 | 0.039675 | 1067.4765 | 0.038908 | 0.034442 | 0.033756 |  | 0.00364 | 349.32 |  | 1071.3547 | 0.13529 | 1216.3001 | 0.1218 |  | 0.00164 | 344.4
81.084 | 2.0473 | 1032.3936 | 0.040947 | 1074.6665 | 0.04013 | 0.035634 | 0.034949 |  | 0.00366 | 353.58 |  | 1072.577 | 0.1367 | 1219.1946 | 0.12303 |  | 0.00166 | 348.6
81.024 | 2.1114 | 1031.6296 | 0.042229 | 1075.1942 | 0.041362 | 0.036863 | 0.036184 |  | 0.00368 | 357.84 |  | 1076.3967 | 0.13884 | 1225.8485 | 0.12489 |  | 0.00168 | 352.8
80.88 | 2.158 | 1029.7961 | 0.04316 | 1074.2424 | 0.042255 | 0.03776 | 0.037087 |  | 0.0037 | 362.1 |  | 1069.8268 | 0.14013 | 1219.7396 | 0.12604 |  | 0.0017 | 357
81.72 | 2.2445 | 1040.4914 | 0.044889 | 1087.198 | 0.043911 | 0.039362 | 0.038689 |  | 0.00372 | 366.36 |  | 1071.3547 | 0.14166 | 1223.1185 | 0.12736 |  | 0.00172 | 361.2
81.48 | 2.3106 | 1037.4356 | 0.046212 | 1085.3779 | 0.045176 | 0.040635 | 0.03997 |  | 0.00374 | 370.62 |  | 1072.7298 | 0.1438 | 1226.9894 | 0.12922 |  | 0.00174 | 365.4
81.396 | 2.3576 | 1036.3661 | 0.047153 | 1085.2335 | 0.046075 | 0.041534 | 0.040874 |  | 0.00376 | 374.88 |  | 1067.2294 | 0.14508 | 1222.0681 | 0.13037 |  | 0.00176 | 369.6
82.092 | 2.4371 | 1045.2278 | 0.048741 | 1096.1738 | 0.047591 | 0.043004 | 0.042345 |  | 0.00378 | 379.14 |  | 1068.6045 | 0.14654 | 1225.1936 | 0.13162 |  | 0.00178 | 373.8
81.804 | 2.4907 | 1041.5609 | 0.049814 | 1093.4451 | 0.048613 | 0.044038 | 0.043386 |  | 0.0038 | 383.4 |  | 1070.8963 | 0.14874 | 1230.1781 | 0.13352 |  | 0.0018 | 378
82.152 | 2.5698 | 1045.9918 | 0.051397 | 1099.7523 | 0.050119 | 0.045518 | 0.04487 |  | 0.00382 | 387.66 |  | 1063.5625 | 0.15008 | 1223.1858 | 0.13472 |  | 0.00182 | 382.2
82.032 | 2.6293 | 1044.4639 | 0.052587 | 1099.3889 | 0.051251 | 0.046651 | 0.046009 |  | 0.00384 | 391.92 |  | 1064.1736 | 0.15152 | 1225.4194 | 0.13596 |  | 0.00184 | 386.4
82.356 | 2.7049 | 1048.5892 | 0.054097 | 1105.3151 | 0.052685 | 0.04806 | 0.047422 |  | 0.00386 | 396.18 |  | 1065.5487 | 0.15377 | 1229.4009 | 0.13789 |  | 0.00186 | 390.6
82.332 | 2.7621 | 1048.2836 | 0.055242 | 1106.1925 | 0.05377 | 0.049141 | 0.048509 |  | 0.00388 | 400.44 |  | 1056.8398 | 0.15511 | 1220.7622 | 0.13908 |  | 0.00188 | 394.8
82.704 | 2.842 | 1053.02 | 0.05684 | 1112.8735 | 0.055283 | 0.050627 | 0.049999 |  | 0.0039 | 404.7 |  | 1056.8398 | 0.15658 | 1222.3149 | 0.14035 |  | 0.0019 | 399
82.74 | 2.9139 | 1053.4784 | 0.058278 | 1114.8732 | 0.056643 | 0.051978 | 0.051356 |  | 0.00392 | 408.96 |  | 1056.8398 | 0.15881 | 1224.6766 | 0.14227 |  | 0.00192 | 403.2
82.428 | 2.9608 | 1049.5059 | 0.059216 | 1111.6531 | 0.057529 | 0.052877 | 0.052262 |  | 0.00394 | 413.22 |  | 1049.2003 | 0.16018 | 1217.2658 | 0.14349 |  | 0.00194 | 407.4
83.184 | 3.0466 | 1059.1316 | 0.060933 | 1123.6675 | 0.059149 | 0.054447 | 0.053833 |  | 0.00396 | 417.48 |  | 1048.1308 | 0.16161 | 1217.515 | 0.14471 |  | 0.00196 | 411.6
83.124 | 3.1188 | 1058.3676 | 0.062377 | 1124.3851 | 0.060509 | 0.055804 | 0.055197 |  | 0.00398 | 421.74 |  | 1051.0338 | 0.16389 | 1223.2867 | 0.14665 |  | 0.00198 | 415.8
82.98 | 3.1644 | 1056.5342 | 0.063288 | 1123.4005 | 0.061366 | 0.056666 | 0.056064 |  | 0.004 | 426 |  | 1040.6441 | 0.1653 | 1212.665 | 0.14791 |  | 0.002 | 420
83.448 | 3.251 | 1062.4929 | 0.06502 | 1131.5761 | 0.062993 | 0.058259 | 0.057661 |  | 0.00402 | 430.26 |  | 1040.033 | 0.16663 | 1213.332 | 0.14904 |  | 0.00202 | 424.2
83.316 | 3.3247 | 1060.8123 | 0.066494 | 1131.3499 | 0.064377 | 0.059643 | 0.059053 |  | 0.00404 | 434.52 |  | 1040.033 | 0.16894 | 1215.7378 | 0.15101 |  | 0.00204 | 428.4
83.112 | 3.3706 | 1058.2149 | 0.067412 | 1129.5513 | 0.065237 | 0.060511 | 0.059926 |  | 0.00406 | 438.78 |  | 1031.9352 | 0.17039 | 1207.767 | 0.15228 |  | 0.00206 | 432.6
83.784 | 3.4562 | 1066.771 | 0.069124 | 1140.5105 | 0.06684 | 0.062068 | 0.061486 |  | 0.00408 | 443.04 |  | 1031.1712 | 0.17185 | 1208.3781 | 0.15353 |  | 0.00208 | 436.8
83.508 | 3.5308 | 1063.2569 | 0.070616 | 1138.3394 | 0.068234 | 0.063471 | 0.062898 |  | 0.0041 | 447.3 |  | 1026.4348 | 0.17386 | 1204.8928 | 0.15526 |  | 0.0021 | 441
83.352 | 3.576 | 1061.2706 | 0.07152 | 1137.173 | 0.069078 | 0.06432 | 0.063752 |  | 0.00412 | 451.56 |  | 1019.5593 | 0.17513 | 1198.111 | 0.15636 |  | 0.00212 | 445.2
83.988 | 3.6434 | 1069.3684 | 0.072868 | 1147.2906 | 0.070335 | 0.065535 | 0.064968 |  | 0.00414 | 455.82 |  | 1021.24 | 0.17726 | 1202.2633 | 0.15816 |  | 0.00214 | 449.4
83.856 | 3.7192 | 1067.6878 | 0.074385 | 1147.1076 | 0.071748 | 0.066949 | 0.06639 |  | 0.00416 | 460.08 |  | 1010.6976 | 0.1787 | 1191.3088 | 0.15943 |  | 0.00216 | 453.6
83.64 | 3.7673 | 1064.9376 | 0.075346 | 1145.1765 | 0.072643 | 0.067851 | 0.067298 |  | 0.00418 | 464.34 |  | 1009.4752 | 0.18054 | 1191.7214 | 0.16098 |  | 0.00218 | 457.8
84.108 | 3.85 | 1070.8963 | 0.076999 | 1153.3546 | 0.074179 | 0.069353 | 0.068804 |  | 0.0042 | 468.6 |  | 1003.8221 | 0.18237 | 1186.8874 | 0.16255 |  | 0.0022 | 462
83.988 | 3.9103 | 1069.3684 | 0.078207 | 1153.0004 | 0.075299 | 0.070475 | 0.069933 |  | 0.00422 | 472.86 |  | 996.9466 | 0.18374 | 1180.1246 | 0.16374 |  | 0.00222 | 466.2
84.348 | 4.0011 | 1073.9521 | 0.080023 | 1159.8926 | 0.076982 | 0.072129 | 0.071592 |  | 0.00424 | 477.12 |  | 996.641 | 0.18596 | 1181.9777 | 0.16561 |  | 0.00224 | 470.4
84.144 | 4.0699 | 1071.3547 | 0.081398 | 1158.5611 | 0.078255 | 0.073407 | 0.072878 |  | 0.00426 | 481.38 |  | 985.4874 | 0.1873 | 1170.0726 | 0.16679 |  | 0.00226 | 474.6
83.868 | 4.1191 | 1067.8405 | 0.082382 | 1155.8114 | 0.079164 | 0.074328 | 0.073805 |  | 0.00428 | 485.64 |  | 986.0986 | 0.18916 | 1172.6285 | 0.16834 |  | 0.00228 | 478.8
84.66 | 4.2134 | 1077.9246 | 0.084268 | 1168.7594 | 0.080905 | 0.076015 | 0.075496 |  | 0.0043 | 489.9 |  | 977.084 | 0.19112 | 1163.8259 | 0.17003 |  | 0.0023 | 483
84.228 | 4.2836 | 1072.4242 | 0.085672 | 1164.301 | 0.082199 | 0.077328 | 0.076817 |  | 0.00432 | 494.16 |  | 968.0695 | 0.19255 | 1154.4743 | 0.17127 |  | 0.00232 | 487.2
84.108 | 4.333 | 1070.8963 | 0.08666 | 1163.6999 | 0.083109 | 0.078239 | 0.077734 |  | 0.00434 | 498.42 |  | 964.8609 | 0.19448 | 1152.5046 | 0.17289 |  | 0.00234 | 491.4
84.6 | 4.4252 | 1077.1607 | 0.088504 | 1172.4933 | 0.084804 | 0.079898 | 0.079398 |  | 0.00436 | 502.68 |  | 954.6241 | 0.19673 | 1142.4312 | 0.17482 |  | 0.00236 | 495.6
84.324 | 4.4981 | 1073.6465 | 0.089963 | 1170.235 | 0.086144 | 0.081247 | 0.080756 |  | 0.00438 | 506.94 |  | 946.3735 | 0.19792 | 1133.6828 | 0.17585 |  | 0.00238 | 499.8
84.264 | 4.5503 | 1072.8826 | 0.091005 | 1170.5205 | 0.0871 | 0.082202 | 0.081715 |  | 0.0044 | 511.2 |  | 942.7066 | 0.19926 | 1130.5507 | 0.17697 |  | 0.0024 | 504
84.696 | 4.638 | 1078.383 | 0.09276 | 1178.4141 | 0.088707 | 0.083776 | 0.083295 |  | 0.00442 | 515.46 |  | 937.6645 | 0.20168 | 1126.7754 | 0.17901 |  | 0.00242 | 508.2
84.288 | 4.6962 | 1073.1881 | 0.093924 | 1173.9868 | 0.089772 | 0.08486 | 0.084386 |  | 0.00444 | 519.72 |  | 926.6637 | 0.20312 | 1114.8883 | 0.18025 |  | 0.00244 | 512.4
84.816 | 4.7937 | 1079.9109 | 0.095873 | 1183.4453 | 0.091551 | 0.0866 | 0.086132 |  | 0.00446 | 523.98 |  | 922.3857 | 0.20459 | 1111.0951 | 0.18149 |  | 0.00246 | 516.6
84.408 | 4.8598 | 1074.716 | 0.097196 | 1179.1739 | 0.092758 | 0.087824 | 0.087364 |  | 0.00448 | 528.24 |  | 914.899 | 0.20712 | 1104.395 | 0.18362 |  | 0.00248 | 520.8
84.504 | 4.9158 | 1075.9383 | 0.098316 | 1181.7204 | 0.093778 | 0.088834 | 0.088379 |  | 0.0045 | 532.5 |  | 904.051 | 0.20858 | 1092.6156 | 0.18487 |  | 0.0025 | 525
85.056 | 5.0043 | 1082.9666 | 0.10009 | 1191.3555 | 0.095388 | 0.090403 | 0.089953 |  | 0.00452 | 536.76 |  | 895.4948 | 0.21002 | 1083.5636 | 0.1861 |  | 0.00252 | 529.2
84.516 | 5.0648 | 1076.0911 | 0.1013 | 1185.0939 | 0.096487 | 0.091528 | 0.091086 |  | 0.00454 | 541.02 |  | 888.7721 | 0.21205 | 1077.2393 | 0.18781 |  | 0.00254 | 533.4
85.08 | 5.1627 | 1083.2722 | 0.10325 | 1195.1251 | 0.098265 | 0.093264 | 0.092828 |  | 0.00456 | 545.28 |  | 879.6048 | 0.21375 | 1067.6242 | 0.18925 |  | 0.00256 | 537.6
84.36 | 5.2227 | 1074.1049 | 0.10445 | 1186.2995 | 0.099351 | 0.094388 | 0.093961 |  | 0.00458 | 549.54 |  | 870.4375 | 0.21541 | 1057.9369 | 0.19065 |  | 0.00258 | 541.8
84.732 | 5.2885 | 1078.8413 | 0.10577 | 1192.9508 | 0.10054 | 0.095551 | 0.095128 |  | 0.0046 | 553.8 |  | 862.798 | 0.21724 | 1050.2303 | 0.19219 |  | 0.0026 | 546
85.008 | 5.3885 | 1082.3555 | 0.10777 | 1199.0011 | 0.10235 | 0.097332 | 0.096917 |  | 0.00462 | 558.06 |  | 851.3389 | 0.2193 | 1038.0389 | 0.19394 |  | 0.00262 | 550.2
84.432 | 5.4498 | 1075.0216 | 0.109 | 1192.1952 | 0.10346 | 0.098467 | 0.098061 |  | 0.00464 | 562.32 |  | 840.7965 | 0.22071 | 1026.3728 | 0.19514 |  | 0.00264 | 554.4
84.72 | 5.5104 | 1078.6885 | 0.11021 | 1197.5697 | 0.10455 | 0.099537 | 0.099135 |  | 0.00466 | 566.58 |  | 832.8515 | 0.22296 | 1018.5458 | 0.19701 |  | 0.00266 | 558.6
85.152 | 5.6126 | 1084.1889 | 0.11225 | 1205.8908 | 0.10639 | 0.10134 | 0.10095 |  | 0.00468 | 570.84 |  | 818.9477 | 0.22476 | 1003.0165 | 0.19855 |  | 0.00268 | 562.8
84.576 | 5.675 | 1076.8551 | 0.1135 | 1199.0787 | 0.10751 | 0.10249 | 0.1021 |  | 0.0047 | 575.1 |  | 811.0027 | 0.22614 | 994.401 | 0.19971 |  | 0.0027 | 567
84.66 | 5.7418 | 1077.9246 | 0.11484 | 1201.7089 | 0.10871 | 0.10368 | 0.1033 |  | 0.00472 | 579.36 |  | 801.0714 | 0.2283 | 983.9532 | 0.20151 |  | 0.00272 | 571.2
84.816 | 5.8294 | 1079.9109 | 0.11659 | 1205.8148 | 0.11028 | 0.10523 | 0.10486 |  | 0.00474 | 583.62 |  | 786.5565 | 0.23004 | 967.493 | 0.203 |  | 0.00274 | 575.4
84.696 | 5.8994 | 1078.383 | 0.11799 | 1205.6183 | 0.11153 | 0.10649 | 0.10612 |  | 0.00476 | 587.88 |  | 777.8475 | 0.23198 | 958.2938 | 0.20461 |  | 0.00276 | 579.6
84.9 | 5.9975 | 1080.9804 | 0.11995 | 1210.6444 | 0.11328 | 0.10822 | 0.10786 |  | 0.00478 | 592.14 |  | 19.557 | 0.27442 | 24.9238 | 0.24239 |  | 0.00278 | 583.8
84.408 | 6.0546 | 1074.716 | 0.12109 | 1204.8551 | 0.1143 | 0.10926 | 0.10891 |  | 0.0048 | 596.4 | [6 empty] | 0.0028 | 588
84.468 | 6.1254 | 1075.48 | 0.12251 | 1207.2359 | 0.11557 | 0.11052 | 0.11017 |  | 0.00482 | 600.66 | [6 empty] | 0.00282 | 592.2
84.816 | 6.2266 | 1079.9109 | 0.12453 | 1214.3949 | 0.11737 | 0.11229 | 0.11195 |  | 0.00484 | 604.92 | [6 empty] | 0.00284 | 596.4
84.48 | 6.2864 | 1075.6328 | 0.12573 | 1210.8707 | 0.11843 | 0.11336 | 0.11303 |  | 0.00486 | 609.18 | [6 empty] | 0.00286 | 600.6
84.696 | 6.3631 | 1078.383 | 0.12726 | 1215.6193 | 0.11979 | 0.1147 | 0.11438 |  | 0.00488 | 613.44 | [6 empty] | 0.00288 | 604.8
85.056 | 6.4656 | 1082.9666 | 0.12931 | 1223.0063 | 0.12161 | 0.11649 | 0.11617 |  | 0.0049 | 617.7 | [6 empty] | 0.0029 | 609
84.24 | 6.5257 | 1072.577 | 0.13051 | 1212.5627 | 0.12267 | 0.1176 | 0.11729 |  | 0.00492 | 621.96 | [6 empty] | 0.00292 | 613.2
84.408 | 6.597 | 1074.716 | 0.13194 | 1216.5136 | 0.12393 | 0.11884 | 0.11854 |  | 0.00494 | 626.22 | [6 empty] | 0.00294 | 617.4
84.744 | 6.7016 | 1078.9941 | 0.13403 | 1223.6143 | 0.12578 | 0.12066 | 0.12036 |  | 0.00496 | 630.48 | [6 empty] | 0.00296 | 621.6
84.144 | 6.7646 | 1071.3547 | 0.13529 | 1216.3001 | 0.12689 | 0.1218 | 0.12151 |  | 0.00498 | 634.74 | [6 empty] | 0.00298 | 625.8
84.24 | 6.8348 | 1072.577 | 0.1367 | 1219.1946 | 0.12813 | 0.12303 | 0.12274 |  | 0.005 | 639 | [6 empty] | 0.003 | 630
84.54 | 6.9422 | 1076.3967 | 0.13884 | 1225.8485 | 0.13001 | 0.12489 | 0.12461 |  | 0.00502 | 643.26 | [6 empty] | 0.00302 | 634.2
84.024 | 7.0064 | 1069.8268 | 0.14013 | 1219.7396 | 0.13114 | 0.12604 | 0.12577 |  | 0.00504 | 647.52 | [6 empty] | 0.00304 | 638.4
84.144 | 7.0828 | 1071.3547 | 0.14166 | 1223.1185 | 0.13248 | 0.12736 | 0.1271 |  | 0.00506 | 651.78 | [6 empty] | 0.00306 | 642.6
84.252 | 7.19 | 1072.7298 | 0.1438 | 1226.9894 | 0.13436 | 0.12922 | 0.12897 |  | 0.00508 | 656.04 | [6 empty] | 0.00308 | 646.8
83.82 | 7.2542 | 1067.2294 | 0.14508 | 1222.0681 | 0.13548 | 0.13037 | 0.13012 |  | 0.0051 | 660.3 | [6 empty] | 0.0031 | 651
83.928 | 7.3268 | 1068.6045 | 0.14654 | 1225.1936 | 0.13675 | 0.13162 | 0.13138 |  | 0.00512 | 664.56 | [6 empty] | 0.00312 | 655.2
84.108 | 7.4368 | 1070.8963 | 0.14874 | 1230.1781 | 0.13866 | 0.13352 | 0.13329 |  | 0.00514 | 668.82 | [6 empty] | 0.00314 | 659.4
83.532 | 7.5042 | 1063.5625 | 0.15008 | 1223.1858 | 0.13983 | 0.13472 | 0.1345 |  | 0.00516 | 673.08 | [6 empty] | 0.00316 | 663.6
83.58 | 7.5761 | 1064.1736 | 0.15152 | 1225.4194 | 0.14108 | 0.13596 | 0.13574 |  | 0.00518 | 677.34 | [6 empty] | 0.00318 | 667.8
83.688 | 7.6886 | 1065.5487 | 0.15377 | 1229.4009 | 0.14304 | 0.13789 | 0.13769 |  | 0.0052 | 681.6 | [6 empty] | 0.0032 | 672
83.004 | 7.7553 | 1056.8398 | 0.15511 | 1220.7622 | 0.14419 | 0.13908 | 0.13889 |  | 0.00522 | 685.86 | [6 empty] | 0.00322 | 676.2
83.004 | 7.8288 | 1056.8398 | 0.15658 | 1222.3149 | 0.14546 | 0.14035 | 0.14016 |  | 0.00524 | 690.12 | [6 empty] | 0.00324 | 680.4
83.004 | 7.9405 | 1056.8398 | 0.15881 | 1224.6766 | 0.14739 | 0.14227 | 0.14209 |  | 0.00526 | 694.38 | [6 empty] | 0.00326 | 684.6
82.404 | 8.0092 | 1049.2003 | 0.16018 | 1217.2658 | 0.14858 | 0.14349 | 0.14331 |  | 0.00528 | 698.64 | [6 empty] | 0.00328 | 688.8
82.32 | 8.0803 | 1048.1308 | 0.16161 | 1217.515 | 0.1498 | 0.14471 | 0.14454 |  | 0.0053 | 702.9 | [6 empty] | 0.0033 | 693
82.548 | 8.1944 | 1051.0338 | 0.16389 | 1223.2867 | 0.15177 | 0.14665 | 0.14649 |  | 0.00532 | 707.16 | [6 empty] | 0.00332 | 697.2
81.732 | 8.2651 | 1040.6441 | 0.1653 | 1212.665 | 0.15298 | 0.14791 | 0.14776 |  | 0.00534 | 711.42 | [6 empty] | 0.00334 | 701.4
81.684 | 8.3314 | 1040.033 | 0.16663 | 1213.332 | 0.15412 | 0.14904 | 0.1489 |  | 0.00536 | 715.68 | [6 empty] | 0.00336 | 705.6
81.684 | 8.4471 | 1040.033 | 0.16894 | 1215.7378 | 0.1561 | 0.15101 | 0.15088 |  | 0.00538 | 719.94 | [6 empty] | 0.00338 | 709.8
81.048 | 8.5195 | 1031.9352 | 0.17039 | 1207.767 | 0.15734 | 0.15228 | 0.15216 |  | 0.0054 | 724.2 | [6 empty] | 0.0034 | 714
80.988 | 8.5925 | 1031.1712 | 0.17185 | 1208.3781 | 0.15858 | 0.15353 | 0.15341 |  | 0.00542 | 728.46 | [6 empty] | 0.00342 | 718.2
80.616 | 8.6931 | 1026.4348 | 0.17386 | 1204.8928 | 0.1603 | 0.15526 | 0.15515 |  | 0.00544 | 732.72 | [6 empty] | 0.00344 | 722.4
80.076 | 8.7563 | 1019.5593 | 0.17513 | 1198.111 | 0.16138 | 0.15636 | 0.15626 |  | 0.00546 | 736.98 | [6 empty] | 0.00346 | 726.6
80.208 | 8.8629 | 1021.24 | 0.17726 | 1202.2633 | 0.16319 | 0.15816 | 0.15806 |  | 0.00548 | 741.24 | [6 empty] | 0.00348 | 730.8
79.38 | 8.935 | 1010.6976 | 0.1787 | 1191.3088 | 0.16441 | 0.15943 | 0.15934 |  | 0.0055 | 745.5 | [6 empty] | 0.0035 | 735
79.284 | 9.0268 | 1009.4752 | 0.18054 | 1191.7214 | 0.16597 | 0.16098 | 0.1609 |  | 0.00552 | 749.76 | [6 empty] | 0.00352 | 739.2
78.84 | 9.1184 | 1003.8221 | 0.18237 | 1186.8874 | 0.16752 | 0.16255 | 0.16248 |  | 0.00554 | 754.02 | [6 empty] | 0.00354 | 743.4
78.3 | 9.187 | 996.9466 | 0.18374 | 1180.1246 | 0.16868 | 0.16374 | 0.16367 |  | 0.00556 | 758.28 | [6 empty] | 0.00356 | 747.6
78.276 | 9.2981 | 996.641 | 0.18596 | 1181.9777 | 0.17055 | 0.16561 | 0.16555 |  | 0.00558 | 762.54 | [6 empty] | 0.00358 | 751.8
77.4 | 9.3652 | 985.4874 | 0.1873 | 1170.0726 | 0.17168 | 0.16679 | 0.16674 |  | 0.0056 | 766.8 | [6 empty] | 0.0036 | 756
77.448 | 9.458 | 986.0986 | 0.18916 | 1172.6285 | 0.17325 | 0.16834 | 0.1683 |  | 0.00562 | 771.06 | [6 empty] | 0.00362 | 760.2
76.74 | 9.5561 | 977.084 | 0.19112 | 1163.8259 | 0.1749 | 0.17003 | 0.16999 |  | 0.00564 | 775.32 | [6 empty] | 0.00364 | 764.4
76.032 | 9.6277 | 968.0695 | 0.19255 | 1154.4743 | 0.1761 | 0.17127 | 0.17124 |  | 0.00566 | 779.58 | [6 empty] | 0.00366 | 768.6
75.78 | 9.7239 | 964.8609 | 0.19448 | 1152.5046 | 0.17771 | 0.17289 | 0.17287 |  | 0.00568 | 783.84 | [6 empty] | 0.00368 | 772.8
74.976 | 9.8367 | 954.6241 | 0.19673 | 1142.4312 | 0.1796 | 0.17482 | 0.17481 |  | 0.0057 | 788.1 | [6 empty] | 0.0037 | 777
74.328 | 9.8962 | 946.3735 | 0.19792 | 1133.6828 | 0.18059 | 0.17585 | 0.17584 |  | 0.00572 | 792.36 | [6 empty] | 0.00372 | 781.2
74.04 | 9.963 | 942.7066 | 0.19926 | 1130.5507 | 0.18171 | 0.17697 | 0.17697 |  | 0.00574 | 796.62 | [6 empty] | 0.00374 | 785.4
73.644 | 10.0841 | 937.6645 | 0.20168 | 1126.7754 | 0.18372 | 0.17901 | 0.17902 |  | 0.00576 | 800.88 | [6 empty] | 0.00376 | 789.6
72.78 | 10.156 | 926.6637 | 0.20312 | 1114.8883 | 0.18492 | 0.18025 | 0.18027 |  | 0.00578 | 805.14 | [6 empty] | 0.00378 | 793.8
72.444 | 10.2294 | 922.3857 | 0.20459 | 1111.0951 | 0.18614 | 0.18149 | 0.18151 |  | 0.0058 | 809.4 | [6 empty] | 0.0038 | 798
71.856 | 10.3561 | 914.899 | 0.20712 | 1104.395 | 0.18824 | 0.18362 | 0.18365 |  | 0.00582 | 813.66 | [6 empty] | 0.00382 | 802.2
71.004 | 10.4289 | 904.051 | 0.20858 | 1092.6156 | 0.18944 | 0.18487 | 0.18491 |  | 0.00584 | 817.92 | [6 empty] | 0.00384 | 806.4
70.332 | 10.5008 | 895.4948 | 0.21002 | 1083.5636 | 0.19063 | 0.1861 | 0.18614 |  | 0.00586 | 822.18 | [6 empty] | 0.00386 | 810.6
69.804 | 10.6027 | 888.7721 | 0.21205 | 1077.2393 | 0.19232 | 0.18781 | 0.18786 |  | 0.00588 | 826.44 | [6 empty] | 0.00388 | 814.8
69.084 | 10.6877 | 879.6048 | 0.21375 | 1067.6242 | 0.19372 | 0.18925 | 0.1893 |  | 0.0059 | 830.7 | [6 empty] | 0.0039 | 819
68.364 | 10.7704 | 870.4375 | 0.21541 | 1057.9369 | 0.19508 | 0.19065 | 0.19071 |  | 0.00592 | 834.96 | [6 empty] | 0.00392 | 823.2
67.764 | 10.8619 | 862.798 | 0.21724 | 1050.2303 | 0.19658 | 0.19219 | 0.19225 |  | 0.00594 | 839.22 | [6 empty] | 0.00394 | 827.4
66.864 | 10.9651 | 851.3389 | 0.2193 | 1038.0389 | 0.19828 | 0.19394 | 0.19401 |  | 0.00596 | 843.48 | [6 empty] | 0.00396 | 831.6
66.036 | 11.0357 | 840.7965 | 0.22071 | 1026.3728 | 0.19944 | 0.19514 | 0.19522 |  | 0.00598 | 847.74 | [6 empty] | 0.00398 | 835.8
65.412 | 11.1481 | 832.8515 | 0.22296 | 1018.5458 | 0.20128 | 0.19701 | 0.1971 |  | 0.006 | 852 | [6 empty] | 0.004 | 840
64.32 | 11.2381 | 818.9477 | 0.22476 | 1003.0165 | 0.20275 | 0.19855 | 0.19864 |  | 0.00602 | 856.26 | [6 empty] | 0.00402 | 844.2
63.696 | 11.3069 | 811.0027 | 0.22614 | 994.401 | 0.20387 | 0.19971 | 0.1998 |  | 0.00604 | 860.52 | [6 empty] | 0.00404 | 848.4
62.916 | 11.4148 | 801.0714 | 0.2283 | 983.9532 | 0.20563 | 0.20151 | 0.20161 |  | 0.00606 | 864.78 | [6 empty] | 0.00406 | 852.6
61.776 | 11.5018 | 786.5565 | 0.23004 | 967.493 | 0.20704 | 0.203 | 0.2031 |  | 0.00608 | 869.04 | [6 empty] | 0.00408 | 856.8
61.092 | 11.5991 | 777.8475 | 0.23198 | 958.2938 | 0.20862 | 0.20461 | 0.20472 |  | 0.0061 | 873.3 | [6 empty] | 0.0041 | 861
1.536 | 13.721 | 19.557 | 0.27442 | 24.9238 | 0.24249 | 0.24239 | 0.24239 |  | 0.00612 | 877.56 | [6 empty] | 0.00412 | 865.2
[9 empty] | 0.00614 | 881.82 | [6 empty] | 0.00414 | 869.4
[9 empty] | 0.00616 | 886.08 | [6 empty] | 0.00416 | 873.6
[9 empty] | 0.00618 | 890.34 | [6 empty] | 0.00418 | 877.8
[9 empty] | 0.0062 | 894.6 | [6 empty] | 0.0042 | 882
[9 empty] | 0.00622 | 898.86 | [6 empty] | 0.00422 | 886.2
[9 empty] | 0.00624 | 903.12 | [6 empty] | 0.00424 | 890.4
[9 empty] | 0.00626 | 907.38 | [6 empty] | 0.00426 | 894.6
[9 empty] | 0.00628 | 911.64 | [6 empty] | 0.00428 | 898.8
[9 empty] | 0.0063 | 915.9 | [6 empty] | 0.0043 | 903
[9 empty] | 0.00632 | 920.16 | [6 empty] | 0.00432 | 907.2
[9 empty] | 0.00634 | 924.42 | [6 empty] | 0.00434 | 911.4
[9 empty] | 0.00636 | 928.68 | [6 empty] | 0.00436 | 915.6
[9 empty] | 0.00638 | 932.94 | [6 empty] | 0.00438 | 919.8
[9 empty] | 0.0064 | 937.2 | [6 empty] | 0.0044 | 924
[9 empty] | 0.00642 | 941.46 | [6 empty] | 0.00442 | 928.2
[9 empty] | 0.00644 | 945.72 | [6 empty] | 0.00444 | 932.4
[9 empty] | 0.00646 | 949.98 | [6 empty] | 0.00446 | 936.6
[9 empty] | 0.00648 | 954.24 | [6 empty] | 0.00448 | 940.8
[9 empty] | 0.0065 | 958.5 | [6 empty] | 0.0045 | 945
[9 empty] | 0.00652 | 962.76 | [6 empty] | 0.00452 | 949.2
[9 empty] | 0.00654 | 967.02 | [6 empty] | 0.00454 | 953.4
[9 empty] | 0.00656 | 971.28 | [6 empty] | 0.00456 | 957.6
[9 empty] | 0.00658 | 975.54 | [6 empty] | 0.00458 | 961.8
[9 empty] | 0.0066 | 979.8 | [6 empty] | 0.0046 | 966
[9 empty] | 0.00662 | 984.06 | [6 empty] | 0.00462 | 970.2
[9 empty] | 0.00664 | 988.32 | [6 empty] | 0.00464 | 974.4
[9 empty] | 0.00666 | 992.58 | [6 empty] | 0.00466 | 978.6
[9 empty] | 0.00668 | 996.84 | [6 empty] | 0.00468 | 982.8
[9 empty] | 0.0067 | 1001.1 | [6 empty] | 0.0047 | 987
[9 empty] | 0.00672 | 1005.36 | [6 empty] | 0.00472 | 991.2
[9 empty] | 0.00674 | 1009.62 | [6 empty] | 0.00474 | 995.4
[9 empty] | 0.00676 | 1013.88 | [6 empty] | 0.00476 | 999.6
[9 empty] | 0.00678 | 1018.14 | [6 empty] | 0.00478 | 1003.8
[9 empty] | 0.0068 | 1022.4 | [6 empty] | 0.0048 | 1008
[9 empty] | 0.00682 | 1026.66 | [6 empty] | 0.00482 | 1012.2
[9 empty] | 0.00684 | 1030.92 | [6 empty] | 0.00484 | 1016.4
[9 empty] | 0.00686 | 1035.18 | [6 empty] | 0.00486 | 1020.6
[9 empty] | 0.00688 | 1039.44 | [6 empty] | 0.00488 | 1024.8
[9 empty] | 0.0069 | 1043.7 | [6 empty] | 0.0049 | 1029
[9 empty] | 0.00692 | 1047.96 | [6 empty] | 0.00492 | 1033.2
[9 empty] | 0.00694 | 1052.22 | [6 empty] | 0.00494 | 1037.4
[9 empty] | 0.00696 | 1056.48 | [6 empty] | 0.00496 | 1041.6
[9 empty] | 0.00698 | 1060.74 | [6 empty] | 0.00498 | 1045.8
[9 empty] | 0.007 | 1065 | [6 empty] | 0.005 | 1050
[9 empty] | 0.00702 | 1069.26 | [6 empty] | 0.00502 | 1054.2
[9 empty] | 0.00704 | 1073.52 | [6 empty] | 0.00504 | 1058.4
[9 empty] | 0.00706 | 1077.78 | [6 empty] | 0.00506 | 1062.6
[9 empty] | 0.00708 | 1082.04 | [6 empty] | 0.00508 | 1066.8
[9 empty] | 0.0071 | 1086.3 | [6 empty] | 0.0051 | 1071
[9 empty] | 0.00712 | 1090.56 | [6 empty] | 0.00512 | 1075.2
[9 empty] | 0.00714 | 1094.82 | [6 empty] | 0.00514 | 1079.4
[9 empty] | 0.00716 | 1099.08 | [6 empty] | 0.00516 | 1083.6
[9 empty] | 0.00718 | 1103.34 | [6 empty] | 0.00518 | 1087.8
[9 empty] | 0.0072 | 1107.6 | [6 empty] | 0.0052 | 1092
[9 empty] | 0.00722 | 1111.86 | [6 empty] | 0.00522 | 1096.2
[9 empty] | 0.00724 | 1116.12 | [6 empty] | 0.00524 | 1100.4
[9 empty] | 0.00726 | 1120.38 | [6 empty] | 0.00526 | 1104.6
[9 empty] | 0.00728 | 1124.64 | [6 empty] | 0.00528 | 1108.8
[9 empty] | 0.0073 | 1128.9 | [6 empty] | 0.0053 | 1113
[9 empty] | 0.00732 | 1133.16 | [6 empty] | 0.00532 | 1117.2
[9 empty] | 0.00734 | 1137.42 | [6 empty] | 0.00534 | 1121.4
[9 empty] | 0.00736 | 1141.68 | [6 empty] | 0.00536 | 1125.6
[9 empty] | 0.00738 | 1145.94 | [6 empty] | 0.00538 | 1129.8
[9 empty] | 0.0074 | 1150.2 | [6 empty] | 0.0054 | 1134
[9 empty] | 0.00742 | 1154.46 | [6 empty] | 0.00542 | 1138.2
[9 empty] | 0.00744 | 1158.72 | [6 empty] | 0.00544 | 1142.4
[9 empty] | 0.00746 | 1162.98 | [6 empty] | 0.00546 | 1146.6
[9 empty] | 0.00748 | 1167.24 | [6 empty] | 0.00548 | 1150.8
[9 empty] | 0.0075 | 1171.5 | [6 empty] | 0.0055 | 1155
[9 empty] | 0.00752 | 1175.76 | [6 empty] | 0.00552 | 1159.2
[9 empty] | 0.00754 | 1180.02 | [6 empty] | 0.00554 | 1163.4
[9 empty] | 0.00756 | 1184.28 | [6 empty] | 0.00556 | 1167.6
[9 empty] | 0.00758 | 1188.54
[9 empty] | 0.0076 | 1192.8

## ER120 凑出来
| 120_1 | yield strength | sigma0 | strain0 | k | n | 有限元材料数据 | [5 empty] | abaqus inp材料数据 |  |  | 有限元-inp |  |  |  |  | 120_1 | 平均值 | 有限元-inp | 误差 | 0
位移mm | 荷载kN | 972.6532 | 988.8488 | 0.021659 | 1609.6194 | 0.134 | strain | stress | strain | stress1 | stress2 | 差值 |  |  |  | TIME | RF | 位移(mm） | 荷载（kN） | 极限荷载（kN） | 85.152 | 85.152 | 84.215 | 1.1% | 0
0 | 0 |  | 用的不是真实的 | 用的不是真实的 |  |  | 0 | 972.6532 | 0 | 972.6532 | 0 | 972.6532 | 972.6532 | , | 0 | 0 | 0 | 0 | 0 | 极限荷载对应的位移(mm） | 5.6126 | 5.6126 | 5.8767 | 4.706% | #N/A
0.001954 | 1.116 | [5 empty] | 0.001 | 973.4009 | 0.001 | 973.4009 | 637.8568 | 335.5441 | 973.4009 | , | 0.001 | 0.01 | 56702.7 | 0.14 | 56.7027
0.005016 | 1.728 | [5 empty] | 0.0012 | 973.5505 | 0.0012 | 973.5505 | 653.6323 | 319.9182 | 973.5505 | , | 0.0012 | 0.0125 | 70763.9 | 0.175 | 70.7639
0.010435 | 3.972 | [5 empty] | 0.0014 | 973.7 | 0.0014 | 973.7 | 667.2742 | 306.4258 | 973.7 | , | 0.0014 | 0.013437 | 75710.1 | 0.18812 | 75.7101
0.013746 | 5.616 | [5 empty] | 0.0016 | 973.8496 | 0.0016 | 973.8496 | 679.3214 | 294.5282 | 973.8496 | , | 0.0016 | 0.013789 | 76107.9 | 0.19305 | 76.1079
0.014243 | 6.468 | [5 empty] | 0.0018 | 973.9991 | 0.0018 | 973.9991 | 690.1281 | 283.871 | 973.9991 | , | 0.0018 | 0.014316 | 76170.3 | 0.20043 | 76.1703
0.016514 | 6.888 | [5 empty] | 0.002 | 974.1487 | 0.002 | 974.1487 | 699.9406 | 274.208 | 974.1487 | , | 0.002 | 0.015107 | 76184.5 | 0.2115 | 76.1845
0.019207 | 7.872 | [5 empty] | 0.0022 | 974.2982 | 0.0022 | 974.2982 | 708.9373 | 265.3609 | 974.2982 | , | 0.0022 | 0.016294 | 76182.9 | 0.22811 | 76.1829
0.022323 | 9.204 | [5 empty] | 0.0024 | 974.4478 | 0.0024 | 974.4478 | 717.2515 | 257.1962 | 974.4478 | , | 0.0024 | 0.018074 | 76170.6 | 0.25303 | 76.1706
0.025593 | 9.996 | [5 empty] | 0.0026 | 974.5973 | 0.0026 | 974.5973 | 724.986 | 249.6113 | 974.5973 | , | 0.0026 | 0.020743 | 76150.6 | 0.29041 | 76.1506
0.02967 | 11.628 | [5 empty] | 0.0028 | 974.7469 | 0.0028 | 974.7469 | 732.2213 | 242.5256 | 974.7469 | , | 0.0028 | 0.024748 | 76118.5 | 0.34647 | 76.1185
0.032813 | 12.48 | [5 empty] | 0.003 | 974.8964 | 0.003 | 974.8964 | 739.0221 | 235.8743 | 974.8964 | , | 0.003 | 0.030755 | 76066.1 | 0.43057 | 76.0661
0.03716 | 14.364 | [5 empty] | 0.0032 | 975.046 | 0.0032 | 975.046 | 745.441 | 229.605 | 975.046 | , | 0.0032 | 0.039765 | 75980.6 | 0.55671 | 75.9806
0.040346 | 15.816 | [5 empty] | 0.0034 | 975.1955 | 0.0034 | 975.1955 | 751.5214 | 223.6741 | 975.1955 | , | 0.0034 | 0.049765 | 75928.1 | 0.69671 | 75.9281
0.044074 | 16.848 | [5 empty] | 0.0036 | 975.3451 | 0.0036 | 975.3451 | 757.2996 | 218.0455 | 975.3451 | , | 0.0036 | 0.059765 | 75978.3 | 0.83671 | 75.9783
0.048152 | 18.516 | [5 empty] | 0.0038 | 975.4947 | 0.0038 | 975.4947 | 762.8062 | 212.6885 | 975.4947 | , | 0.0038 | 0.069765 | 76011.5 | 0.97671 | 76.0115
0.052148 | 20.076 | [5 empty] | 0.004 | 975.6442 | 0.004 | 975.6442 | 768.0672 | 207.577 | 975.6442 | , | 0.004 | 0.079765 | 76097.6 | 1.1167 | 76.0976
0.054906 | 21.636 | [5 empty] | 0.005 | 976.392 | 0.005 | 976.392 | 791.3802 | 185.0118 | 976.392 | , | 0.005 | 0.089765 | 76340.4 | 1.2567 | 76.3404
0.058226 | 22.824 | [5 empty] | 0.006 | 977.1397 | 0.006 | 977.1397 | 810.9526 | 166.1872 | 977.1397 | , | 0.006 | 0.099765 | 76748.2 | 1.3967 | 76.7482
0.059557 | 23.532 | [5 empty] | 0.007 | 977.8875 | 0.007 | 977.8875 | 827.878 | 150.0095 | 977.8875 | , | 0.007 | 0.10977 | 77256.4 | 1.5367 | 77.2564
0.060217 | 24.096 | [5 empty] | 0.008 | 978.6353 | 0.008 | 978.6353 | 842.8247 | 135.8106 | 978.6353 | , | 0.008 | 0.11976 | 77816.9 | 1.6767 | 77.8169
0.061187 | 24.372 | [5 empty] | 0.009 | 979.383 | 0.009 | 979.383 | 856.2325 | 123.1506 | 979.383 | , | 0.009 | 0.12976 | 78395.4 | 1.8167 | 78.3954
0.060867 | 24.3 | [5 empty] | 0.01 | 980.1308 | 0.01 | 980.1308 | 868.4067 | 111.724 | 980.1308 | , | 0.01 | 0.13977 | 78915 | 1.9567 | 78.915
0.061033 | 24.324 | [5 empty] | 0.011 | 980.8785 | 0.011 | 980.8785 | 879.5688 | 101.3098 | 980.8785 | , | 0.011 | 0.14977 | 79384 | 2.0967 | 79.384
0.061794 | 24.264 | [5 empty] | 0.012 | 981.6263 | 0.012 | 981.6263 | 889.8842 | 91.7421 | 981.6263 | , | 0.012 | 0.15976 | 79849.5 | 2.2367 | 79.8495
0.060544 | 24.3 | [5 empty] | 0.013 | 982.3741 | 0.013 | 982.3741 | 899.4802 | 82.8939 | 982.3741 | , | 0.013 | 0.16976 | 80285.3 | 2.3767 | 80.2853
0.061329 | 24.3 | [5 empty] | 0.014 | 983.1218 | 0.014 | 983.1218 | 908.4569 | 74.6649 | 983.1218 | , | 0.014 | 0.17977 | 80651.4 | 2.5167 | 80.6514
0.060919 | 24.36 | [5 empty] | 0.015 | 983.8696 | 0.015 | 983.8696 | 916.8946 | 66.975 | 983.8696 | , | 0.015 | 0.18976 | 81013 | 2.6567 | 81.013
0.061801 | 24.372 | [5 empty] | 0.016 | 984.6174 | 0.016 | 984.6174 | 924.8584 | 59.7589 | 984.6174 | , | 0.016 | 0.19976 | 81356.3 | 2.7967 | 81.3563
0.061556 | 24.372 | [5 empty] | 0.017 | 985.3651 | 0.017 | 985.3651 | 932.4023 | 52.9628 | 985.3651 | , | 0.017 | 0.20977 | 81649.9 | 2.9367 | 81.6499
0.064706 | 24.396 | [5 empty] | 0.018 | 986.1129 | 0.018 | 986.1129 | 939.5712 | 46.5417 | 986.1129 | , | 0.018 | 0.21976 | 81930.1 | 3.0767 | 81.9301
0.06871 | 26.424 | [5 empty] | 0.019 | 986.8606 | 0.019 | 986.8606 | 946.4031 | 40.4575 | 986.8606 | , | 0.019 | 0.22976 | 82200 | 3.2167 | 82.2
0.072015 | 27.6 | [5 empty] | 0.02 | 987.6084 | 0.02 | 987.6084 | 952.9305 | 34.6779 | 987.6084 | , | 0.02 | 0.23977 | 82432.5 | 3.3567 | 82.4325
0.077155 | 29.712 | [5 empty] | 0.021 | 988.3562 | 0.021 | 988.3562 | 959.181 | 29.1751 | 988.3562 | , | 0.021 | 0.24976 | 82646.6 | 3.4967 | 82.6466
0.081755 | 31.332 | [5 empty] | 0.022 | 989.1039 | 0.022 | 989.1039 | 965.1789 | 23.925 | 989.1039 | , | 0.022 | 0.25977 | 82853.4 | 3.6367 | 82.8534
0.086902 | 33.132 | [5 empty] | 0.023 | 989.8517 | 0.023 | 989.8517 | 970.9452 | 18.9065 | 989.8517 | , | 0.023 | 0.26976 | 83031.2 | 3.7767 | 83.0312
0.092483 | 35.316 | [5 empty] | 0.024 | 990.5995 | 0.024 | 990.5995 | 976.4983 | 14.1011 | 990.5995 | , | 0.024 | 0.27976 | 83192 | 3.9167 | 83.192
0.097511 | 36.888 | [5 empty] | 0.025 | 991.3472 | 0.025 | 991.3472 | 981.8545 | 9.4927 | 991.3472 | , | 0.025 | 0.28976 | 83348.4 | 4.0567 | 83.3484
0.10355 | 39.156 | [5 empty] | 0.026 | 992.095 | 0.026 | 992.095 | 987.0283 | 5.0666 | 992.095 | , | 0.026 | 0.29977 | 83482 | 4.1967 | 83.482
0.10833 | 40.716 | [5 empty] | 0.027 | 992.8427 | 0.027 | 992.8427 | 992.0326 | 0.81016 | 992.8427 | , | 0.027 | 0.30977 | 83599.7 | 4.3367 | 83.5997
0.11319 | 43.02 | [5 empty] | 0.028 | 996.8788 | 0.028 | 993.5905 | 996.8788 | -3.2883 | 996.8788 | , | 0.028 | 0.31977 | 83714.7 | 4.4767 | 83.7147
0.11854 | 44.664 | [5 empty] | 0.029 | 1001.5774 | 0.029 | 994.3383 | 1001.5774 | -7.2391 | 1001.5774 | , | 0.029 | 0.32976 | 83810.7 | 4.6167 | 83.8107
0.12323 | 46.524 | [5 empty] | 0.03 | 1006.1377 | 0.03 | 995.086 | 1006.1377 | -11.0517 | 1006.1377 | , | 0.03 | 0.33976 | 83893.2 | 4.7567 | 83.8932
0.12765 | 48.948 | [5 empty] | 0.04 | 1045.681 | 0.04 | 1002.5637 | 1045.681 | -43.1174 | 1045.681 | , | 0.04 | 0.34976 | 83973.3 | 4.8967 | 83.9733
0.13416 | 51.06 | [5 empty] | 0.05 | 1077.4203 | 0.05 | 1010.0413 | 1077.4203 | -67.3791 | 1077.4203 | , | 0.05 | 0.35977 | 84035.9 | 5.0367 | 84.0359
0.1386 | 53.196 | [5 empty] | 0.06 | 1104.0671 | 0.06 | 1017.5189 | 1104.0671 | -86.5482 | 1104.0671 | , | 0.06 | 0.36977 | 84088.8 | 5.1767 | 84.0888
0.14594 | 55.152 | [5 empty] | 0.07 | 1127.1101 | 0.07 | 1024.9965 | 1127.1101 | -102.1135 | 1127.1101 | , | 0.07 | 0.37977 | 84138.2 | 5.3167 | 84.1382
0.15187 | 57.672 | [5 empty] | 0.08 | 1147.4592 | 0.08 | 1032.4741 | 1147.4592 | -114.985 | 1147.4592 | , | 0.08 | 0.38976 | 84169.8 | 5.4567 | 84.1698
0.15565 | 59.496 | [5 empty] | 0.09 | 1165.7131 | 0.09 | 1039.9518 | 1165.7131 | -125.7613 | 1165.7131 | , | 0.09 | 0.39976 | 84196.8 | 5.5967 | 84.1968
0.16242 | 61.608 | [5 empty] | 0.1 | 1182.2877 | 0.1 | 1047.4294 | 1182.2877 | -134.8584 | 1182.2877 | , | 0.1 | 0.40976 | 84210.5 | 5.7367 | 84.2105
0.16774 | 63.552 | [5 empty] | 0.11 | 1197.4842 | 0.11 | 1054.907 | 1197.4842 | -142.5772 | 1197.4842 | , | 0.11 | 0.41976 | 84215 | 5.8767 | 84.215
0.17345 | 65.436 | [5 empty] | 0.12 | 1211.5281 | 0.12 | 1062.3846 | 1211.5281 | -149.1434 | 1211.5281 | , | 0.12 | 0.42977 | 84203.8 | 6.0167 | 84.2038
0.18062 | 68.364 | [5 empty] | 0.13 | 1224.5925 | 0.13 | 1069.8623 | 1224.5925 | -154.7302 | 1224.5925 | , | 0.13 | 0.43977 | 84172.4 | 6.1567 | 84.1724
0.18812 | 69.96 | [5 empty] | 0.14 | 1236.8139 | 0.14 | 1077.3399 | 1236.8139 | -159.474 | 1236.8139 | , | 0.14 | 0.44977 | 84115.9 | 6.2967 | 84.1159
0.19801 | 72.696 | [5 empty] | 0.15 | 1248.3013 | 0.15 | 1084.8175 | 1248.3013 | -163.4838 | 1248.3013 | , | 0.15 | 0.45976 | 84029.3 | 6.4367 | 84.0293
0.21345 | 74.304 | [5 empty] | 0.16 | 1259.1436 | 0.16 | 1092.2951 | 1259.1436 | -166.8485 | 1259.1436 | , | 0.16 | 0.46976 | 83909.1 | 6.5767 | 83.9091
0.24595 | 75.768 | [5 empty] | 0.17 | 1269.4142 | 0.17 | 1099.7728 | 1269.4142 | -169.6414 | 1269.4142 | , | 0.17 | 0.47976 | 83751.9 | 6.7167 | 83.7519
0.31721 | 76.392 | [5 empty] | 0.18 | 1279.1742 | 0.18 | 1107.2504 | 1279.1742 | -171.9238 | 1279.1742 | , | 0.18 | 0.48977 | 83554.7 | 6.8567 | 83.5547
0.39357 | 76.356 | [5 empty] | 0.19 | 1288.4755 | 0.19 | 1114.728 | 1288.4755 | -173.7475 | 1288.4755 | , | 0.19 | 0.49977 | 83315.4 | 6.9967 | 83.3154
0.47374 | 76.368 | [5 empty] | 0.2 | 1297.3621 | 0.2 | 1122.2056 | 1297.3621 | -175.1565 | 1297.3621 | , | 0.2 | 0.50977 | 83032 | 7.1367 | 83.032
0.53327 | 76.404 | [5 empty] | 0.21 | 1305.8719 | 0.21 | 1129.6833 | 1305.8719 | -176.1886 | 1305.8719 | , | 0.21 | 0.51977 | 82703 | 7.2767 | 82.703
0.6234 | 76.572 | [5 empty] | 0.22 | 1314.0377 | 0.22 | 1137.1609 | 1314.0377 | -176.8768 | 1314.0377 | , | 0.22 | 0.52977 | 82327.1 | 7.4167 | 82.3271
0.67687 | 76.704 | [5 empty] | 0.23 | 1321.8882 | 0.23 | 1144.6385 | 1321.8882 | -177.2497 | 1321.8882 | , | 0.23 | 0.53977 | 81903.1 | 7.5567 | 81.9031
0.75231 | 76.992 | [5 empty] | 0.24 | 1329.4484 | 0.24 | 1152.1161 | 1329.4484 | -177.3323 | 1329.4484 | , | 0.24 | 0.54976 | 81430 | 7.6967 | 81.43
0.83543 | 77.16 | [5 empty] | 0.25 | 1336.7406 | 0.25 | 1159.5938 | 1336.7406 | -177.1469 | 1336.7406 | , | 0.25 | 0.55976 | 80906.9 | 7.8367 | 80.9069
0.88523 | 77.088 | [5 empty] | 0.26 | 1343.7845 | 0.26 | 1167.0714 | 1343.7845 | -176.7131 | 1343.7845 | , | 0.26 | 0.56976 | 80333 | 7.9767 | 80.333
0.96182 | 77.4 | [5 empty] | 0.27 | 1350.5975 | 0.27 | 1174.549 | 1350.5975 | -176.0485 | 1350.5975 | , | 0.27 | 0.57976 | 79707.4 | 8.1167 | 79.7074
1.0359 | 77.664 | [5 empty] | 0.28 | 1357.1954 | 0.28 | 1182.0266 | 1357.1954 | -175.1687 | 1357.1954 | , | 0.28 | 0.58976 | 79029.3 | 8.2567 | 79.0293
1.0829 | 77.676 | [5 empty] | 0.29 | 1363.5922 | 0.29 | 1189.5043 | 1363.5922 | -174.088 | 1363.5922 | , | 0.29 | 0.59976 | 78297.7 | 8.3967 | 78.2977
1.1594 | 78.324 | [5 empty] | 0.3 | 1369.8009 | 0.3 | 1196.9819 | 1369.8009 | -172.819 | 1369.8009 | , | 0.3 | 0.60977 | 77511.7 | 8.5367 | 77.5117
1.2148 | 78.036 | [5 empty] | 0.31 | 1375.8328 | 0.31 | 1204.4595 | 1375.8328 | -171.3733 | 1375.8328 | , | 0.31 | 0.61977 | 76670.3 | 8.6767 | 76.6703
1.2914 | 78.6 | [5 empty] | 0.32 | 1381.6985 | 0.32 | 1211.9371 | 1381.6985 | -169.7614 | 1381.6985 | , | 0.32 | 0.62977 | 75772.4 | 8.8167 | 75.7724
1.3526 | 78.684 | [5 empty] | 0.33 | 1387.4076 | 0.33 | 1219.4148 | 1387.4076 | -167.9928 | 1387.4076 | , | 0.33 | 0.63977 | 74816.7 | 8.9567 | 74.8167
1.4097 | 78.804 | [5 empty] | 0.34 | 1392.9687 | 0.34 | 1226.8924 | 1392.9687 | -166.0763 | 1392.9687 | , | 0.34 | 0.64977 | 73801.9 | 9.0967 | 73.8019
1.4777 | 79.308 | [5 empty] | 0.35 | 1398.39 | 0.35 | 1234.37 | 1398.39 | -164.02 | 1398.39 | , | 0.35 | 0.65977 | 72726.7 | 9.2367 | 72.7267
1.527 | 79.02 | [5 empty] | 0.36 | 1403.6787 | 0.36 | 1241.8476 | 1403.6787 | -161.8311 | 1403.6787 | , | 0.36 | 0.66977 | 71589.3 | 9.3767 | 71.5893
1.6055 | 79.608 | [5 empty] | 0.37 | 1408.8418 | 0.37 | 1249.3253 | 1408.8418 | -159.5165 | 1408.8418 | , | 0.37 | 0.67976 | 70388.2 | 9.5167 | 70.3882
1.6631 | 79.596 | [5 empty] | 0.38 | 1413.8853 | 0.38 | 1256.8029 | 1413.8853 | -157.0825 | 1413.8853 | , | 0.38 | 0.68976 | 69121.5 | 9.6567 | 69.1215
1.7238 | 79.848 | [5 empty] | 0.39 | 1418.8152 | 0.39 | 1264.2805 | 1418.8152 | -154.5347 | 1418.8152 | , | 0.39 | 0.69976 | 67787.4 | 9.7967 | 67.7874
1.7921 | 80.268 | [5 empty] | 0.4 | 1423.6369 | 0.4 | 1271.7581 | 1423.6369 | -151.8787 | 1423.6369 | , | 0.4 | 0.70976 | 66383.9 | 9.9367 | 66.3839
1.8603 | 80.304 | [5 empty] | 0.41 | 1428.3552 | 0.41 | 1279.2357 | 1428.3552 | -149.1195 | 1428.3552 | , | 0.41 | 0.71976 | 64908.7 | 10.0767 | 64.9087
1.9279 | 80.484 | [5 empty] | 0.42 | 1432.9749 | 0.42 | 1286.7134 | 1432.9749 | -146.2616 | 1432.9749 | , | 0.42 | 0.72976 | 63359.8 | 10.2167 | 63.3598
1.9838 | 80.64 | [5 empty] | 0.43 | 1437.5004 | 0.43 | 1294.191 | 1437.5004 | -143.3094 | 1437.5004 | , | 0.43 | 0.73977 | 61734.8 | 10.3567 | 61.7348
2.0473 | 81.084 | [5 empty] | 0.44 | 1441.9355 | 0.44 | 1301.6686 | 1441.9355 | -140.2669 | 1441.9355 | , | 0.44 | 0.74977 | 60031.3 | 10.4967 | 60.0313
2.1114 | 81.024 | [5 empty] | 0.45 | 1446.2843 | 0.45 | 1309.1462 | 1446.2843 | -137.138 | 1446.2843 | , | 0.45 | 0.75977 | 58246.5 | 10.6367 | 58.2465
2.158 | 80.88 | [5 empty] | 0.46 | 1450.5501 | 0.46 | 1316.6239 | 1450.5501 | -133.9262 | 1450.5501 | , | 0.46 | 0.76977 | 56378.7 | 10.7767 | 56.3787
2.2445 | 81.72 | [5 empty] | 0.47 | 1454.7364 | 0.47 | 1324.1015 | 1454.7364 | -130.6349 | 1454.7364 | , | 0.47 | 0.77977 | 54425.6 | 10.9167 | 54.4256
2.3106 | 81.48 | [5 empty] | 0.48 | 1458.8462 | 0.48 | 1331.5791 | 1458.8462 | -127.2671 | 1458.8462 | , | 0.48 | 0.78977 | 52385.6 | 11.0567 | 52.3856
2.3576 | 81.396 | [5 empty] | 0.49 | 1462.8826 | 0.49 | 1339.0567 | 1462.8826 | -123.8258 | 1462.8826 | , | 0.49 | 0.79976 | 50256.8 | 11.1967 | 50.2568
2.4371 | 82.092 | [5 empty] | 0.5 | 1466.8482 | 0.5 | 1346.5344 | 1466.8482 | -120.3138 | 1466.8482 | , | 0.5 | 0.80976 | 48038.2 | 11.3367 | 48.0382
2.4907 | 81.804 | [5 empty] | 0.51 | 1470.7457 | 0.51 | 1354.012 | 1470.7457 | -116.7337 | 1470.7457 | , | 0.51 | 0.81976 | 45729.1 | 11.4767 | 45.7291
2.5698 | 82.152 | [5 empty] | 0.52 | 1474.5776 | 0.52 | 1361.4896 | 1474.5776 | -113.088 | 1474.5776 | , | 0.52 | 0.82976 | 43329.4 | 11.6167 | 43.3294
2.6293 | 82.032 | [5 empty] | 0.53 | 1478.3462 | 0.53 | 1368.9672 | 1478.3462 | -109.379 | 1478.3462 | , | 0.53 | 0.83976 | 40840.5 | 11.7567 | 40.8405
2.7049 | 82.356 | [5 empty] | 0.54 | 1482.0537 | 0.54 | 1376.4449 | 1482.0537 | -105.6089 | 1482.0537 | , | 0.54 | 0.84976 | 38264 | 11.8967 | 38.264
2.7621 | 82.332 | [5 empty] | 0.55 | 1485.7023 | 0.55 | 1383.9225 | 1485.7023 | -101.7798 | 1485.7023 | , | 0.55 | 0.85977 | 35601.4 | 12.0367 | 35.6014
2.842 | 82.704 | [5 empty] | 0.56 | 1489.2938 | 0.56 | 1391.4001 | 1489.2938 | -97.8937 | 1489.2938 | , | 0.56 | 0.86977 | 32851.9 | 12.1767 | 32.8519
2.9139 | 82.74 | [5 empty] | 0.57 | 1492.8302 | 0.57 | 1398.8777 | 1492.8302 | -93.9525 | 1492.8302 | , | 0.57 | 0.87977 | 30006.5 | 12.3167 | 30.0065
2.9608 | 82.428 | [5 empty] | 0.58 | 1496.3133 | 0.58 | 1406.3554 | 1496.3133 | -89.9579 | 1496.3133 | , | 0.58 | 0.88977 | 27029.9 | 12.4567 | 27.0299
3.0466 | 83.184 | [5 empty] | 0.59 | 1499.7448 | 0.59 | 1413.833 | 1499.7448 | -85.9118 | 1499.7448 | , | 0.59 | 0.89977 | 23833.9 | 12.5967 | 23.8339
3.1188 | 83.124 | [5 empty] | 0.6 | 1503.1262 | 0.6 | 1421.3106 | 1503.1262 | -81.8156 | 1503.1262 | , | 0.6 | 0.90977 | 20604.4 | 12.7367 | 20.6044
3.1644 | 82.98 | [5 empty] | 0.61 | 1506.4592 | 0.61 | 1428.7882 | 1506.4592 | -77.671 | 1506.4592 | , | 0.61 | 0.91226 | 19852 | 12.7717 | 19.852
3.251 | 83.448 | [5 empty] | 0.62 | 1509.7453 | 0.62 | 1436.2659 | 1509.7453 | -73.4794 | 1509.7453 | , | 0.62 | 0.91477 | 19123.7 | 12.8067 | 19.1237
3.3247 | 83.316 | [5 empty] | 0.63 | 1512.9857 | 0.63 | 1443.7435 | 1512.9857 | -69.2422 | 1512.9857 | , | 0.63 | 0.91851 | 18087.9 | 12.8592 | 18.0879
3.3706 | 83.112 | [5 empty] | 0.64 | 1516.1819 | 0.64 | 1451.2211 | 1516.1819 | -64.9608 | 1516.1819 | , | 0.64 | 0.92414 | 16691.4 | 12.938 | 16.6914
3.4562 | 83.784 | [5 empty] | 0.65 | 1519.3351 | 0.65 | 1458.6987 | 1519.3351 | -60.6364 | 1519.3351 | , | 0.65 | 0.93258 | 14946.3 | 13.0561 | 14.9463
3.5308 | 83.508 | [5 empty] | 0.66 | 1522.4466 | 0.66 | 1466.1764 | 1522.4466 | -56.2703 | 1522.4466 | , | 0.66 | 0.94102 | 13513.1 | 13.1742 | 13.5131
3.576 | 83.352 | [5 empty] | 0.67 | 1525.5176 | 0.67 | 1473.654 | 1525.5176 | -51.8636 | 1525.5176 | , | 0.67 | 0.94945 | 12272.3 | 13.2923 | 12.2723
3.6434 | 83.988 | [5 empty] | 0.68 | 1528.5491 | 0.68 | 1481.1316 | 1528.5491 | -47.4175 | 1528.5491 | , | 0.68 | 0.95945 | 10960.6 | 13.4323 | 10.9606
3.7192 | 83.856 | [5 empty] | 0.69 | 1531.5422 | 0.69 | 1488.6092 | 1531.5422 | -42.933 | 1531.5422 | , | 0.69 | 0.96945 | 9752.13 | 13.5723 | 9.7521
3.7673 | 83.64 | [5 empty] | 0.7 | 1534.498 | 0.7 | 1496.0869 | 1534.498 | -38.4111 | 1534.498 | , | 0.7 | 0.97195 | 9466.77 | 13.6073 | 9.4668
3.85 | 84.108 | [5 empty] | 0.71 | 1537.4175 | 0.71 | 1503.5645 | 1537.4175 | -33.853 | 1537.4175 | , | 0.71 | 0.9757 | 9040.99 | 13.6598 | 9.041
3.9103 | 83.988 | [5 empty] | 0.72 | 1540.3015 | 0.72 | 1511.0421 | 1540.3015 | -29.2594 | 1540.3015 | , | 0.72 | 0.98133 | 8414.81 | 13.7386 | 8.4148
4.0011 | 84.348 | [5 empty] | 0.73 | 1543.1511 | 0.73 | 1518.5197 | 1543.1511 | -24.6314 | 1543.1511 | , | 0.73 | 0.98977 | 7536.27 | 13.8567 | 7.5363
4.0699 | 84.144 | [5 empty] | 0.74 | 1545.9671 | 0.74 | 1525.9974 | 1545.9671 | -19.9697 | 1545.9671 | , | 0.74 | 0.99226 | 7199.91 | 13.8917 | 7.1999
4.1191 | 83.868 | [5 empty] | 0.75 | 1548.7503 | 0.75 | 1533.475 | 1548.7503 | -15.2753 | 1548.7503 | , | 0.75 | 0.99601 | 6464.79 | 13.9442 | 6.4648
4.2134 | 84.66 | [5 empty] | 0.76 | 1551.5015 | 0.76 | 1540.9526 | 1551.5015 | -10.5489 | 1551.5015 | , | 0.76 | 1 | 5912.67 | 14 | 5.9127
4.2836 | 84.228 | [5 empty] | 0.77 | 1554.2216 | 0.77 | 1548.4302 | 1554.2216 | -5.7914 | 1554.2216 | , | 0.77 | 1 | 5355.88 | 14 | 5.3559
4.333 | 84.108 | [5 empty] | 0.78 | 1556.9113 | 0.78 | 1555.9078 | 1556.9113 | -1.0034 | 1556.9113 | , | 0.78
4.4252 | 84.6 | [5 empty] | 0.79 | 1559.5712 | 0.79 | 1563.3855 | 1559.5712 | 3.8142 | 1559.5712 | , | 0.79
4.4981 | 84.324 | [5 empty] | 0.8 | 1562.2022 | 0.8 | 1570.8631 | 1562.2022 | 8.6609 | 1562.2022 | , | 0.8
4.5503 | 84.264 | [5 empty] | 0.81 | 1564.8048 | 0.81 | 1578.3407 | 1564.8048 | 13.5359 | 1564.8048 | , | 0.81
4.638 | 84.696 | [5 empty] | 0.82 | 1567.3798 | 0.82 | 1585.8183 | 1567.3798 | 18.4385 | 1567.3798 | , | 0.82
4.6962 | 84.288 | [5 empty] | 0.83 | 1569.9277 | 0.83 | 1593.296 | 1569.9277 | 23.3683 | 1569.9277 | , | 0.83
4.7937 | 84.816 | [5 empty] | 0.84 | 1572.4492 | 0.84 | 1600.7736 | 1572.4492 | 28.3244 | 1572.4492 | , | 0.84
4.8598 | 84.408 | [5 empty] | 0.85 | 1574.9448 | 0.85 | 1608.2512 | 1574.9448 | 33.3065 | 1574.9448 | , | 0.85
4.9158 | 84.504 | [5 empty] | 0.86 | 1577.4151 | 0.86 | 1615.7288 | 1577.4151 | 38.3138 | 1577.4151 | , | 0.86
5.0043 | 85.056 | [5 empty] | 0.87 | 1579.8606 | 0.87 | 1623.2065 | 1579.8606 | 43.3459 | 1579.8606 | , | 0.87
5.0648 | 84.516 | [5 empty] | 0.88 | 1582.2819 | 0.88 | 1630.6841 | 1582.2819 | 48.4022 | 1582.2819 | , | 0.88
5.1627 | 85.08 | [5 empty] | 0.89 | 1584.6795 | 0.89 | 1638.1617 | 1584.6795 | 53.4822 | 1584.6795 | , | 0.89
5.2227 | 84.36 | [5 empty] | 0.9 | 1587.0539 | 0.9 | 1645.6393 | 1587.0539 | 58.5854 | 1587.0539 | , | 0.9
5.2885 | 84.732 | [5 empty] | 0.91 | 1589.4056 | 0.91 | 1653.117 | 1589.4056 | 63.7114 | 1589.4056 | , | 0.91
5.3885 | 85.008 | [5 empty] | 0.92 | 1591.735 | 0.92 | 1660.5946 | 1591.735 | 68.8596 | 1591.735 | , | 0.92
5.4498 | 84.432 | [5 empty] | 0.93 | 1594.0425 | 0.93 | 1668.0722 | 1594.0425 | 74.0297 | 1594.0425 | , | 0.93
5.5104 | 84.72 | [5 empty] | 0.94 | 1596.3287 | 0.94 | 1675.5498 | 1596.3287 | 79.2211 | 1596.3287 | , | 0.94
5.6126 | 85.152 | [5 empty] | 0.95 | 1598.5939 | 0.95 | 1683.0275 | 1598.5939 | 84.4336 | 1598.5939 | , | 0.95
5.675 | 84.576 | [5 empty] | 0.96 | 1600.8385 | 0.96 | 1690.5051 | 1600.8385 | 89.6665 | 1600.8385 | , | 0.96
5.7418 | 84.66 | [5 empty] | 0.97 | 1603.063 | 0.97 | 1697.9827 | 1603.063 | 94.9197 | 1603.063 | , | 0.97
5.8294 | 84.816 | [5 empty] | 0.98 | 1605.2678 | 0.98 | 1705.4603 | 1605.2678 | 100.1926 | 1605.2678 | , | 0.98
5.8994 | 84.696 | [5 empty] | 0.99 | 1607.4531 | 0.99 | 1712.938 | 1607.4531 | 105.4849 | 1607.4531 | , | 0.99
5.9975 | 84.9 | [5 empty] | 1 | 1609.6194 | 1 | 1720.4156 | 1609.6194 | 110.7962 | 1609.6194 | , | 1
6.0546 | 84.408 | [5 empty] | 1.1 | 1630.3086 | 1.1 | 1795.1918 | 1630.3086 | 164.8833 | 1630.3086 | , | 1.1
6.1254 | 84.468 | [5 empty] | 1.2 | 1649.4284 | 1.2 | 1869.9681 | 1649.4284 | 220.5396 | 1649.4284 | , | 1.2
6.2266 | 84.816 | [5 empty] | 1.3 | 1667.215 | 1.3 | 1944.7443 | 1667.215 | 277.5294 | 1667.215 | , | 1.3
6.2864 | 84.48 | [5 empty] | 1.4 | 1683.8537 | 1.4 | 2019.5206 | 1683.8537 | 335.6669 | 1683.8537 | , | 1.4
6.3631 | 84.696 | [5 empty] | 1.5 | 1699.4931 | 1.5 | 2094.2968 | 1699.4931 | 394.8037 | 1699.4931 | , | 1.5
6.4656 | 85.056 | [5 empty] | 1.6 | 1714.2544 | 1.6 | 2169.073 | 1714.2544 | 454.8187 | 1714.2544 | , | 1.6
6.5257 | 84.24 | [5 empty] | 1.7 | 1728.2372 | 1.7 | 2243.8493 | 1728.2372 | 515.6121 | 1728.2372 | , | 1.7
6.597 | 84.408 | [5 empty] | 1.8 | 1741.525 | 1.8 | 2318.6255 | 1741.525 | 577.1006 | 1741.525 | , | 1.8
6.7016 | 84.744 | [5 empty] | 1.9 | 1754.1881 | 1.9 | 2393.4018 | 1754.1881 | 639.2136 | 1754.1881 | , | 1.9
6.7646 | 84.144 | [5 empty] | 2 | 1766.2867 | 2 | 2468.178 | 1766.2867 | 701.8913 | 1766.2867 | , | 2
6.8348 | 84.24
6.9422 | 84.54
7.0064 | 84.024
7.0828 | 84.144
7.19 | 84.252
7.2542 | 83.82
7.3268 | 83.928
7.4368 | 84.108
7.5042 | 83.532
7.5761 | 83.58
7.6886 | 83.688
7.7553 | 83.004
7.8288 | 83.004
7.9405 | 83.004
8.0092 | 82.404
8.0803 | 82.32
8.1944 | 82.548
8.2651 | 81.732
8.3314 | 81.684
8.4471 | 81.684
8.5195 | 81.048
8.5925 | 80.988
8.6931 | 80.616
8.7563 | 80.076
8.8629 | 80.208
8.935 | 79.38
9.0268 | 79.284
9.1184 | 78.84
9.187 | 78.3
9.2981 | 78.276
9.3652 | 77.4
9.458 | 77.448
9.5561 | 76.74
9.6277 | 76.032
9.7239 | 75.78
9.8367 | 74.976
9.8962 | 74.328
9.963 | 74.04
10.0841 | 73.644
10.156 | 72.78
10.2294 | 72.444
10.3561 | 71.856
10.4289 | 71.004
10.5008 | 70.332
10.6027 | 69.804
10.6877 | 69.084
10.7704 | 68.364
10.8619 | 67.764
10.9651 | 66.864
11.0357 | 66.036
11.1481 | 65.412
11.2381 | 64.32
11.3069 | 63.696
11.4148 | 62.916
11.5018 | 61.776
11.5991 | 61.092
13.721 | 1.536

## ER120 凑出来 (2)
| 120_1 | yield strength | sigma0 | strain0 | k | n | 有限元材料数据 | [5 empty] | abaqus inp材料数据 |  |  | 有限元-inp 弹性模量=239k1609 n 0.134 |  |  |  | 有限元-inp 弹性模量=206 k1609 n 0.134 |  |  |  | 有限元-2D模型 old | halfmodel2 |  |  | 有限元-2D模型 | halfmodel2copyfang |  | 有限元 | 有限元-inp 弹性模量=206 k1609 n 0.1 |  |  |  | 有限元-inp 弹性模量=206 k1609 n 0.14 |  |  |  |  | 120_1 | 平均值 | 有限元 | 误差 | 有限元-inp 弹性模量=206 k1609 n 0.134
位移mm | 荷载kN | 972.6532 | 1009.336 | 0.016283 | 1609.6194 | 0.134 | strain | stress | strain | stress1 | stress2 | 差值 |  |  |  | TIME | RF | 位移(mm） | 荷载（kN） | TIME | RF | 位移(mm） | 荷载（kN） | TIME | RF | 位移(mm） | 荷载（kN） | TIME | RF | 位移(mm） | 荷载（kN） | TIME | RF | 位移(mm） | 荷载（kN） | TIME | RF | 位移(mm） | 荷载（kN） | 极限荷载（kN） | 85.152 | 85.152 | 84.1749 | 1.147% | 84.1715
0 | 0 |  | 用的是真实的 | 用的是真实的 |  |  | 0 | 972.6532 | 0 | 972.6532 | 0 | 972.6532 | 972.6532 | , | 0 | 0 | 0 | 0 | 0 | 0 | 0 | 0 | 0 | 0 | 0 | 0 | 0 | 0 | 0 | 0 | 0 | 0 | 0 | 0 | 0 | 0 | 0 | 0 | 0 | 极限荷载对应的位移(mm） | 5.6126 | 5.6126 | 6.12 | 9.041% | 5.8144
0.001954 | 1.116 | [5 empty] | 0.001 | 974.9059 | 0.001 | 974.9059 | 637.8568 | 337.0491 | 974.9059 | , | 0.001 | 0.01 | 56702.8 | 0.14 | 56.7028 | 0.01 | 48879.1 | 0.14 | 48.8791 | 0.002 | 13323.2 | 0.04 | 13.3232 | 0.002 | 13320 | 0.04 | 13.32 | 0.01 | 48879.1 | 0.14 | 48.8791 | 0.01 | 48879.1 | 0.14 | 48.8791 |  |  |  |  | 0.082912
0.005016 | 1.728 | [5 empty] | 0.0012 | 975.3565 | 0.0012 | 975.3565 | 653.6323 | 321.7242 | 975.3565 | , | 0.0012 | 0.0125 | 70765.3 | 0.175 | 70.7653 | 0.02 | 76326.4 | 0.28 | 76.3264 | 0.004 | 26623.4 | 0.08 | 26.6234 | 0.004 | 26616.9 | 0.08 | 26.6169 | 0.02 | 76326.4 | 0.28 | 76.3264 | 0.02 | 76326.4 | 0.28 | 76.3264
0.010435 | 3.972 | [5 empty] | 0.0014 | 975.807 | 0.0014 | 975.807 | 667.2742 | 308.5328 | 975.807 | , | 0.0014 | 0.01625 | 76294.3 | 0.2275 | 76.2943 | 0.0225 | 76426.1 | 0.315 | 76.4261 | 0.006 | 39900.5 | 0.12 | 39.9005 | 0.006 | 39890.9 | 0.12 | 39.8909 | 0.0225 | 76426.1 | 0.315 | 76.4261 | 0.0225 | 76426.1 | 0.315 | 76.4261
0.013746 | 5.616 | [5 empty] | 0.0016 | 976.2576 | 0.0016 | 976.2576 | 679.3214 | 296.9362 | 976.2576 | , | 0.0016 | 0.02 | 76446.8 | 0.28 | 76.4468 | 0.025 | 76523.2 | 0.35 | 76.5232 | 0.008 | 53154.7 | 0.16 | 53.1547 | 0.008 | 53142 | 0.16 | 53.142 | 0.025 | 76523.2 | 0.35 | 76.5232 | 0.025 | 76523.2 | 0.35 | 76.5232
0.014243 | 6.468 | [5 empty] | 0.0018 | 976.7081 | 0.0018 | 976.7081 | 690.1281 | 286.5801 | 976.7081 | , | 0.0018 | 0.02375 | 76592.9 | 0.3325 | 76.5929 | 0.0275 | 76618.2 | 0.385 | 76.6182 | 0.01 | 66384.8 | 0.2 | 66.3848 | 0.01 | 66370.2 | 0.2 | 66.3702 | 0.0275 | 76618.2 | 0.385 | 76.6182 | 0.0275 | 76618.2 | 0.385 | 76.6182
0.016514 | 6.888 | [5 empty] | 0.002 | 977.1587 | 0.002 | 977.1587 | 699.9406 | 277.2181 | 977.1587 | , | 0.002 | 0.0275 | 76733.9 | 0.385 | 76.7339 | 0.03125 | 76756.9 | 0.4375 | 76.7569 | 0.012 | 76152.4 | 0.24 | 76.1524 | 0.012 | 75852.3 | 0.24 | 75.8523 | 0.03125 | 76756.9 | 0.4375 | 76.7569 | 0.03125 | 76756.9 | 0.4375 | 76.7569
0.019207 | 7.872 | [5 empty] | 0.0022 | 977.6093 | 0.0022 | 977.6093 | 708.9373 | 268.672 | 977.6093 | , | 0.0022 | 0.033125 | 76936.1 | 0.46375 | 76.9361 | 0.036875 | 76956.6 | 0.51625 | 76.9566 | 0.014 | 76287.3 | 0.28 | 76.2873 | 0.014 | 76221.1 | 0.28 | 76.2211 | 0.036875 | 77082 | 0.51625 | 77.082 | 0.036875 | 76956.6 | 0.51625 | 76.9566
0.022323 | 9.204 | [5 empty] | 0.0024 | 978.0598 | 0.0024 | 978.0598 | 717.2515 | 260.8083 | 978.0598 | , | 0.0024 | 0.041563 | 77227.8 | 0.58188 | 77.2278 | 0.045312 | 77245.4 | 0.63438 | 77.2454 | 0.016 | 76395.8 | 0.32 | 76.3958 | 0.016 | 76326.1 | 0.32 | 76.3261 | 0.045312 | 78605.2 | 0.63438 | 78.6052 | 0.045312 | 77245.4 | 0.63438 | 77.2454
0.025593 | 9.996 | [5 empty] | 0.0026 | 978.5104 | 0.0026 | 978.5104 | 724.986 | 253.5244 | 978.5104 | , | 0.0026 | 0.051562 | 77561.9 | 0.72187 | 77.5619 | 0.055313 | 77576.9 | 0.77438 | 77.5769 | 0.018 | 76500.7 | 0.36 | 76.5007 | 0.018 | 76429.6 | 0.36 | 76.4296 | 0.055313 | 80400.3 | 0.77438 | 80.4003 | 0.055313 | 77576.9 | 0.77438 | 77.5769
0.02967 | 11.628 | [5 empty] | 0.0028 | 978.9609 | 0.0028 | 978.9609 | 732.2213 | 246.7396 | 978.9609 | , | 0.0028 | 0.061562 | 77886.3 | 0.86187 | 77.8863 | 0.065312 | 77899.2 | 0.91437 | 77.8992 | 0.02 | 76603.4 | 0.4 | 76.6034 | 0.02 | 76531 | 0.4 | 76.531 | 0.065312 | 81880.1 | 0.91437 | 81.8801 | 0.065312 | 77899.2 | 0.91437 | 77.8992
0.032813 | 12.48 | [5 empty] | 0.003 | 979.4115 | 0.003 | 979.4115 | 739.0221 | 240.3894 | 979.4115 | , | 0.003 | 0.071563 | 78202.4 | 1.0019 | 78.2024 | 0.075313 | 78213.8 | 1.0544 | 78.2138 | 0.022 | 76702.9 | 0.44 | 76.7029 | 0.022 | 76631.2 | 0.44 | 76.6312 | 0.075313 | 83110 | 1.0544 | 83.11 | 0.075313 | 78213.8 | 1.0544 | 78.2138
0.03716 | 14.364 | [5 empty] | 0.0032 | 979.862 | 0.0032 | 979.862 | 745.441 | 234.421 | 979.862 | , | 0.0032 | 0.081562 | 78512 | 1.1419 | 78.512 | 0.085312 | 78521 | 1.1944 | 78.521 | 0.024 | 76799.4 | 0.48 | 76.7994 | 0.024 | 76729.8 | 0.48 | 76.7298 | 0.085312 | 84135.8 | 1.1944 | 84.1358 | 0.085312 | 78521 | 1.1944 | 78.521
0.040346 | 15.816 | [5 empty] | 0.0034 | 980.3126 | 0.0034 | 980.3126 | 751.5214 | 228.7912 | 980.3126 | , | 0.0034 | 0.091563 | 78815.3 | 1.2819 | 78.8153 | 0.095312 | 78823.1 | 1.3344 | 78.8231 | 0.026 | 76895 | 0.52 | 76.895 | 0.026 | 76827.2 | 0.52 | 76.8272 | 0.095312 | 85002.9 | 1.3344 | 85.0029 | 0.095312 | 78823.1 | 1.3344 | 78.8231
0.044074 | 16.848 | [5 empty] | 0.0036 | 980.7631 | 0.0036 | 980.7631 | 757.2996 | 223.4635 | 980.7631 | , | 0.0036 | 0.10156 | 79114.4 | 1.4219 | 79.1144 | 0.10531 | 79119.8 | 1.4744 | 79.1198 | 0.028 | 76989.4 | 0.56 | 76.9894 | 0.028 | 76923.3 | 0.56 | 76.9233 | 0.10531 | 85744 | 1.4744 | 85.744 | 0.10531 | 79119.8 | 1.4744 | 79.1198
0.048152 | 18.516 | [5 empty] | 0.0038 | 981.2137 | 0.0038 | 981.2137 | 762.8062 | 218.4075 | 981.2137 | , | 0.0038 | 0.11156 | 79406.9 | 1.5619 | 79.4069 | 0.11531 | 79411.8 | 1.6144 | 79.4118 | 0.03 | 77082.6 | 0.6 | 77.0826 | 0.03 | 77018.3 | 0.6 | 77.0183 | 0.11531 | 86345.2 | 1.6144 | 86.3452 | 0.11531 | 79411.8 | 1.6144 | 79.4118
0.052148 | 20.076 | [5 empty] | 0.004 | 981.6642 | 0.004 | 981.6642 | 768.0672 | 213.597 | 981.6642 | , | 0.004 | 0.12156 | 79696.1 | 1.7019 | 79.6961 | 0.12531 | 79699.5 | 1.7544 | 79.6995 | 0.032 | 77175 | 0.64 | 77.175 | 0.032 | 77112.3 | 0.64 | 77.1123 | 0.12531 | 86881 | 1.7544 | 86.881 | 0.12531 | 79699.5 | 1.7544 | 79.6995
0.054906 | 21.636 | [5 empty] | 0.005 | 983.917 | 0.005 | 983.917 | 791.3802 | 192.5368 | 983.917 | , | 0.005 | 0.13156 | 79980.7 | 1.8419 | 79.9807 | 0.13531 | 79983.4 | 1.8944 | 79.9834 | 0.034 | 77266.7 | 0.68 | 77.2667 | 0.034 | 77205.3 | 0.68 | 77.2053 | 0.13531 | 87402.1 | 1.8944 | 87.4021 | 0.13531 | 79983.4 | 1.8944 | 79.9834
0.058226 | 22.824 | [5 empty] | 0.006 | 986.1698 | 0.006 | 986.1698 | 810.9526 | 175.2172 | 986.1698 | , | 0.006 | 0.14156 | 80261 | 1.9819 | 80.261 | 0.14531 | 80261.6 | 2.0344 | 80.2616 | 0.036 | 77357.5 | 0.72 | 77.3575 | 0.036 | 77297.5 | 0.72 | 77.2975 | 0.14531 | 87844.4 | 2.0344 | 87.8444 | 0.14531 | 80261.6 | 2.0344 | 80.2616
0.059557 | 23.532 | [5 empty] | 0.007 | 988.4226 | 0.007 | 988.4226 | 827.878 | 160.5446 | 988.4226 | , | 0.007 | 0.15156 | 80537.7 | 2.1219 | 80.5377 | 0.15531 | 80536.8 | 2.1744 | 80.5368 | 0.038 | 77447.5 | 0.76 | 77.4475 | 0.038 | 77388.6 | 0.76 | 77.3886 | 0.15531 | 88206.1 | 2.1744 | 88.2061 | 0.15531 | 80536.8 | 2.1744 | 80.5368
0.060217 | 24.096 |  |  |  |  | n=0.1 | 0.008 | 990.6753 | 0.008 | 990.6753 | 842.8247 | 147.8507 | 990.6753 | , | 0.008 | 0.16156 | 80810.7 | 2.2619 | 80.8107 | 0.16531 | 80808.6 | 2.3144 | 80.8086 | 0.04 | 77536.6 | 0.8 | 77.5366 | 0.04 | 77479.1 | 0.8 | 77.4791 | 0.16531 | 88560.7 | 2.3144 | 88.5607 | 0.16531 | 80808.6 | 2.3144 | 80.8086
0.061187 | 24.372 | [5 empty] | 0.009 | 992.9281 | 0.009 | 992.9281 | 856.2325 | 136.6957 | 992.9281 | , | 0.009 | 0.17156 | 81079.4 | 2.4019 | 81.0794 | 0.17531 | 81076 | 2.4544 | 81.076 | 0.042 | 77625.2 | 0.84 | 77.6252 | 0.042 | 77568.8 | 0.84 | 77.5688 | 0.17531 | 88869.6 | 2.4544 | 88.8696 | 0.17531 | 81076 | 2.4544 | 81.076
0.060867 | 24.3 | [5 empty] | 0.01 | 995.1809 | 0.01 | 995.1809 | 868.4067 | 126.7741 | 995.1809 | , | 0.01 | 0.18156 | 81345 | 2.5419 | 81.345 | 0.18531 | 81340.1 | 2.5944 | 81.3401 | 0.044 | 77713.1 | 0.88 | 77.7131 | 0.044 | 77657.9 | 0.88 | 77.6579 | 0.18531 | 89118.4 | 2.5944 | 89.1184 | 0.18531 | 81340.2 | 2.5944 | 81.3402
0.061033 | 24.324 | [5 empty] | 0.011 | 997.4337 | 0.011 | 997.4337 | 879.5688 | 117.8649 | 997.4337 | , | 0.011 | 0.19156 | 81602.4 | 2.6819 | 81.6024 | 0.19531 | 81594.6 | 2.7344 | 81.5946 | 0.046 | 77800.3 | 0.92 | 77.8003 | 0.046 | 77745.8 | 0.92 | 77.7458 | 0.19531 | 89362.7 | 2.7344 | 89.3627 | 0.19531 | 81601 | 2.7344 | 81.601
0.061794 | 24.264 | [5 empty] | 0.012 | 999.6864 | 0.012 | 999.6864 | 889.8842 | 109.8023 | 999.6864 | , | 0.012 | 0.20156 | 81818 | 2.8219 | 81.818 | 0.20531 | 81803.9 | 2.8744 | 81.8039 | 0.048 | 77886.9 | 0.96 | 77.8869 | 0.048 | 77833.1 | 0.96 | 77.8331 | 0.20531 | 89576.3 | 2.8744 | 89.5763 | 0.20531 | 81858.6 | 2.8744 | 81.8586
0.060544 | 24.3 | [5 empty] | 0.013 | 1001.9392 | 0.013 | 1001.9392 | 899.4802 | 102.459 | 1001.9392 | , | 0.013 | 0.21156 | 82013.4 | 2.9619 | 82.0134 | 0.21531 | 81998.4 | 3.0144 | 81.9984 | 0.05 | 77973.1 | 1 | 77.9731 | 0.05 | 77919.9 | 1 | 77.9199 | 0.21531 | 89746 | 3.0144 | 89.746 | 0.21531 | 82112.5 | 3.0144 | 82.1125
0.061329 | 24.3 | [5 empty] | 0.014 | 1004.192 | 0.014 | 1004.192 | 908.4569 | 95.735 | 1004.192 | , | 0.014 | 0.22156 | 82205.5 | 3.1019 | 82.2055 | 0.22531 | 82189.5 | 3.1544 | 82.1895 | 0.052 | 78058.5 | 1.04 | 78.0585 | 0.052 | 78006.2 | 1.04 | 78.0062 | 0.22531 | 89911.7 | 3.1544 | 89.9117 | 0.22531 | 82325.3 | 3.1544 | 82.3253
0.060919 | 24.36 | [5 empty] | 0.015 | 1006.4447 | 0.015 | 1006.4447 | 916.8946 | 89.5501 | 1006.4447 | , | 0.015 | 0.23156 | 82404.7 | 3.2419 | 82.4047 | 0.23531 | 82389.4 | 3.2944 | 82.3894 | 0.054 | 78143.6 | 1.08 | 78.1436 | 0.054 | 78091.7 | 1.08 | 78.0917 | 0.23531 | 90053.2 | 3.2944 | 90.0532 | 0.23531 | 82264.1 | 3.2944 | 82.2641
0.061801 | 24.372 | [5 empty] | 0.016 | 1008.6975 | 0.016 | 1008.6975 | 924.8584 | 83.8391 | 1008.6975 | , | 0.016 | 0.24156 | 82607 | 3.3819 | 82.607 | 0.24531 | 82591 | 3.4344 | 82.591 | 0.056 | 78226.9 | 1.12 | 78.2269 | 0.056 | 78176.4 | 1.12 | 78.1764 | 0.24531 | 90163.4 | 3.4344 | 90.1634 | 0.23594 | 82251.2 | 3.3031 | 82.2512
0.061556 | 24.372 | [5 empty] | 0.017 | 1010.9503 | 0.017 | 1010.9503 | 932.4023 | 78.548 | 1010.9503 | , | 0.017 | 0.25156 | 82806.2 | 3.5219 | 82.8062 | 0.25531 | 82787.8 | 3.5744 | 82.7878 | 0.058 | 78310.8 | 1.16 | 78.3108 | 0.058 | 78260.7 | 1.16 | 78.2607 | 0.25531 | 90270.5 | 3.5744 | 90.2705 | 0.23595 | 82245.3 | 3.3033 | 82.2453
0.064706 | 24.396 | [5 empty] | 0.018 | 1013.2031 | 0.018 | 1013.2031 | 939.5712 | 73.6318 | 1013.2031 | , | 0.018 | 0.26156 | 82987 | 3.6619 | 82.987 | 0.26531 | 82965 | 3.7144 | 82.965 | 0.06 | 78394.3 | 1.2 | 78.3943 | 0.06 | 78344.6 | 1.2 | 78.3446 | 0.26531 | 90353.4 | 3.7144 | 90.3534 | 0.23596 | 82247 | 3.3034 | 82.247
0.06871 | 26.424 | [5 empty] | 0.019 | 1015.4558 | 0.019 | 1015.4558 | 946.4031 | 69.0527 | 1015.4558 | , | 0.019 | 0.27156 | 83143.1 | 3.8019 | 83.1431 | 0.27531 | 83120.3 | 3.8544 | 83.1203 | 0.062 | 78477.1 | 1.24 | 78.4771 | 0.062 | 78427.8 | 1.24 | 78.4278 | 0.27531 | 90417.2 | 3.8544 | 90.4172 | 0.23597 | 82246.6 | 3.3035 | 82.2466
0.072015 | 27.6 | [5 empty] | 0.02 | 1017.7086 | 0.02 | 1017.7086 | 952.9305 | 64.7782 | 1017.7086 | , | 0.02 | 0.28156 | 83297.1 | 3.9419 | 83.2971 | 0.28531 | 83273 | 3.9944 | 83.273 | 0.064 | 78559.4 | 1.28 | 78.5594 | 0.064 | 78510.4 | 1.28 | 78.5104 | 0.28531 | 90477.3 | 3.9944 | 90.4773 | 0.23598 | 82245.8 | 3.3037 | 82.2458
0.077155 | 29.712 | [5 empty] | 0.021 | 1019.9614 | 0.021 | 1019.9614 | 959.181 | 60.7804 | 1019.9614 | , | 0.021 | 0.29156 | 83438.8 | 4.0819 | 83.4388 | 0.29531 | 83411 | 4.1344 | 83.411 | 0.066 | 78641.4 | 1.32 | 78.6414 | 0.066 | 78592.5 | 1.32 | 78.5925 | 0.29531 | 90507.8 | 4.1344 | 90.5078 | 0.236 | 82244.5 | 3.304 | 82.2445
0.081755 | 31.332 | [5 empty] | 0.022 | 1022.2142 | 0.022 | 1022.2142 | 965.1789 | 57.0352 | 1022.2142 | , | 0.022 | 0.30156 | 83554.5 | 4.2219 | 83.5545 | 0.30531 | 83528.5 | 4.2744 | 83.5285 | 0.068 | 78723.2 | 1.36 | 78.7232 | 0.068 | 78674.1 | 1.36 | 78.6741 | 0.30531 | 90532.5 | 4.2744 | 90.5325 | 0.23604 | 82242.6 | 3.3045 | 82.2426
0.086902 | 33.132 | [5 empty] | 0.023 | 1024.4669 | 0.023 | 1024.4669 | 970.9452 | 53.5217 | 1024.4669 | , | 0.023 | 0.31156 | 83669.2 | 4.3619 | 83.6692 | 0.31531 | 83639.9 | 4.4144 | 83.6399 | 0.07 | 78804.5 | 1.4 | 78.8045 | 0.07 | 78755.3 | 1.4 | 78.7553 | 0.31531 | 90534.8 | 4.4144 | 90.5348 | 0.23609 | 82239.6 | 3.3052 | 82.2396
0.092483 | 35.316 | [5 empty] | 0.024 | 1026.7197 | 0.024 | 1026.7197 | 976.4983 | 50.2214 | 1026.7197 | , | 0.024 | 0.32156 | 83775 | 4.5019 | 83.775 | 0.32531 | 83742.8 | 4.5544 | 83.7428 | 0.072 | 78885.2 | 1.44 | 78.8852 | 0.072 | 78836 | 1.44 | 78.836 | 0.32531 | 90515.9 | 4.5544 | 90.5159 | 0.23616 | 82235.1 | 3.3062 | 82.2351
0.097511 | 36.888 | [5 empty] | 0.025 | 1028.9725 | 0.025 | 1028.9725 | 981.8545 | 47.1179 | 1028.9725 | , | 0.025 | 0.33156 | 83857 | 4.6419 | 83.857 | 0.33531 | 83824.4 | 4.6944 | 83.8244 | 0.074 | 78965.6 | 1.48 | 78.9656 | 0.074 | 78916.1 | 1.48 | 78.9161 | 0.33531 | 90464.2 | 4.6944 | 90.4642 | 0.23627 | 82228.4 | 3.3078 | 82.2284
0.10355 | 39.156 | [5 empty] | 0.026 | 1031.2252 | 0.026 | 1031.2252 | 987.0283 | 44.1969 | 1031.2252 | , | 0.026 | 0.34156 | 83937.7 | 4.7819 | 83.9377 | 0.34531 | 83904.4 | 4.8344 | 83.9044 | 0.076 | 79045.8 | 1.52 | 79.0458 | 0.076 | 78995.8 | 1.52 | 78.9958 | 0.34531 | 90372.6 | 4.8344 | 90.3726 | 0.23644 | 82218.3 | 3.3101 | 82.2183
0.10833 | 40.716 | [5 empty] | 0.027 | 1033.478 | 0.027 | 1033.478 | 992.0326 | 41.4454 | 1033.478 | , | 0.027 | 0.35156 | 84010.4 | 4.9219 | 84.0104 | 0.35531 | 83974.6 | 4.9744 | 83.9746 | 0.078 | 79125.4 | 1.56 | 79.1254 | 0.078 | 79075.2 | 1.56 | 79.0752 | 0.35531 | 90235.6 | 4.9744 | 90.2356 | 0.23669 | 82203 | 3.3136 | 82.203
0.11319 | 43.02 | [5 empty] | 0.028 | 1035.7308 | 0.028 | 1035.7308 | 996.8788 | 38.852 | 1035.7308 | , | 0.028 | 0.36156 | 84063.7 | 5.0619 | 84.0637 | 0.36531 | 84027.5 | 5.1144 | 84.0275 | 0.08 | 79204.7 | 1.6 | 79.2047 | 0.08 | 79153.9 | 1.6 | 79.1539 | 0.36531 | 90049.3 | 5.1144 | 90.0493 | 0.23706 | 82179.8 | 3.3189 | 82.1798
0.11854 | 44.664 | [5 empty] | 0.029 | 1037.9836 | 0.029 | 1037.9836 | 1001.5774 | 36.4062 | 1037.9836 | , | 0.029 | 0.37156 | 84115.2 | 5.2019 | 84.1152 | 0.37531 | 84078.5 | 5.2544 | 84.0785 | 0.082 | 79283.7 | 1.64 | 79.2837 | 0.082 | 79232.1 | 1.64 | 79.2321 | 0.37531 | 89810.5 | 5.2544 | 89.8105 | 0.23763 | 82144.4 | 3.3268 | 82.1444
0.12323 | 46.524 | [5 empty] | 0.03 | 1040.2363 | 0.03 | 1040.2363 | 1006.1377 | 34.0986 | 1040.2363 | , | 0.03 | 0.38156 | 84155.3 | 5.3419 | 84.1553 | 0.38531 | 84116.7 | 5.3944 | 84.1167 | 0.084 | 79362.3 | 1.68 | 79.3623 | 0.084 | 79309.9 | 1.68 | 79.3099 | 0.38531 | 89516.8 | 5.3944 | 89.5168 | 0.23847 | 82090.2 | 3.3386 | 82.0902
0.12765 | 48.948 | [5 empty] | 0.04 | 1062.7641 | 0.04 | 1062.7641 | 1045.681 | 17.083 | 1062.7641 | , | 0.04 | 0.39156 | 84183.5 | 5.4819 | 84.1835 | 0.39531 | 84144.3 | 5.5344 | 84.1443 | 0.086 | 79440.6 | 1.72 | 79.4406 | 0.086 | 79387.2 | 1.72 | 79.3872 | 0.39531 | 89166.8 | 5.5344 | 89.1668 | 0.23974 | 82006.5 | 3.3563 | 82.0065
0.13416 | 51.06 | [5 empty] | 0.05 | 1085.2918 | 0.05 | 1085.2918 | 1077.4203 | 7.8715 | 1085.2918 | , | 0.05 | 0.40156 | 84205.6 | 5.6219 | 84.2056 | 0.40531 | 84164.9 | 5.6744 | 84.1649 | 0.088 | 79518.6 | 1.76 | 79.5186 | 0.088 | 79464.1 | 1.76 | 79.4641 | 0.40531 | 88759.6 | 5.6744 | 88.7596 | 0.24164 | 81928.6 | 3.3829 | 81.9286
0.1386 | 53.196 | [5 empty] | 0.06 | 1107.8195 | 0.06 | 1107.8195 | 1104.0671 | 3.7525 | 1107.8195 | , | 0.06 | 0.41156 | 84213.2 | 5.7619 | 84.2132 | 0.41531 | 84171.5 | 5.8144 | 84.1715 | 0.09 | 79596.2 | 1.8 | 79.5962 | 0.09 | 79540.6 | 1.8 | 79.5406 | 0.41531 | 88294.5 | 5.8144 | 88.2945 | 0.24449 | 81916.7 | 3.4229 | 81.9167
0.14594 | 55.152 | [5 empty] | 0.07 | 1130.3472 | 0.07 | 1130.3472 | 1127.1101 | 3.2372 | 1130.3472 | , | 0.07 | 0.42156 | 84209.7 | 5.9019 | 84.2097 | 0.42531 | 84163.6 | 5.9544 | 84.1636 | 0.092 | 79673.3 | 1.84 | 79.6733 | 0.092 | 79616.9 | 1.84 | 79.6169 | 0.42531 | 87770.9 | 5.9544 | 87.7709 | 0.24877 | 81912.5 | 3.4827 | 81.9125
0.15187 | 57.672 |  |  |  |  | n=0.134 | 0.08 | 1147.4592 | 0.08 | 1152.875 | 1147.4592 | 5.4158 | 1147.4592 | , | 0.08 | 0.43156 | 84191.5 | 6.0419 | 84.1915 | 0.43531 | 84145.5 | 6.0944 | 84.1455 | 0.094 | 79750.2 | 1.88 | 79.7502 | 0.094 | 79693 | 1.88 | 79.693 | 0.43531 | 87188.8 | 6.0944 | 87.1888 | 0.25518 | 81876.6 | 3.5725 | 81.8766
0.15565 | 59.496 | [5 empty] | 0.09 | 1165.7131 | 0.09 | 1175.4027 | 1165.7131 | 9.6896 | 1165.7131 | , | 0.09 | 0.44156 | 84147.5 | 6.1819 | 84.1475 | 0.44531 | 84098.6 | 6.2344 | 84.0986 | 0.096 | 79826.8 | 1.92 | 79.8268 | 0.096 | 79768.7 | 1.92 | 79.7687 | 0.44531 | 86547.7 | 6.2344 | 86.5477 | 0.2616 | 81931.6 | 3.6623 | 81.9316
0.16242 | 61.608 | [5 empty] | 0.1 | 1182.2877 | 0.1 | 1197.9304 | 1182.2877 | 15.6427 | 1182.2877 | , | 0.1 | 0.45156 | 84076.2 | 6.3219 | 84.0762 | 0.45531 | 84022.9 | 6.3744 | 84.0229 | 0.098 | 79903.1 | 1.96 | 79.9031 | 0.098 | 79844.1 | 1.96 | 79.8441 | 0.45531 | 85847.4 | 6.3744 | 85.8474 | 0.26801 | 82024.6 | 3.7521 | 82.0246
0.16774 | 63.552 | [5 empty] | 0.11 | 1197.4842 | 0.11 | 1220.4582 | 1197.4842 | 22.9739 | 1197.4842 | , | 0.11 | 0.46156 | 83973.3 | 6.4619 | 83.9733 | 0.46531 | 83914.5 | 6.5144 | 83.9145 | 0.1 | 79979.2 | 2 | 79.9792 | 0.1 | 79919.3 | 2 | 79.9193 | 0.46531 | 85087.7 | 6.5144 | 85.0877 | 0.27763 | 82157.5 | 3.8868 | 82.1575
0.17345 | 65.436 | [5 empty] | 0.12 | 1211.5281 | 0.12 | 1242.9859 | 1211.5281 | 31.4578 | 1211.5281 | , | 0.12 | 0.47156 | 83834.9 | 6.6019 | 83.8349 | 0.47531 | 83769.8 | 6.6544 | 83.7698 | 0.102 | 80054.9 | 2.04 | 80.0549 | 0.102 | 79994.2 | 2.04 | 79.9942 | 0.47531 | 84268.1 | 6.6544 | 84.2681 | 0.28763 | 82284.9 | 4.0268 | 82.2849
0.18062 | 68.364 | [5 empty] | 0.13 | 1224.5925 | 0.13 | 1265.5136 | 1224.5925 | 40.9211 | 1224.5925 | , | 0.13 | 0.48156 | 83657.9 | 6.7419 | 83.6579 | 0.48531 | 83585.9 | 6.7944 | 83.5859 | 0.104 | 80130.4 | 2.08 | 80.1304 | 0.104 | 80068.8 | 2.08 | 80.0688 | 0.48531 | 83388.1 | 6.7944 | 83.3881 | 0.29763 | 82401.3 | 4.1668 | 82.4013
0.18812 | 69.96 | [5 empty] | 0.14 | 1236.8139 | 0.14 | 1288.0413 | 1236.8139 | 51.2275 | 1236.8139 | , | 0.14 | 0.49156 | 83439.9 | 6.8819 | 83.4399 | 0.49531 | 83360.1 | 6.9344 | 83.3601 | 0.106 | 80205.5 | 2.12 | 80.2055 | 0.106 | 80143.2 | 2.12 | 80.1432 | 0.49531 | 82447.1 | 6.9344 | 82.4471 | 0.30763 | 82518 | 4.3068 | 82.518
0.19801 | 72.696 | [5 empty] | 0.15 | 1248.3013 | 0.15 | 1310.5691 | 1248.3013 | 62.2678 | 1248.3013 | , | 0.15 | 0.50156 | 83178.7 | 7.0219 | 83.1787 | 0.50531 | 83090.5 | 7.0744 | 83.0905 | 0.108 | 80280.3 | 2.16 | 80.2803 | 0.108 | 80217.3 | 2.16 | 80.2173 | 0.50531 | 81444.4 | 7.0744 | 81.4444 | 0.31763 | 82623.5 | 4.4468 | 82.6235
0.21345 | 74.304 | [5 empty] | 0.16 | 1259.1436 | 0.16 | 1333.0968 | 1259.1436 | 73.9532 | 1259.1436 | , | 0.16 | 0.51156 | 82872.6 | 7.1619 | 82.8726 | 0.51531 | 82775.2 | 7.2144 | 82.7752 | 0.11 | 80354.8 | 2.2 | 80.3548 | 0.11 | 80291.1 | 2.2 | 80.2911 | 0.51531 | 80378.9 | 7.2144 | 80.3789 | 0.32763 | 82715 | 4.5868 | 82.715
0.24595 | 75.768 | [5 empty] | 0.17 | 1269.4142 | 0.17 | 1355.6245 | 1269.4142 | 86.2104 | 1269.4142 | , | 0.17 | 0.52156 | 82520.2 | 7.3019 | 82.5202 | 0.52531 | 82412.8 | 7.3544 | 82.4128 | 0.112 | 80429 | 2.24 | 80.429 | 0.112 | 80364.6 | 2.24 | 80.3646 | 0.52531 | 79249.8 | 7.3544 | 79.2498 | 0.33763 | 82804 | 4.7268 | 82.804
0.31721 | 76.392 | [5 empty] | 0.18 | 1279.1742 | 0.18 | 1378.1523 | 1279.1742 | 98.978 | 1279.1742 | , | 0.18 | 0.53156 | 82120.3 | 7.4419 | 82.1203 | 0.53531 | 82002.1 | 7.4944 | 82.0021 | 0.114 | 80503 | 2.28 | 80.503 | 0.114 | 80437.9 | 2.28 | 80.4379 | 0.53531 | 78055.7 | 7.4944 | 78.0557 | 0.34763 | 82882.9 | 4.8668 | 82.8829
0.39357 | 76.356 | [5 empty] | 0.19 | 1288.4755 | 0.19 | 1400.68 | 1288.4755 | 112.2045 | 1288.4755 | , | 0.19 | 0.54156 | 81671.8 | 7.5819 | 81.6718 | 0.54531 | 81542.2 | 7.6344 | 81.5422 | 0.116 | 80576.7 | 2.32 | 80.5767 | 0.116 | 80511 | 2.32 | 80.511 | 0.54531 | 76795.3 | 7.6344 | 76.7953 | 0.35763 | 82947.7 | 5.0068 | 82.9477
0.47374 | 76.368 | [5 empty] | 0.2 | 1297.3621 | 0.2 | 1423.2077 | 1297.3621 | 125.8456 | 1297.3621 | , | 0.2 | 0.55156 | 81173.7 | 7.7219 | 81.1737 | 0.55531 | 81031.9 | 7.7744 | 81.0319 | 0.118 | 80650.1 | 2.36 | 80.6501 | 0.118 | 80583.7 | 2.36 | 80.5837 | 0.55531 | 75467.1 | 7.7744 | 75.4671 | 0.36763 | 83010.4 | 5.1468 | 83.0104
0.53327 | 76.404 | [5 empty] | 0.21 | 1305.8719 | 0.21 | 1445.7354 | 1305.8719 | 139.8635 | 1305.8719 | , | 0.21 | 0.56156 | 80625.2 | 7.8619 | 80.6252 | 0.56531 | 80470.3 | 7.9144 | 80.4703 | 0.12 | 80723.3 | 2.4 | 80.7233 | 0.12 | 80656.2 | 2.4 | 80.6562 | 0.56531 | 74069.3 | 7.9144 | 74.0693 | 0.37763 | 83061.4 | 5.2868 | 83.0614
0.6234 | 76.572 | [5 empty] | 0.22 | 1314.0377 | 0.22 | 1468.2632 | 1314.0377 | 154.2255 | 1314.0377 | , | 0.22 | 0.57156 | 80025.4 | 8.0019 | 80.0254 | 0.57531 | 79856.8 | 8.0544 | 79.8568 | 0.122 | 80796.2 | 2.44 | 80.7962 | 0.122 | 80728.5 | 2.44 | 80.7285 | 0.57531 | 72600.1 | 8.0544 | 72.6001 | 0.38763 | 83102 | 5.4268 | 83.102
0.67687 | 76.704 | [5 empty] | 0.23 | 1321.8882 | 0.23 | 1490.7909 | 1321.8882 | 168.9027 | 1321.8882 | , | 0.23 | 0.58156 | 79373.5 | 8.1419 | 79.3735 | 0.58531 | 79189.8 | 8.1944 | 79.1898 | 0.124 | 80868.8 | 2.48 | 80.8688 | 0.124 | 80800.5 | 2.48 | 80.8005 | 0.58531 | 71057.6 | 8.1944 | 71.0576 | 0.39763 | 83139.1 | 5.5668 | 83.1391
0.75231 | 76.992 | [5 empty] | 0.24 | 1329.4484 | 0.24 | 1513.3186 | 1329.4484 | 183.8702 | 1329.4484 | , | 0.24 | 0.59156 | 78668.6 | 8.2819 | 78.6686 | 0.59531 | 78469.1 | 8.3344 | 78.4691 | 0.126 | 80941.2 | 2.52 | 80.9412 | 0.126 | 80872.3 | 2.52 | 80.8723 | 0.59531 | 69439.7 | 8.3344 | 69.4397 | 0.40763 | 83160.9 | 5.7068 | 83.1609
0.83543 | 77.16 | [5 empty] | 0.25 | 1336.7406 | 0.25 | 1535.8464 | 1336.7406 | 199.1057 | 1336.7406 | , | 0.25 | 0.60156 | 77909.9 | 8.4219 | 77.9099 | 0.60531 | 77693.4 | 8.4744 | 77.6934 | 0.128 | 81013.3 | 2.56 | 81.0133 | 0.128 | 80943.8 | 2.56 | 80.9438 | 0.60531 | 67744.2 | 8.4744 | 67.7442 | 0.41763 | 83177.5 | 5.8468 | 83.1775
0.88523 | 77.088 | [5 empty] | 0.26 | 1343.7845 | 0.26 | 1558.3741 | 1343.7845 | 214.5896 | 1343.7845 | , | 0.26 | 0.61156 | 77096.2 | 8.5619 | 77.0962 | 0.61531 | 76861.6 | 8.6144 | 76.8616 | 0.13 | 81085.1 | 2.6 | 81.0851 | 0.13 | 81015 | 2.6 | 81.015 | 0.61531 | 65968.8 | 8.6144 | 65.9688 | 0.42763 | 83181.4 | 5.9868 | 83.1814
0.96182 | 77.4 | [5 empty] | 0.27 | 1350.5975 | 0.27 | 1580.9018 | 1350.5975 | 230.3043 | 1350.5975 | , | 0.27 | 0.62156 | 76226.5 | 8.7019 | 76.2265 | 0.62531 | 75972.7 | 8.7544 | 75.9727 | 0.132 | 81156.7 | 2.64 | 81.1567 | 0.132 | 81086 | 2.64 | 81.086 | 0.62531 | 64111 | 8.7544 | 64.111 | 0.43763 | 83171.1 | 6.1268 | 83.1711
1.0359 | 77.664 | [5 empty] | 0.28 | 1357.1954 | 0.28 | 1603.4295 | 1357.1954 | 246.2342 | 1357.1954 | , | 0.28 | 0.63156 | 75299.8 | 8.8419 | 75.2998 | 0.63531 | 75025.2 | 8.8944 | 75.0252 | 0.134 | 81228 | 2.68 | 81.228 | 0.134 | 81156.8 | 2.68 | 81.1568 | 0.63531 | 62168.7 | 8.8944 | 62.1687 | 0.44763 | 83141.1 | 6.2668 | 83.1411
1.0829 | 77.676 | [5 empty] | 0.29 | 1363.5922 | 0.29 | 1625.9573 | 1363.5922 | 262.365 | 1363.5922 | , | 0.29 | 0.64156 | 74314.6 | 8.9819 | 74.3146 | 0.64531 | 74017.8 | 9.0344 | 74.0178 | 0.136 | 81298.9 | 2.72 | 81.2989 | 0.136 | 81227.3 | 2.72 | 81.2273 | 0.64531 | 60138.9 | 9.0344 | 60.1389 | 0.45763 | 83086.2 | 6.4068 | 83.0862
1.1594 | 78.324 | [5 empty] | 0.3 | 1369.8009 | 0.3 | 1648.485 | 1369.8009 | 278.6841 | 1369.8009 | , | 0.3 | 0.65156 | 73269.7 | 9.1219 | 73.2697 | 0.65531 | 72949.1 | 9.1744 | 72.9491 | 0.138 | 81369.6 | 2.76 | 81.3696 | 0.138 | 81297.5 | 2.76 | 81.2975 | 0.65531 | 58019.8 | 9.1744 | 58.0198 | 0.46763 | 83002.7 | 6.5468 | 83.0027
1.2148 | 78.036 | [5 empty] | 0.31 | 1375.8328 | 0.31 | 1671.0127 | 1375.8328 | 295.1799 | 1375.8328 | , | 0.31 | 0.66156 | 72163.4 | 9.2619 | 72.1634 | 0.66531 | 71817.3 | 9.3144 | 71.8173 | 0.14 | 81440 | 2.8 | 81.44 | 0.14 | 81367.5 | 2.8 | 81.3675 | 0.66531 | 55809.3 | 9.3144 | 55.8093 | 0.47763 | 82886.6 | 6.6868 | 82.8866
1.2914 | 78.6 | [5 empty] | 0.32 | 1381.6985 | 0.32 | 1693.5404 | 1381.6985 | 311.8419 | 1381.6985 | , | 0.32 | 0.67156 | 70994.3 | 9.4019 | 70.9943 | 0.67531 | 70620.8 | 9.4544 | 70.6208 | 0.142 | 81510.2 | 2.84 | 81.5102 | 0.142 | 81437.3 | 2.84 | 81.4373 | 0.67531 | 53505.9 | 9.4544 | 53.5059 | 0.48763 | 82734.7 | 6.8268 | 82.7347
1.3526 | 78.684 | [5 empty] | 0.33 | 1387.4076 | 0.33 | 1716.0682 | 1387.4076 | 328.6606 | 1387.4076 | , | 0.33 | 0.68156 | 69760.5 | 9.5419 | 69.7605 | 0.68531 | 69357.6 | 9.5944 | 69.3576 | 0.144 | 81580.1 | 2.88 | 81.5801 | 0.144 | 81506.9 | 2.88 | 81.5069 | 0.68531 | 51108.3 | 9.5944 | 51.1083 | 0.49763 | 82544.4 | 6.9668 | 82.5444
1.4097 | 78.804 | [5 empty] | 0.34 | 1392.9687 | 0.34 | 1738.5959 | 1392.9687 | 345.6272 | 1392.9687 | , | 0.34 | 0.69156 | 68460.3 | 9.6819 | 68.4603 | 0.69531 | 68025.7 | 9.7344 | 68.0257 | 0.146 | 81649.8 | 2.92 | 81.6498 | 0.146 | 81576.2 | 2.92 | 81.5762 | 0.69531 | 48616.3 | 9.7344 | 48.6163 | 0.50763 | 82313.2 | 7.1068 | 82.3132
1.4777 | 79.308 | [5 empty] | 0.35 | 1398.39 | 0.35 | 1761.1236 | 1398.39 | 362.7336 | 1398.39 | , | 0.35 | 0.70156 | 67091.6 | 9.8219 | 67.0916 | 0.70531 | 66622.9 | 9.8744 | 66.6229 | 0.148 | 81719.2 | 2.96 | 81.7192 | 0.148 | 81645.2 | 2.96 | 81.6452 | 0.70531 | 46029.8 | 9.8744 | 46.0298 | 0.51763 | 82039 | 7.2468 | 82.039
1.527 | 79.02 | [5 empty] | 0.36 | 1403.6787 | 0.36 | 1783.6514 | 1403.6787 | 379.9726 | 1403.6787 | , | 0.36 | 0.71156 | 65652.5 | 9.9619 | 65.6525 | 0.71531 | 65147 | 10.0144 | 65.147 | 0.15 | 81788.5 | 3 | 81.7885 | 0.15 | 81714 | 3 | 81.714 | 0.71531 | 43350.5 | 10.0144 | 43.3505 | 0.52763 | 81720.3 | 7.3868 | 81.7203
1.6055 | 79.608 | [5 empty] | 0.37 | 1408.8418 | 0.37 | 1806.1791 | 1408.8418 | 397.3373 | 1408.8418 | , | 0.37 | 0.72156 | 64140.6 | 10.1019 | 64.1406 | 0.72531 | 63595.6 | 10.1544 | 63.5956 | 0.152 | 81857.4 | 3.04 | 81.8574 | 0.152 | 81782.4 | 3.04 | 81.7824 | 0.72531 | 40581.4 | 10.1544 | 40.5814 | 0.53763 | 81355.6 | 7.5268 | 81.3556
1.6631 | 79.596 | [5 empty] | 0.38 | 1413.8853 | 0.38 | 1828.7068 | 1413.8853 | 414.8215 | 1413.8853 | , | 0.38 | 0.73156 | 62553.8 | 10.2419 | 62.5538 | 0.73531 | 61966.3 | 10.2944 | 61.9663 | 0.154 | 81925.7 | 3.08 | 81.9257 | 0.154 | 81850.4 | 3.08 | 81.8504 | 0.73531 | 37726.4 | 10.2944 | 37.7264 | 0.54763 | 80943.6 | 7.6668 | 80.9436
1.7238 | 79.848 | [5 empty] | 0.39 | 1418.8152 | 0.39 | 1851.2345 | 1418.8152 | 432.4193 | 1418.8152 | , | 0.39 | 0.74156 | 60889.8 | 10.3819 | 60.8898 | 0.74531 | 60256.4 | 10.4344 | 60.2564 | 0.156 | 81994.1 | 3.12 | 81.9941 | 0.156 | 81918 | 3.12 | 81.918 | 0.74531 | 34789.2 | 10.4344 | 34.7892 | 0.55763 | 80483.4 | 7.8068 | 80.4834
1.7921 | 80.268 | [5 empty] | 0.4 | 1423.6369 | 0.4 | 1873.7623 | 1423.6369 | 450.1254 | 1423.6369 | , | 0.4 | 0.75156 | 59145.9 | 10.5219 | 59.1459 | 0.75531 | 58462.8 | 10.5744 | 58.4628 | 0.158 | 82062.1 | 3.16 | 82.0621 | 0.158 | 81985.2 | 3.16 | 81.9852 | 0.75531 | 31769.9 | 10.5744 | 31.7699 | 0.56763 | 79973.5 | 7.9468 | 79.9735
1.8603 | 80.304 | [5 empty] | 0.41 | 1428.3552 | 0.41 | 1896.29 | 1428.3552 | 467.9348 | 1428.3552 | , | 0.41 | 0.76156 | 57319.8 | 10.6619 | 57.3198 | 0.76531 | 56583.5 | 10.7144 | 56.5835 | 0.16 | 82129.9 | 3.2 | 82.1299 | 0.16 | 82051.9 | 3.2 | 82.0519 | 0.76531 | 28655.3 | 10.7144 | 28.6553 | 0.57763 | 79413.3 | 8.0868 | 79.4133
1.9279 | 80.484 | [5 empty] | 0.42 | 1432.9749 | 0.42 | 1918.8177 | 1432.9749 | 485.8428 | 1432.9749 | , | 0.42 | 0.77156 | 55409.6 | 10.8019 | 55.4096 | 0.77531 | 54616 | 10.8544 | 54.616 | 0.162 | 82196.9 | 3.24 | 82.1969 | 0.162 | 82117.9 | 3.24 | 82.1179 | 0.77531 | 25397.2 | 10.8544 | 25.3972 | 0.58763 | 78801.9 | 8.2268 | 78.8019
1.9838 | 80.64 | [5 empty] | 0.43 | 1437.5004 | 0.43 | 1941.3455 | 1437.5004 | 503.8451 | 1437.5004 | , | 0.43 | 0.78156 | 53413.3 | 10.9419 | 53.4133 | 0.78531 | 52558.2 | 10.9944 | 52.5582 | 0.164 | 82262.9 | 3.28 | 82.2629 | 0.164 | 82182.2 | 3.28 | 82.1822 | 0.78531 | 22001.6 | 10.9944 | 22.0016 | 0.59763 | 78138.1 | 8.3668 | 78.1381
2.0473 | 81.084 | [5 empty] | 0.44 | 1441.9355 | 0.44 | 1963.8732 | 1441.9355 | 521.9376 | 1441.9355 | , | 0.44 | 0.79156 | 51328.9 | 11.0819 | 51.3289 | 0.79531 | 50408 | 11.1344 | 50.408 | 0.166 | 82327.4 | 3.32 | 82.3274 | 0.166 | 82244.6 | 3.32 | 82.2446 | 0.78781 | 21190 | 11.0294 | 21.19 | 0.60763 | 77421.1 | 8.5068 | 77.4211
2.1114 | 81.024 | [5 empty] | 0.45 | 1446.2843 | 0.45 | 1986.4009 | 1446.2843 | 540.1166 | 1446.2843 | , | 0.45 | 0.80156 | 49155.5 | 11.2219 | 49.1555 | 0.80531 | 48164 | 11.2744 | 48.164 | 0.168 | 82389.2 | 3.36 | 82.3892 | 0.168 | 82305.6 | 3.36 | 82.3056 | 0.79031 | 20392.5 | 11.0644 | 20.3925 | 0.61763 | 76649.6 | 8.6468 | 76.6496
2.158 | 80.88 | [5 empty] | 0.46 | 1450.5501 | 0.46 | 2008.9286 | 1450.5501 | 558.3785 | 1450.5501 | , | 0.46 | 0.81156 | 46891.6 | 11.3619 | 46.8916 | 0.81531 | 45824.9 | 11.4144 | 45.8249 | 0.17 | 82446.7 | 3.4 | 82.4467 | 0.17 | 82364 | 3.4 | 82.364 | 0.79406 | 19236.6 | 11.1169 | 19.2366 | 0.62763 | 75822.6 | 8.7868 | 75.8226
2.2445 | 81.72 | [5 empty] | 0.47 | 1454.7364 | 0.47 | 2031.4564 | 1454.7364 | 576.72 | 1454.7364 | , | 0.47 | 0.82156 | 44537.1 | 11.5019 | 44.5371 | 0.82531 | 43390.5 | 11.5544 | 43.3905 | 0.172 | 82499.1 | 3.44 | 82.4991 | 0.172 | 82418.9 | 3.44 | 82.4189 | 0.79969 | 17638.7 | 11.1956 | 17.6387 | 0.63763 | 74938.9 | 8.9268 | 74.9389
2.3106 | 81.48 | [5 empty] | 0.48 | 1458.8462 | 0.48 | 2053.9841 | 1458.8462 | 595.1379 | 1458.8462 | , | 0.48 | 0.83156 | 42092.7 | 11.6419 | 42.0927 | 0.83531 | 40861.6 | 11.6944 | 40.8616 | 0.174 | 82540.3 | 3.48 | 82.5403 | 0.174 | 82471.4 | 3.48 | 82.4714 | 0.80531 | 16246.4 | 11.2744 | 16.2464 | 0.64763 | 73997 | 9.0668 | 73.997
2.3576 | 81.396 | [5 empty] | 0.49 | 1462.8826 | 0.49 | 2076.5118 | 1462.8826 | 613.6293 | 1462.8826 | , | 0.49 | 0.84156 | 39559.8 | 11.7819 | 39.5598 | 0.84531 | 38240 | 11.8344 | 38.24 | 0.176 | 82580 | 3.52 | 82.58 | 0.176 | 82519.2 | 3.52 | 82.5192 | 0.81094 | 15051.7 | 11.3531 | 15.0517 | 0.65763 | 72995.6 | 9.2068 | 72.9956
2.4371 | 82.092 | [5 empty] | 0.5 | 1466.8482 | 0.5 | 2099.0396 | 1466.8482 | 632.1914 | 1466.8482 | , | 0.5 | 0.85156 | 36940.3 | 11.9219 | 36.9403 | 0.85531 | 35527.3 | 11.9744 | 35.5273 | 0.178 | 82619 | 3.56 | 82.619 | 0.178 | 82557.9 | 3.56 | 82.5579 | 0.81656 | 14015.9 | 11.4319 | 14.0159 | 0.66763 | 71933 | 9.3468 | 71.933
2.4907 | 81.804 | [5 empty] | 0.51 | 1470.7457 | 0.51 | 2121.5673 | 1470.7457 | 650.8216 | 1470.7457 | , | 0.51 | 0.86156 | 34234.9 | 12.0619 | 34.2349 | 0.86531 | 32723.4 | 12.1144 | 32.7234 | 0.18 | 82657.6 | 3.6 | 82.6576 | 0.18 | 82596.2 | 3.6 | 82.5962 | 0.82219 | 13095 | 11.5106 | 13.095 | 0.67763 | 70807.7 | 9.4868 | 70.8077
2.5698 | 82.152 | [5 empty] | 0.52 | 1474.5776 | 0.52 | 2144.095 | 1474.5776 | 669.5174 | 1474.5776 | , | 0.52 | 0.87156 | 31439.7 | 12.2019 | 31.4397 | 0.87531 | 29820.2 | 12.2544 | 29.8202 | 0.182 | 82695.7 | 3.64 | 82.6957 | 0.182 | 82634.2 | 3.64 | 82.6342 | 0.83062 | 11853.6 | 11.6288 | 11.8536 | 0.68763 | 69617.6 | 9.6268 | 69.6176
2.6293 | 82.032 | [5 empty] | 0.53 | 1478.3462 | 0.53 | 2166.6227 | 1478.3462 | 688.2765 | 1478.3462 | , | 0.53 | 0.88156 | 28535.6 | 12.3419 | 28.5356 | 0.88531 | 26777.9 | 12.3944 | 26.7779 | 0.184 | 82733.5 | 3.68 | 82.7335 | 0.184 | 82671.9 | 3.68 | 82.6719 | 0.84062 | 10520.6 | 11.7687 | 10.5206 | 0.69763 | 68361.1 | 9.7668 | 68.3611
2.7049 | 82.356 | [5 empty] | 0.54 | 1482.0537 | 0.54 | 2189.1505 | 1482.0537 | 707.0967 | 1482.0537 | , | 0.54 | 0.89156 | 25453.8 | 12.4819 | 25.4538 | 0.89531 | 23501.6 | 12.5344 | 23.5016 | 0.186 | 82771.2 | 3.72 | 82.7712 | 0.186 | 82709.7 | 3.72 | 82.7097 | 0.84313 | 10209.4 | 11.8038 | 10.2094 | 0.70763 | 67035.8 | 9.9068 | 67.0358
2.7621 | 82.332 | [5 empty] | 0.55 | 1485.7023 | 0.55 | 2211.6782 | 1485.7023 | 725.9759 | 1485.7023 | , | 0.55 | 0.90156 | 22198.7 | 12.6219 | 22.1987 | 0.90531 | 20201.4 | 12.6744 | 20.2014 | 0.188 | 82808.6 | 3.76 | 82.8086 | 0.188 | 82747.3 | 3.76 | 82.7473 | 0.84688 | 9747.37 | 11.8563 | 9.7474 | 0.71763 | 65639.7 | 10.0468 | 65.6397
2.842 | 82.704 | [5 empty] | 0.56 | 1489.2938 | 0.56 | 2234.2059 | 1489.2938 | 744.9121 | 1489.2938 | , | 0.56 | 0.90406 | 21412.8 | 12.6569 | 21.4128 | 0.90781 | 19436.5 | 12.7094 | 19.4365 | 0.19 | 82846 | 3.8 | 82.846 | 0.19 | 82785.1 | 3.8 | 82.7851 | 0.8525 | 9053.76 | 11.935 | 9.0538 | 0.72763 | 64170.4 | 10.1868 | 64.1704
2.9139 | 82.74 | [5 empty] | 0.57 | 1492.8302 | 0.57 | 2256.7336 | 1492.8302 | 763.9034 | 1492.8302 | , | 0.57 | 0.90656 | 20638.6 | 12.6919 | 20.6386 | 0.91031 | 18698.7 | 12.7444 | 18.6987 | 0.192 | 82883.9 | 3.84 | 82.8839 | 0.192 | 82822.8 | 3.84 | 82.8228 | 0.85461 | 8799.47 | 11.9645 | 8.7995 | 0.73763 | 62625.5 | 10.3268 | 62.6255
2.9608 | 82.428 | [5 empty] | 0.58 | 1496.3133 | 0.58 | 2279.2614 | 1496.3133 | 782.9481 | 1496.3133 | , | 0.58 | 0.91031 | 19508.8 | 12.7444 | 19.5088 | 0.91406 | 17653.3 | 12.7969 | 17.6533 | 0.194 | 82922.9 | 3.88 | 82.9229 | 0.194 | 82860.6 | 3.88 | 82.8606 | 0.85777 | 8423.93 | 12.0088 | 8.4239 | 0.74763 | 61002.5 | 10.4668 | 61.0025
3.0466 | 83.184 | [5 empty] | 0.59 | 1499.7448 | 0.59 | 2301.7891 | 1499.7448 | 802.0443 | 1499.7448 | , | 0.59 | 0.91594 | 17935.6 | 12.8231 | 17.9356 | 0.91969 | 16253.5 | 12.8756 | 16.2535 | 0.196 | 82964.4 | 3.92 | 82.9644 | 0.196 | 82898.7 | 3.92 | 82.8987 | 0.86252 | 7910.05 | 12.0753 | 7.9101 | 0.75763 | 59298.6 | 10.6068 | 59.2986
3.1188 | 83.124 | [5 empty] | 0.6 | 1503.1262 | 0.6 | 2324.3168 | 1503.1262 | 821.1906 | 1503.1262 | , | 0.6 | 0.92437 | 15938.7 | 12.9413 | 15.9387 | 0.92812 | 14515 | 12.9938 | 14.515 | 0.198 | 83005.9 | 3.96 | 83.0059 | 0.198 | 82938 | 3.96 | 82.938 | 0.86964 | 6725.59 | 12.1749 | 6.7256 | 0.76763 | 57510.8 | 10.7468 | 57.5108
3.1644 | 82.98 | [5 empty] | 0.61 | 1506.4592 | 0.61 | 2346.8446 | 1506.4592 | 840.3853 | 1506.4592 | , | 0.61 | 0.93281 | 14336.4 | 13.0594 | 14.3364 | 0.93656 | 13088.3 | 13.1119 | 13.0883 | 0.2 | 83047.3 | 4 | 83.0473 | 0.2 | 82979.4 | 4 | 82.9794 | 0.87676 | 5831.99 | 12.2746 | 5.832 | 0.77763 | 55637.3 | 10.8868 | 55.6373
3.251 | 83.448 | [5 empty] | 0.62 | 1509.7453 | 0.62 | 2369.3723 | 1509.7453 | 859.627 | 1509.7453 | , | 0.62 | 0.94125 | 12993.1 | 13.1775 | 12.9931 | 0.945 | 11849.1 | 13.23 | 11.8491 | 0.202 | 83088.5 | 4.04 | 83.0885 | 0.202 | 83020.6 | 4.04 | 83.0206 | 0.88388 | 5447.59 | 12.3743 | 5.4476 | 0.78763 | 53675.4 | 11.0268 | 53.6754
3.3247 | 83.316 | [5 empty] | 0.63 | 1512.9857 | 0.63 | 2391.9 | 1512.9857 | 878.9143 | 1512.9857 | , | 0.63 | 0.94969 | 11810.7 | 13.2956 | 11.8107 | 0.955 | 10520.7 | 13.37 | 10.5207 | 0.204 | 83129.4 | 4.08 | 83.1294 | 0.204 | 83061.6 | 4.08 | 83.0616 | 0.891 | 5142.17 | 12.4739 | 5.1422 | 0.79763 | 51622.8 | 11.1668 | 51.6228
3.3706 | 83.112 | [5 empty] | 0.64 | 1516.1819 | 0.64 | 2414.4277 | 1516.1819 | 898.2459 | 1516.1819 | , | 0.64 | 0.95969 | 10549.5 | 13.4356 | 10.5495 | 0.9575 | 10211.8 | 13.405 | 10.2118 | 0.206 | 83170.2 | 4.12 | 83.1702 | 0.206 | 83102.4 | 4.12 | 83.1024 | 0.901 | 4754.99 | 12.6139 | 4.755 | 0.80763 | 49477.9 | 11.3068 | 49.4779
3.4562 | 83.784 | [5 empty] | 0.65 | 1519.3351 | 0.65 | 2436.9555 | 1519.3351 | 917.6203 | 1519.3351 | , | 0.65 | 0.96219 | 10258.1 | 13.4706 | 10.2581 | 0.96125 | 9755.78 | 13.4575 | 9.7558 | 0.208 | 83210.8 | 4.16 | 83.2108 | 0.208 | 83143 | 4.16 | 83.143 | 0.911 | 4397.25 | 12.7539 | 4.3972 | 0.81763 | 47238.7 | 11.4468 | 47.2387
3.5308 | 83.508 | [5 empty] | 0.66 | 1522.4466 | 0.66 | 2459.4832 | 1522.4466 | 937.0366 | 1522.4466 | , | 0.66 | 0.96594 | 9831.24 | 13.5231 | 9.8312 | 0.96688 | 9081.75 | 13.5363 | 9.0817 | 0.21 | 83251.1 | 4.2 | 83.2511 | 0.21 | 83183 | 4.2 | 83.183 | 0.921 | 4058.79 | 12.8939 | 4.0588 | 0.82763 | 44904.3 | 11.5868 | 44.9043
3.576 | 83.352 | [5 empty] | 0.67 | 1525.5176 | 0.67 | 2482.0109 | 1525.5176 | 956.4934 | 1525.5176 | , | 0.67 | 0.97156 | 9208.94 | 13.6019 | 9.2089 | 0.96898 | 8836.59 | 13.5658 | 8.8366 | 0.212 | 83291 | 4.24 | 83.291 | 0.212 | 83222.6 | 4.24 | 83.2226 | 0.931 | 3737.61 | 13.0339 | 3.7376 | 0.83763 | 42474.7 | 11.7268 | 42.4747
3.6434 | 83.988 | [5 empty] | 0.68 | 1528.5491 | 0.68 | 2504.5387 | 1528.5491 | 975.9896 | 1528.5491 | , | 0.68 | 0.98 | 8289.13 | 13.72 | 8.2891 | 0.97215 | 8476 | 13.6101 | 8.476 | 0.214 | 83330.3 | 4.28 | 83.3303 | 0.214 | 83261.5 | 4.28 | 83.2615 | 0.941 | 3440.35 | 13.1739 | 3.4404 | 0.84763 | 39950.7 | 11.8668 | 39.9507
3.7192 | 83.856 | [5 empty] | 0.69 | 1531.5422 | 0.69 | 2527.0664 | 1531.5422 | 995.5242 | 1531.5422 | , | 0.69 | 0.9825 | 8040.67 | 13.755 | 8.0407 | 0.97689 | 7976.25 | 13.6765 | 7.9763 | 0.216 | 83368.4 | 4.32 | 83.3684 | 0.216 | 83300 | 4.32 | 83.3 | 0.951 | 3171.84 | 13.3139 | 3.1718 | 0.85763 | 37333.8 | 12.0068 | 37.3338
3.7673 | 83.64 | [5 empty] | 0.7 | 1534.498 | 0.7 | 2549.5941 | 1534.498 | 1015.0961 | 1534.498 | , | 0.7 | 0.98625 | 7685.04 | 13.8075 | 7.685 | 0.97867 | 7798.04 | 13.7014 | 7.798 | 0.218 | 83402.7 | 4.36 | 83.4027 | 0.218 | 83337.8 | 4.36 | 83.3378 | 0.961 | 2931.72 | 13.4539 | 2.9317 | 0.86763 | 34625.1 | 12.1468 | 34.6251
3.85 | 84.108 | [5 empty] | 0.71 | 1537.4175 | 0.71 | 2572.1218 | 1537.4175 | 1034.7044 | 1537.4175 | , | 0.71 | 0.99187 | 7094.83 | 13.8862 | 7.0948 | 0.98134 | 7545.91 | 13.7388 | 7.5459 | 0.22 | 83434.4 | 4.4 | 83.4344 | 0.22 | 83374.3 | 4.4 | 83.3743 | 0.971 | 2718.5 | 13.5939 | 2.7185 | 0.87763 | 31823 | 12.2868 | 31.823
3.9103 | 83.988 | [5 empty] | 0.72 | 1540.3015 | 0.72 | 2594.6496 | 1540.3015 | 1054.348 | 1540.3015 | , | 0.72 | 0.99391 | 6793.11 | 13.9147 | 6.7931 | 0.98535 | 7009.98 | 13.7949 | 7.01 | 0.222 | 83465.9 | 4.44 | 83.4659 | 0.222 | 83407.9 | 4.44 | 83.4079 | 0.981 | 2530.22 | 13.7339 | 2.5302 | 0.88763 | 28912 | 12.4268 | 28.912
4.0011 | 84.348 | [5 empty] | 0.73 | 1543.1511 | 0.73 | 2617.1773 | 1543.1511 | 1074.0262 | 1543.1511 | , | 0.73 | 0.99695 | 6224 | 13.9573 | 6.224 | 0.98685 | 6740.92 | 13.8159 | 6.7409 | 0.224 | 83497 | 4.48 | 83.497 | 0.224 | 83438.8 | 4.48 | 83.4388 | 0.991 | 2364.49 | 13.8739 | 2.3645 | 0.89763 | 25826.9 | 12.5668 | 25.8269
4.0699 | 84.144 | [5 empty] | 0.74 | 1545.9671 | 0.74 | 2639.705 | 1545.9671 | 1093.738 | 1545.9671 | , | 0.74 | 1 | 5790.47 | 14 | 5.7905 | 0.9891 | 6313.2 | 13.8474 | 6.3132 | 0.226 | 83527.8 | 4.52 | 83.5278 | 0.226 | 83469.3 | 4.52 | 83.4693 | 1 | 2232.56 | 14 | 2.2326 | 0.90763 | 22518.5 | 12.7068 | 22.5185
4.1191 | 83.868 | [5 empty] | 0.75 | 1548.7503 | 0.75 | 2662.2327 | 1548.7503 | 1113.4825 | 1548.7503 | , | 0.75 |  |  |  |  | 0.99248 | 5860.9 | 13.8947 | 5.8609 | 0.228 | 83558.4 | 4.56 | 83.5584 | 0.228 | 83499.5 | 4.56 | 83.4995 |  |  |  |  | 0.91013 | 21710.8 | 12.7418 | 21.7108
4.2134 | 84.66 | [5 empty] | 0.76 | 1551.5015 | 0.76 | 2684.7605 | 1551.5015 | 1133.2589 | 1551.5015 | , | 0.76 |  |  |  |  | 0.99755 | 5501.06 | 13.9657 | 5.5011 | 0.23 | 83588.7 | 4.6 | 83.5887 | 0.23 | 83529.5 | 4.6 | 83.5295 |  |  |  |  | 0.91263 | 20910.8 | 12.7768 | 20.9108
4.2836 | 84.228 | [5 empty] | 0.77 | 1554.2216 | 0.77 | 2707.2882 | 1554.2216 | 1153.0666 | 1554.2216 | , | 0.77 |  |  |  |  | 1 | 5384.85 | 14 | 5.3849 | 0.232 | 83618.9 | 4.64 | 83.6189 | 0.232 | 83559.3 | 4.64 | 83.5593 |  |  |  |  | 0.91638 | 19733.6 | 12.8293 | 19.7336
4.333 | 84.108 | [5 empty] | 0.78 | 1556.9113 | 0.78 | 2729.8159 | 1556.9113 | 1172.9047 | 1556.9113 | , | 0.78 | [8 empty] | 0.234 | 83648.7 | 4.68 | 83.6487 | 0.234 | 83588.7 | 4.68 | 83.5887 |  |  |  |  | 0.92201 | 18075 | 12.9081 | 18.075
4.4252 | 84.6 | [5 empty] | 0.79 | 1559.5712 | 0.79 | 2752.3437 | 1559.5712 | 1192.7724 | 1559.5712 | , | 0.79 | [8 empty] | 0.236 | 83678.2 | 4.72 | 83.6782 | 0.236 | 83617.7 | 4.72 | 83.6177 |  |  |  |  | 0.93044 | 15956 | 13.0262 | 15.956
4.4981 | 84.324 | [5 empty] | 0.8 | 1562.2022 | 0.8 | 2774.8714 | 1562.2022 | 1212.6692 | 1562.2022 | , | 0.8 | [8 empty] | 0.238 | 83707.2 | 4.76 | 83.7072 | 0.238 | 83646.2 | 4.76 | 83.6462 |  |  |  |  | 0.93888 | 14273 | 13.1443 | 14.273
4.5503 | 84.264 | [5 empty] | 0.81 | 1564.8048 | 0.81 | 2797.3991 | 1564.8048 | 1232.5943 | 1564.8048 | , | 0.81 | [8 empty] | 0.24 | 83733.6 | 4.8 | 83.7336 | 0.24 | 83674.3 | 4.8 | 83.6743 |  |  |  |  | 0.94732 | 12883.6 | 13.2625 | 12.8836
4.638 | 84.696 | [5 empty] | 0.82 | 1567.3798 | 0.82 | 2819.9268 | 1567.3798 | 1252.547 | 1567.3798 | , | 0.82 | [8 empty] | 0.242 | 83756.4 | 4.84 | 83.7564 | 0.242 | 83702 | 4.84 | 83.702 |  |  |  |  | 0.95576 | 11669.5 | 13.3806 | 11.6695
4.6962 | 84.288 | [5 empty] | 0.83 | 1569.9277 | 0.83 | 2842.4546 | 1569.9277 | 1272.5269 | 1569.9277 | , | 0.83 | [8 empty] | 0.244 | 83778.9 | 4.88 | 83.7789 | 0.244 | 83728.6 | 4.88 | 83.7286 |  |  |  |  | 0.96419 | 10566.2 | 13.4987 | 10.5662
4.7937 | 84.816 | [5 empty] | 0.84 | 1572.4492 | 0.84 | 2864.9823 | 1572.4492 | 1292.5331 | 1572.4492 | , | 0.84 | [8 empty] | 0.246 | 83801 | 4.92 | 83.801 | 0.246 | 83751.3 | 4.92 | 83.7513 |  |  |  |  | 0.96669 | 10259.7 | 13.5337 | 10.2597
4.8598 | 84.408 | [5 empty] | 0.85 | 1574.9448 | 0.85 | 2887.51 | 1574.9448 | 1312.5653 | 1574.9448 | , | 0.85 | [8 empty] | 0.248 | 83822.8 | 4.96 | 83.8228 | 0.248 | 83773.2 | 4.96 | 83.7732 |  |  |  |  | 0.97044 | 9808.91 | 13.5862 | 9.8089
4.9158 | 84.504 | [5 empty] | 0.86 | 1577.4151 | 0.86 | 2910.0378 | 1577.4151 | 1332.6227 | 1577.4151 | , | 0.86 | [8 empty] | 0.25 | 83844.4 | 5 | 83.8444 | 0.25 | 83794.8 | 5 | 83.7948 |  |  |  |  | 0.97607 | 9148.02 | 13.665 | 9.148
5.0043 | 85.056 | [5 empty] | 0.87 | 1579.8606 | 0.87 | 2932.5655 | 1579.8606 | 1352.7049 | 1579.8606 | , | 0.87 | [8 empty] | 0.252 | 83865.9 | 5.04 | 83.8659 | 0.252 | 83816.3 | 5.04 | 83.8163 |  |  |  |  | 0.97818 | 8908.38 | 13.6945 | 8.9084
5.0648 | 84.516 | [5 empty] | 0.88 | 1582.2819 | 0.88 | 2955.0932 | 1582.2819 | 1372.8113 | 1582.2819 | , | 0.88 | [8 empty] | 0.254 | 83887.1 | 5.08 | 83.8871 | 0.254 | 83837.6 | 5.08 | 83.8376 |  |  |  |  | 0.98134 | 8552.39 | 13.7388 | 8.5524
5.1627 | 85.08 | [5 empty] | 0.89 | 1584.6795 | 0.89 | 2977.6209 | 1584.6795 | 1392.9414 | 1584.6795 | , | 0.89 | [8 empty] | 0.256 | 83908.1 | 5.12 | 83.9081 | 0.256 | 83858.7 | 5.12 | 83.8587 |  |  |  |  | 0.98609 | 8046.6 | 13.8052 | 8.0466
5.2227 | 84.36 | [5 empty] | 0.9 | 1587.0539 | 0.9 | 3000.1487 | 1587.0539 | 1413.0947 | 1587.0539 | , | 0.9 | [8 empty] | 0.258 | 83928.8 | 5.16 | 83.9288 | 0.258 | 83879.4 | 5.16 | 83.8794 |  |  |  |  | 0.99321 | 7358.72 | 13.9049 | 7.3587
5.2885 | 84.732 | [5 empty] | 0.91 | 1589.4056 | 0.91 | 3022.6764 | 1589.4056 | 1433.2708 | 1589.4056 | , | 0.91 | [8 empty] | 0.26 | 83949.2 | 5.2 | 83.9492 | 0.26 | 83899.8 | 5.2 | 83.8998 |  |  |  |  | 0.99491 | 7178.14 | 13.9287 | 7.1781
5.3885 | 85.008 | [5 empty] | 0.92 | 1591.735 | 0.92 | 3045.2041 | 1591.735 | 1453.4692 | 1591.735 | , | 0.92 | [8 empty] | 0.262 | 83967.1 | 5.24 | 83.9671 | 0.262 | 83919.9 | 5.24 | 83.9199 |  |  |  |  | 0.99745 | 6820.68 | 13.9643 | 6.8207
5.4498 | 84.432 | [5 empty] | 0.93 | 1594.0425 | 0.93 | 3067.7319 | 1594.0425 | 1473.6893 | 1594.0425 | , | 0.93 | [8 empty] | 0.264 | 83982.3 | 5.28 | 83.9823 | 0.264 | 83939.7 | 5.28 | 83.9397 |  |  |  |  | 1 | 6357.69 | 14 | 6.3577
5.5104 | 84.72 | [5 empty] | 0.94 | 1596.3287 | 0.94 | 3090.2596 | 1596.3287 | 1493.9309 | 1596.3287 | , | 0.94 | [8 empty] | 0.266 | 83997 | 5.32 | 83.997 | 0.266 | 83958.8 | 5.32 | 83.9588
5.6126 | 85.152 | [5 empty] | 0.95 | 1598.5939 | 0.95 | 3112.7873 | 1598.5939 | 1514.1934 | 1598.5939 | , | 0.95 | [8 empty] | 0.268 | 84011.4 | 5.36 | 84.0114 | 0.268 | 83973.9 | 5.36 | 83.9739
5.675 | 84.576 | [5 empty] | 0.96 | 1600.8385 | 0.96 | 3135.315 | 1600.8385 | 1534.4765 | 1600.8385 | , | 0.96 | [8 empty] | 0.27 | 84025.6 | 5.4 | 84.0256 | 0.27 | 83988.5 | 5.4 | 83.9885
5.7418 | 84.66 | [5 empty] | 0.97 | 1603.063 | 0.97 | 3157.8428 | 1603.063 | 1554.7797 | 1603.063 | , | 0.97 | [8 empty] | 0.272 | 84039.6 | 5.44 | 84.0396 | 0.272 | 84002.8 | 5.44 | 84.0028
5.8294 | 84.816 | [5 empty] | 0.98 | 1605.2678 | 0.98 | 3180.3705 | 1605.2678 | 1575.1027 | 1605.2678 | , | 0.98 | [8 empty] | 0.274 | 84053.4 | 5.48 | 84.0534 | 0.274 | 84016.9 | 5.48 | 84.0169
5.8994 | 84.696 | [5 empty] | 0.99 | 1607.4531 | 0.99 | 3202.8982 | 1607.4531 | 1595.4451 | 1607.4531 | , | 0.99 | [8 empty] | 0.276 | 84066.9 | 5.52 | 84.0669 | 0.276 | 84030.8 | 5.52 | 84.0308
5.9975 | 84.9 | [5 empty] | 1 | 1609.6194 | 1 | 3225.4259 | 1609.6194 | 1615.8066 | 1609.6194 | , | 1 | [8 empty] | 0.278 | 84080.3 | 5.56 | 84.0803 | 0.278 | 84044.5 | 5.56 | 84.0445
6.0546 | 84.408 | [5 empty] | 1.1 | 1630.3086 | 1.1 | 3450.7032 | 1630.3086 | 1820.3947 | 1630.3086 | , | 1.1 | [8 empty] | 0.28 | 84093.3 | 5.6 | 84.0933 | 0.28 | 84058.1 | 5.6 | 84.0581
6.1254 | 84.468 | [5 empty] | 1.2 | 1649.4284 | 1.2 | 3675.9805 | 1649.4284 | 2026.5521 | 1649.4284 | , | 1.2 | [8 empty] | 0.282 | 84103.8 | 5.64 | 84.1038 | 0.282 | 84071.4 | 5.64 | 84.0714
6.2266 | 84.816 | [5 empty] | 1.3 | 1667.215 | 1.3 | 3901.2578 | 1667.215 | 2234.0428 | 1667.215 | , | 1.3 | [8 empty] | 0.284 | 84113 | 5.68 | 84.113 | 0.284 | 84084.4 | 5.68 | 84.0844
6.2864 | 84.48 | [5 empty] | 1.4 | 1683.8537 | 1.4 | 4126.5351 | 1683.8537 | 2442.6814 | 1683.8537 | , | 1.4 | [8 empty] | 0.286 | 84121.5 | 5.72 | 84.1215 | 0.286 | 84097 | 5.72 | 84.097
6.3631 | 84.696 | [5 empty] | 1.5 | 1699.4931 | 1.5 | 4351.8123 | 1699.4931 | 2652.3192 | 1699.4931 | , | 1.5 | [8 empty] | 0.288 | 84129.4 | 5.76 | 84.1294 | 0.288 | 84106.1 | 5.76 | 84.1061
6.4656 | 85.056 | [5 empty] | 1.6 | 1714.2544 | 1.6 | 4577.0896 | 1714.2544 | 2862.8353 | 1714.2544 | , | 1.6 | [8 empty] | 0.29 | 84137 | 5.8 | 84.137 | 0.29 | 84114.1 | 5.8 | 84.1141
6.5257 | 84.24 | [5 empty] | 1.7 | 1728.2372 | 1.7 | 4802.3669 | 1728.2372 | 3074.1297 | 1728.2372 | , | 1.7 | [8 empty] | 0.292 | 84144.2 | 5.84 | 84.1442 | 0.292 | 84121.8 | 5.84 | 84.1218
6.597 | 84.408 | [5 empty] | 1.8 | 1741.525 | 1.8 | 5027.6442 | 1741.525 | 3286.1192 | 1741.525 | , | 1.8 | [8 empty] | 0.294 | 84151.2 | 5.88 | 84.1512 | 0.294 | 84129.1 | 5.88 | 84.1291
6.7016 | 84.744 | [5 empty] | 1.9 | 1754.1881 | 1.9 | 5252.9215 | 1754.1881 | 3498.7333 | 1754.1881 | , | 1.9 | [8 empty] | 0.296 | 84158 | 5.92 | 84.158 | 0.296 | 84136.3 | 5.92 | 84.1363
6.7646 | 84.144 | [5 empty] | 2 | 1766.2867 | 2 | 5478.1987 | 1766.2867 | 3711.912 | 1766.2867 | , | 2 | [8 empty] | 0.298 | 84163.5 | 5.96 | 84.1635 | 0.298 | 84143.4 | 5.96 | 84.1434
6.8348 | 84.24 | [22 empty] | 0.3 | 84167 | 6 | 84.167 | 0.3 | 84150.2 | 6 | 84.1502
6.9422 | 84.54 | [22 empty] | 0.302 | 84169.8 | 6.04 | 84.1698 | 0.302 | 84157 | 6.04 | 84.157
7.0064 | 84.024 | [22 empty] | 0.304 | 84171.9 | 6.08 | 84.1719 | 0.304 | 84163.3 | 6.08 | 84.1633
7.0828 | 84.144 | [22 empty] | 0.306 | 84173.6 | 6.12 | 84.1736 | 0.306 | 84166.8 | 6.12 | 84.1668
7.19 | 84.252 | [22 empty] | 0.308 | 84174.8 | 6.16 | 84.1748 | 0.308 | 84169.2 | 6.16 | 84.1692
7.2542 | 83.82 | [22 empty] | 0.31 | 84175.7 | 6.2 | 84.1757 | 0.31 | 84171.1 | 6.2 | 84.1711
7.3268 | 83.928 | [22 empty] | 0.312 | 84175 | 6.24 | 84.175 | 0.312 | 84172.5 | 6.24 | 84.1725
7.4368 | 84.108 | [22 empty] | 0.314 | 84172 | 6.28 | 84.172 | 0.314 | 84173.7 | 6.28 | 84.1737
7.5042 | 83.532 | [22 empty] | 0.316 | 84167.6 | 6.32 | 84.1676 | 0.316 | 84174.5 | 6.32 | 84.1745
7.5761 | 83.58 | [22 empty] | 0.318 | 84163 | 6.36 | 84.163 | 0.318 | 84174.9 | 6.36 | 84.1749
7.6886 | 83.688 | [22 empty] | 0.32 | 84157.1 | 6.4 | 84.1571 | 0.32 | 84173 | 6.4 | 84.173
7.7553 | 83.004 | [22 empty] | 0.322 | 84150.2 | 6.44 | 84.1502 | 0.322 | 84169 | 6.44 | 84.169
7.8288 | 83.004 | [22 empty] | 0.324 | 84140.3 | 6.48 | 84.1403 | 0.324 | 84164.3 | 6.48 | 84.1643
7.9405 | 83.004 | [22 empty] | 0.326 | 84128.4 | 6.52 | 84.1284 | 0.326 | 84159.6 | 6.52 | 84.1596
8.0092 | 82.404 | [22 empty] | 0.328 | 84115.6 | 6.56 | 84.1156 | 0.328 | 84153.8 | 6.56 | 84.1538
8.0803 | 82.32 | [22 empty] | 0.33 | 84101.8 | 6.6 | 84.1018 | 0.33 | 84146.2 | 6.6 | 84.1462
8.1944 | 82.548 | [22 empty] | 0.332 | 84084.8 | 6.64 | 84.0848 | 0.332 | 84135.7 | 6.64 | 84.1357
8.2651 | 81.732 | [22 empty] | 0.334 | 84065 | 6.68 | 84.065 | 0.334 | 84123.8 | 6.68 | 84.1238
8.3314 | 81.684 | [22 empty] | 0.336 | 84044.7 | 6.72 | 84.0447 | 0.336 | 84110.7 | 6.72 | 84.1107
8.4471 | 81.684 | [22 empty] | 0.338 | 84021.9 | 6.76 | 84.0219 | 0.338 | 84096.4 | 6.76 | 84.0964
8.5195 | 81.048 | [22 empty] | 0.34 | 83996.1 | 6.8 | 83.9961 | 0.34 | 84079.4 | 6.8 | 84.0794
8.5925 | 80.988 | [22 empty] | 0.342 | 83967.5 | 6.84 | 83.9675 | 0.342 | 84060 | 6.84 | 84.06
8.6931 | 80.616 | [22 empty] | 0.344 | 83937.4 | 6.88 | 83.9374 | 0.344 | 84039.2 | 6.88 | 84.0392
8.7563 | 80.076 | [22 empty] | 0.346 | 83905.3 | 6.92 | 83.9053 | 0.346 | 84016.4 | 6.92 | 84.0164
8.8629 | 80.208 | [22 empty] | 0.348 | 83869.8 | 6.96 | 83.8698 | 0.348 | 83990.4 | 6.96 | 83.9904
8.935 | 79.38 | [22 empty] | 0.35 | 83832 | 7 | 83.832 | 0.35 | 83962.3 | 7 | 83.9623
9.0268 | 79.284 | [22 empty] | 0.352 | 83791.5 | 7.04 | 83.7915 | 0.352 | 83931.8 | 7.04 | 83.9318
9.1184 | 78.84 | [22 empty] | 0.354 | 83748 | 7.08 | 83.748 | 0.354 | 83899.7 | 7.08 | 83.8997
9.187 | 78.3 | [22 empty] | 0.356 | 83701 | 7.12 | 83.701 | 0.356 | 83864.1 | 7.12 | 83.8641
9.2981 | 78.276 | [22 empty] | 0.358 | 83652 | 7.16 | 83.652 | 0.358 | 83826.5 | 7.16 | 83.8265
9.3652 | 77.4 | [22 empty] | 0.36 | 83601 | 7.2 | 83.601 | 0.36 | 83786 | 7.2 | 83.786
9.458 | 77.448 | [22 empty] | 0.362 | 83546.1 | 7.24 | 83.5461 | 0.362 | 83742.5 | 7.24 | 83.7425
9.5561 | 76.74 | [22 empty] | 0.364 | 83488.4 | 7.28 | 83.4884 | 0.364 | 83695.6 | 7.28 | 83.6956
9.6277 | 76.032 | [22 empty] | 0.366 | 83427.8 | 7.32 | 83.4278 | 0.366 | 83646.6 | 7.32 | 83.6466
9.7239 | 75.78 | [22 empty] | 0.368 | 83363.9 | 7.36 | 83.3639 | 0.368 | 83595.4 | 7.36 | 83.5954
9.8367 | 74.976 | [22 empty] | 0.37 | 83297.2 | 7.4 | 83.2972 | 0.37 | 83540.6 | 7.4 | 83.5406
9.8962 | 74.328 | [22 empty] | 0.372 | 83226.3 | 7.44 | 83.2263 | 0.372 | 83482.9 | 7.44 | 83.4829
9.963 | 74.04 | [22 empty] | 0.374 | 83153.1 | 7.48 | 83.1531 | 0.374 | 83422.2 | 7.48 | 83.4222
10.0841 | 73.644 | [22 empty] | 0.376 | 83076.9 | 7.52 | 83.0769 | 0.376 | 83357.4 | 7.52 | 83.3574
10.156 | 72.78 | [22 empty] | 0.378 | 82998.5 | 7.56 | 82.9985 | 0.378 | 83290.5 | 7.56 | 83.2905
10.2294 | 72.444 | [22 empty] | 0.38 | 82915.8 | 7.6 | 82.9158 | 0.38 | 83220.5 | 7.6 | 83.2205
10.3561 | 71.856 | [22 empty] | 0.382 | 82830 | 7.64 | 82.83 | 0.382 | 83147.3 | 7.64 | 83.1473
10.4289 | 71.004 | [22 empty] | 0.384 | 82740.7 | 7.68 | 82.7407 | 0.384 | 83071 | 7.68 | 83.071
10.5008 | 70.332 | [22 empty] | 0.386 | 82647 | 7.72 | 82.647 | 0.386 | 82991.4 | 7.72 | 82.9914
10.6027 | 69.804 | [22 empty] | 0.388 | 82551.2 | 7.76 | 82.5512 | 0.388 | 82908.7 | 7.76 | 82.9087
10.6877 | 69.084 | [22 empty] | 0.39 | 82453.3 | 7.8 | 82.4533 | 0.39 | 82822.7 | 7.8 | 82.8227
10.7704 | 68.364 | [22 empty] | 0.392 | 82350.8 | 7.84 | 82.3508 | 0.392 | 82733.4 | 7.84 | 82.7334
10.8619 | 67.764 | [22 empty] | 0.394 | 82243.6 | 7.88 | 82.2436 | 0.394 | 82640.8 | 7.88 | 82.6408
10.9651 | 66.864 | [22 empty] | 0.396 | 82134.3 | 7.92 | 82.1343 | 0.396 | 82546.2 | 7.92 | 82.5462
11.0357 | 66.036 | [22 empty] | 0.398 | 82022.9 | 7.96 | 82.0229 | 0.398 | 82447 | 7.96 | 82.447
11.1481 | 65.412 | [22 empty] | 0.4 | 81906.8 | 8 | 81.9068 | 0.4 | 82343.2 | 8 | 82.3432
11.2381 | 64.32 | [22 empty] | 0.402 | 81785.7 | 8.04 | 81.7857 | 0.402 | 82237.3 | 8.04 | 82.2373
11.3069 | 63.696 | [22 empty] | 0.404 | 81662.6 | 8.08 | 81.6626 | 0.404 | 82128 | 8.08 | 82.128
11.4148 | 62.916 | [22 empty] | 0.406 | 81537.5 | 8.12 | 81.5375 | 0.406 | 82015.3 | 8.12 | 82.0153
11.5018 | 61.776 | [22 empty] | 0.408 | 81405.8 | 8.16 | 81.4058 | 0.408 | 81899.1 | 8.16 | 81.8991
11.5991 | 61.092 | [22 empty] | 0.41 | 81272.2 | 8.2 | 81.2722 | 0.41 | 81779.5 | 8.2 | 81.7795
[24 empty] | 0.412 | 81136.7 | 8.24 | 81.1367 | 0.412 | 81656.5 | 8.24 | 81.6565
13.721 | 1.536 | [22 empty] | 0.414 | 80996 | 8.28 | 80.996 | 0.414 | 81529.9 | 8.28 | 81.5299
[24 empty] | 0.416 | 80850 | 8.32 | 80.85 | 0.416 | 81399.9 | 8.32 | 81.3999
[24 empty] | 0.418 | 80702.1 | 8.36 | 80.7021 | 0.418 | 81266.4 | 8.36 | 81.2664
[24 empty] | 0.42 | 80550.5 | 8.4 | 80.5505 | 0.42 | 81129.3 | 8.4 | 81.1293
[24 empty] | 0.422 | 80395.4 | 8.44 | 80.3954 | 0.422 | 80988.7 | 8.44 | 80.9887
[24 empty] | 0.424 | 80236.6 | 8.48 | 80.2366 | 0.424 | 80844.5 | 8.48 | 80.8445
[24 empty] | 0.426 | 80074.2 | 8.52 | 80.0742 | 0.426 | 80696.7 | 8.52 | 80.6967
[24 empty] | 0.428 | 79908.1 | 8.56 | 79.9081 | 0.428 | 80545.4 | 8.56 | 80.5454
[24 empty] | 0.43 | 79738.3 | 8.6 | 79.7383 | 0.43 | 80390.4 | 8.6 | 80.3904
[24 empty] | 0.432 | 79564.8 | 8.64 | 79.5648 | 0.432 | 80231.8 | 8.64 | 80.2318
[24 empty] | 0.434 | 79387.6 | 8.68 | 79.3876 | 0.434 | 80069.5 | 8.68 | 80.0695
[24 empty] | 0.436 | 79206.7 | 8.72 | 79.2067 | 0.436 | 79903.6 | 8.72 | 79.9036
[24 empty] | 0.438 | 79022 | 8.76 | 79.022 | 0.438 | 79734 | 8.76 | 79.734
[24 empty] | 0.44 | 78833.6 | 8.8 | 78.8336 | 0.44 | 79560.7 | 8.8 | 79.5607
[24 empty] | 0.442 | 78641.4 | 8.84 | 78.6414 | 0.442 | 79383.7 | 8.84 | 79.3837
[24 empty] | 0.444 | 78445.3 | 8.88 | 78.4453 | 0.444 | 79203 | 8.88 | 79.203
[24 empty] | 0.446 | 78245.5 | 8.92 | 78.2455 | 0.446 | 79018.5 | 8.92 | 79.0185
[24 empty] | 0.448 | 78041.8 | 8.96 | 78.0418 | 0.448 | 78830.3 | 8.96 | 78.8303
[24 empty] | 0.45 | 77834.3 | 9 | 77.8343 | 0.45 | 78638.3 | 9 | 78.6383
[24 empty] | 0.452 | 77622.9 | 9.04 | 77.6229 | 0.452 | 78442.5 | 9.04 | 78.4425
[24 empty] | 0.454 | 77407.6 | 9.08 | 77.4076 | 0.454 | 78242.9 | 9.08 | 78.2429
[24 empty] | 0.456 | 77188.4 | 9.12 | 77.1884 | 0.456 | 78039.4 | 9.12 | 78.0394
[24 empty] | 0.458 | 76965.3 | 9.16 | 76.9653 | 0.458 | 77832.1 | 9.16 | 77.8321
[24 empty] | 0.46 | 76738.2 | 9.2 | 76.7382 | 0.46 | 77621 | 9.2 | 77.621
[24 empty] | 0.462 | 76507.2 | 9.24 | 76.5072 | 0.462 | 77405.9 | 9.24 | 77.4059
[24 empty] | 0.464 | 76272.2 | 9.28 | 76.2722 | 0.464 | 77189.5 | 9.28 | 77.1895
[24 empty] | 0.466 | 76033.2 | 9.32 | 76.0332 | 0.466 | 76966.6 | 9.32 | 76.9666
[24 empty] | 0.468 | 75790.1 | 9.36 | 75.7901 | 0.468 | 76739.9 | 9.36 | 76.7399
[24 empty] | 0.47 | 75543 | 9.4 | 75.543 | 0.47 | 76509.1 | 9.4 | 76.5091
[24 empty] | 0.472 | 75291.8 | 9.44 | 75.2918 | 0.472 | 76274.4 | 9.44 | 76.2744
[24 empty] | 0.474 | 75036.5 | 9.48 | 75.0365 | 0.474 | 76035.7 | 9.48 | 76.0357
[24 empty] | 0.476 | 74777.1 | 9.52 | 74.7771 | 0.476 | 75790.2 | 9.52 | 75.7902
[24 empty] | 0.478 | 74513.6 | 9.56 | 74.5136 | 0.478 | 75543.4 | 9.56 | 75.5434
[24 empty] | 0.48 | 74245.8 | 9.6 | 74.2458 | 0.48 | 75295.2 | 9.6 | 75.2952
[24 empty] | 0.482 | 73973.9 | 9.64 | 73.9739 | 0.482 | 75040.3 | 9.64 | 75.0403
[24 empty] | 0.484 | 73697.7 | 9.68 | 73.6977 | 0.484 | 74781.1 | 9.68 | 74.7811
[24 empty] | 0.486 | 73417.3 | 9.72 | 73.4173 | 0.486 | 74517.9 | 9.72 | 74.5179
[24 empty] | 0.488 | 73132.6 | 9.76 | 73.1326 | 0.488 | 74250.4 | 9.76 | 74.2504
[24 empty] | 0.49 | 72843.6 | 9.8 | 72.8436 | 0.49 | 73978.8 | 9.8 | 73.9788
[24 empty] | 0.492 | 72550.3 | 9.84 | 72.5503 | 0.492 | 73702.9 | 9.84 | 73.7029
[24 empty] | 0.494 | 72252.6 | 9.88 | 72.2526 | 0.494 | 73422.8 | 9.88 | 73.4228
[24 empty] | 0.496 | 71950.6 | 9.92 | 71.9506 | 0.496 | 73135.1 | 9.92 | 73.1351
[24 empty] | 0.498 | 71644 | 9.96 | 71.644 | 0.498 | 72846.4 | 9.96 | 72.8464
[24 empty] | 0.5 | 71333.1 | 10 | 71.3331 | 0.5 | 72556.7 | 10 | 72.5567
[24 empty] | 0.502 | 71017.7 | 10.04 | 71.0177 | 0.502 | 72259.3 | 10.04 | 72.2593
[24 empty] | 0.504 | 70697.7 | 10.08 | 70.6977 | 0.504 | 71957.5 | 10.08 | 71.9575
[24 empty] | 0.506 | 70377.1 | 10.12 | 70.3771 | 0.506 | 71651.3 | 10.12 | 71.6513
[24 empty] | 0.508 | 70048.1 | 10.16 | 70.0481 | 0.508 | 71340.6 | 10.16 | 71.3406
[24 empty] | 0.51 | 69714.5 | 10.2 | 69.7145 | 0.51 | 71025.5 | 10.2 | 71.0255
[24 empty] | 0.512 | 69372.2 | 10.24 | 69.3722 | 0.512 | 70702 | 10.24 | 70.702
[24 empty] | 0.514 | 69029.3 | 10.28 | 69.0293 | 0.514 | 70377.8 | 10.28 | 70.3778
[24 empty] | 0.516 | 68685.7 | 10.32 | 68.6857 | 0.516 | 70052.8 | 10.32 | 70.0528
[24 empty] | 0.518 | 68333.3 | 10.36 | 68.3333 | 0.518 | 69719.4 | 10.36 | 69.7194
[24 empty] | 0.52 | 67976.2 | 10.4 | 67.9762 | 0.52 | 69381.3 | 10.4 | 69.3813
[24 empty] | 0.522 | 67614.2 | 10.44 | 67.6142 | 0.522 | 69038.6 | 10.44 | 69.0386
[24 empty] | 0.524 | 67247.4 | 10.48 | 67.2474 | 0.524 | 68691.2 | 10.48 | 68.6912
[24 empty] | 0.526 | 66875.7 | 10.52 | 66.8757 | 0.526 | 68339 | 10.52 | 68.339
[24 empty] | 0.528 | 66499 | 10.56 | 66.499 | 0.528 | 67982 | 10.56 | 67.982
[24 empty] | 0.53 | 66117.4 | 10.6 | 66.1174 | 0.53 | 67620.2 | 10.6 | 67.6202
[24 empty] | 0.532 | 65730.8 | 10.64 | 65.7308 | 0.532 | 67253.5 | 10.64 | 67.2535
[24 empty] | 0.534 | 65339.2 | 10.68 | 65.3392 | 0.534 | 66882 | 10.68 | 66.882
[24 empty] | 0.536 | 64942.5 | 10.72 | 64.9425 | 0.536 | 66505.5 | 10.72 | 66.5055
[24 empty] | 0.538 | 64540.7 | 10.76 | 64.5407 | 0.538 | 66124.1 | 10.76 | 66.1241
[24 empty] | 0.54 | 64133.7 | 10.8 | 64.1337 | 0.54 | 65737.6 | 10.8 | 65.7376
[24 empty] | 0.542 | 63721.5 | 10.84 | 63.7215 | 0.542 | 65346.2 | 10.84 | 65.3462
[24 empty] | 0.544 | 63304.1 | 10.88 | 63.3041 | 0.544 | 64949.6 | 10.88 | 64.9496
[24 empty] | 0.546 | 62881.5 | 10.92 | 62.8815 | 0.546 | 64547.9 | 10.92 | 64.5479
[24 empty] | 0.548 | 62453.5 | 10.96 | 62.4535 | 0.548 | 64141.1 | 10.96 | 64.1411
[24 empty] | 0.55 | 62020.2 | 11 | 62.0202 | 0.55 | 63729.1 | 11 | 63.7291
[24 empty] | 0.552 | 61581.5 | 11.04 | 61.5815 | 0.552 | 63311.8 | 11.04 | 63.3118
[24 empty] | 0.554 | 61137.4 | 11.08 | 61.1374 | 0.554 | 62889.3 | 11.08 | 62.8893
[24 empty] | 0.556 | 60687.8 | 11.12 | 60.6878 | 0.556 | 62461.4 | 11.12 | 62.4614
[24 empty] | 0.558 | 60232.8 | 11.16 | 60.2328 | 0.558 | 62028.2 | 11.16 | 62.0282
[24 empty] | 0.56 | 59772.1 | 11.2 | 59.7721 | 0.56 | 61589.7 | 11.2 | 61.5897
[24 empty] | 0.562 | 59305.8 | 11.24 | 59.3058 | 0.562 | 61145.6 | 11.24 | 61.1456
[24 empty] | 0.564 | 58827.5 | 11.28 | 58.8275 | 0.564 | 60696.2 | 11.28 | 60.6962
[24 empty] | 0.566 | 58356.2 | 11.32 | 58.3562 | 0.566 | 60241.1 | 11.32 | 60.2411
[24 empty] | 0.568 | 57872.9 | 11.36 | 57.8729 | 0.568 | 59780.5 | 11.36 | 59.7805
[24 empty] | 0.57 | 57383.9 | 11.4 | 57.3839 | 0.57 | 59314.3 | 11.4 | 59.3143
[24 empty] | 0.572 | 56889.1 | 11.44 | 56.8891 | 0.572 | 58842.3 | 11.44 | 58.8423
[24 empty] | 0.574 | 56388.6 | 11.48 | 56.3886 | 0.574 | 58364.7 | 11.48 | 58.3647
[24 empty] | 0.576 | 55882.2 | 11.52 | 55.8822 | 0.576 | 57881.4 | 11.52 | 57.8814
[24 empty] | 0.578 | 55369.8 | 11.56 | 55.3698 | 0.578 | 57392.4 | 11.56 | 57.3924
[24 empty] | 0.58 | 54851.6 | 11.6 | 54.8516 | 0.58 | 56897.7 | 11.6 | 56.8977
[24 empty] | 0.582 | 54327.5 | 11.64 | 54.3275 | 0.582 | 56397.1 | 11.64 | 56.3971
[24 empty] | 0.584 | 53797.6 | 11.68 | 53.7976 | 0.584 | 55890.7 | 11.68 | 55.8907
[24 empty] | 0.586 | 53261.6 | 11.72 | 53.2616 | 0.586 | 55378.4 | 11.72 | 55.3784
[24 empty] | 0.588 | 52719.6 | 11.76 | 52.7196 | 0.588 | 54860.2 | 11.76 | 54.8602
[24 empty] | 0.59 | 52171.6 | 11.8 | 52.1716 | 0.59 | 54336.1 | 11.8 | 54.3361
[24 empty] | 0.592 | 51617.6 | 11.84 | 51.6176 | 0.592 | 53806.1 | 11.84 | 53.8061
[24 empty] | 0.594 | 51057.5 | 11.88 | 51.0575 | 0.594 | 53270 | 11.88 | 53.27
[24 empty] | 0.596 | 50491.3 | 11.92 | 50.4913 | 0.596 | 52728 | 11.92 | 52.728
[24 empty] | 0.598 | 49919.1 | 11.96 | 49.9191 | 0.598 | 52179.9 | 11.96 | 52.1799
[24 empty] | 0.6 | 49340.9 | 12 | 49.3409 | 0.6 | 51625.8 | 12 | 51.6258
[24 empty] | 0.602 | 48756.4 | 12.04 | 48.7564 | 0.602 | 51065.7 | 12.04 | 51.0657
[24 empty] | 0.604 | 48166.1 | 12.08 | 48.1661 | 0.604 | 50499.5 | 12.08 | 50.4995
[24 empty] | 0.606 | 47569.6 | 12.12 | 47.5696 | 0.606 | 49927.2 | 12.12 | 49.9272
[24 empty] | 0.608 | 46966.9 | 12.16 | 46.9669 | 0.608 | 49348.9 | 12.16 | 49.3489
[24 empty] | 0.61 | 46358.2 | 12.2 | 46.3582 | 0.61 | 48764.3 | 12.2 | 48.7643
[24 empty] | 0.612 | 45743.5 | 12.24 | 45.7435 | 0.612 | 48173.9 | 12.24 | 48.1739
[24 empty] | 0.614 | 45122.6 | 12.28 | 45.1226 | 0.614 | 47577.3 | 12.28 | 47.5773
[24 empty] | 0.616 | 44495.8 | 12.32 | 44.4958 | 0.616 | 46974.5 | 12.32 | 46.9745
[24 empty] | 0.618 | 43862.9 | 12.36 | 43.8629 | 0.618 | 46365.8 | 12.36 | 46.3658
[24 empty] | 0.62 | 43224 | 12.4 | 43.224 | 0.62 | 45751 | 12.4 | 45.751
[24 empty] | 0.622 | 42579.5 | 12.44 | 42.5795 | 0.622 | 45130.1 | 12.44 | 45.1301
[24 empty] | 0.624 | 41929.1 | 12.48 | 41.9291 | 0.624 | 44503.3 | 12.48 | 44.5033
[24 empty] | 0.626 | 41273 | 12.52 | 41.273 | 0.626 | 43870.5 | 12.52 | 43.8705
[24 empty] | 0.628 | 40611.3 | 12.56 | 40.6113 | 0.628 | 43231.6 | 12.56 | 43.2316
[24 empty] | 0.63 | 39943.8 | 12.6 | 39.9438 | 0.63 | 42586.8 | 12.6 | 42.5868
[24 empty] | 0.632 | 39270.9 | 12.64 | 39.2709 | 0.632 | 41936.1 | 12.64 | 41.9361
[24 empty] | 0.634 | 38592.8 | 12.68 | 38.5928 | 0.634 | 41279.8 | 12.68 | 41.2798
[24 empty] | 0.636 | 37909.5 | 12.72 | 37.9095 | 0.636 | 40617.8 | 12.72 | 40.6178
[24 empty] | 0.638 | 37220.9 | 12.76 | 37.2209 | 0.638 | 39950.3 | 12.76 | 39.9503
[24 empty] | 0.64 | 36527.4 | 12.8 | 36.5274 | 0.64 | 39277.4 | 12.8 | 39.2774
[24 empty] | 0.642 | 35829.2 | 12.84 | 35.8292 | 0.642 | 38599.2 | 12.84 | 38.5992
[24 empty] | 0.644 | 35126.5 | 12.88 | 35.1265 | 0.644 | 37915.6 | 12.88 | 37.9156
[24 empty] | 0.646 | 34419.7 | 12.92 | 34.4197 | 0.646 | 37227 | 12.92 | 37.227
[24 empty] | 0.648 | 33709.4 | 12.96 | 33.7094 | 0.648 | 36533.5 | 12.96 | 36.5335
[24 empty] | 0.65 | 32995.7 | 13 | 32.9957 | 0.65 | 35835.4 | 13 | 35.8354
[24 empty] | 0.652 | 32279.2 | 13.04 | 32.2792 | 0.652 | 35133 | 13.04 | 35.133
[24 empty] | 0.654 | 31560 | 13.08 | 31.56 | 0.654 | 34426.8 | 13.08 | 34.4268
[24 empty] | 0.656 | 30838.5 | 13.12 | 30.8385 | 0.656 | 33717 | 13.12 | 33.717
[24 empty] | 0.658 | 30114.5 | 13.16 | 30.1145 | 0.658 | 33004.1 | 13.16 | 33.0041
[24 empty] | 0.66 | 29389.1 | 13.2 | 29.3891 | 0.66 | 32288.8 | 13.2 | 32.2888
[24 empty] | 0.662 | 28663.8 | 13.24 | 28.6638 | 0.662 | 31571.9 | 13.24 | 31.5719
[24 empty] | 0.664 | 27940.5 | 13.28 | 27.9405 | 0.664 | 30854 | 13.28 | 30.854
[24 empty] | 0.666 | 27220.7 | 13.32 | 27.2207 | 0.666 | 30134.8 | 13.32 | 30.1348
[24 empty] | 0.668 | 26505.8 | 13.36 | 26.5058 | 0.668 | 29415.3 | 13.36 | 29.4153
[24 empty] | 0.67 | 25795.3 | 13.4 | 25.7953 | 0.67 | 28696.6 | 13.4 | 28.6966
[24 empty] | 0.672 | 25088.5 | 13.44 | 25.0885 | 0.672 | 27980 | 13.44 | 27.98
[24 empty] | 0.674 | 24384.7 | 13.48 | 24.3847 | 0.674 | 27266.9 | 13.48 | 27.2669
[24 empty] | 0.676 | 23686.9 | 13.52 | 23.6869 | 0.676 | 26558.3 | 13.52 | 26.5583
[24 empty] | 0.678 | 23001.5 | 13.56 | 23.0015 | 0.678 | 25854.6 | 13.56 | 25.8546
[24 empty] | 0.68 | 22331.1 | 13.6 | 22.3311 | 0.68 | 25154.9 | 13.6 | 25.1549
[24 empty] | 0.682 | 21675.5 | 13.64 | 21.6755 | 0.682 | 24459.4 | 13.64 | 24.4594
[24 empty] | 0.684 | 21034.6 | 13.68 | 21.0346 | 0.684 | 23770 | 13.68 | 23.77
[24 empty] | 0.686 | 20407.9 | 13.72 | 20.4079 | 0.686 | 23091.7 | 13.72 | 23.0917
[24 empty] | 0.688 | 19795.3 | 13.76 | 19.7953 | 0.688 | 22428.4 | 13.76 | 22.4284
[24 empty] | 0.69 | 19198.2 | 13.8 | 19.1982 | 0.69 | 21780.2 | 13.8 | 21.7802
[24 empty] | 0.692 | 18619.8 | 13.84 | 18.6198 | 0.692 | 21147.5 | 13.84 | 21.1475
[24 empty] | 0.694 | 18063.6 | 13.88 | 18.0636 | 0.694 | 20530.1 | 13.88 | 20.5301
[24 empty] | 0.696 | 17532.7 | 13.92 | 17.5327 | 0.696 | 19928.2 | 13.92 | 19.9282
[24 empty] | 0.698 | 17029 | 13.96 | 17.029 | 0.698 | 19343.2 | 13.96 | 19.3432
[24 empty] | 0.7 | 16551.8 | 14 | 16.5518 | 0.7 | 18777.4 | 14 | 18.7774
[24 empty] | 0.702 | 16099.8 | 14.04 | 16.0998 | 0.702 | 18233.4 | 14.04 | 18.2334
[24 empty] | 0.704 | 15669.4 | 14.08 | 15.6694 | 0.704 | 17713.2 | 14.08 | 17.7132
[24 empty] | 0.706 | 15260.7 | 14.12 | 15.2607 | 0.706 | 17217.3 | 14.12 | 17.2173
[24 empty] | 0.708 | 14873.7 | 14.16 | 14.8737 | 0.708 | 16744.8 | 14.16 | 16.7448
[24 empty] | 0.71 | 14506.7 | 14.2 | 14.5067 | 0.71 | 16292.8 | 14.2 | 16.2928
[24 empty] | 0.712 | 14158.1 | 14.24 | 14.1581 | 0.712 | 15863.6 | 14.24 | 15.8636
[24 empty] | 0.714 | 13819.6 | 14.28 | 13.8196 | 0.714 | 15457.6 | 14.28 | 15.4576
[24 empty] | 0.716 | 13504.4 | 14.32 | 13.5044 | 0.716 | 15072.8 | 14.32 | 15.0728
[24 empty] | 0.718 | 13203.8 | 14.36 | 13.2038 | 0.718 | 14707.7 | 14.36 | 14.7077
[24 empty] | 0.72 | 12916.8 | 14.4 | 12.9168 | 0.72 | 14360.6 | 14.4 | 14.3606
[24 empty] | 0.722 | 12642.6 | 14.44 | 12.6426 | 0.722 | 14030.2 | 14.44 | 14.0302
[24 empty] | 0.724 | 12385.3 | 14.48 | 12.3853 | 0.724 | 13714.6 | 14.48 | 13.7146
[24 empty] | 0.726 | 12128.9 | 14.52 | 12.1289 | 0.726 | 13407.6 | 14.52 | 13.4076
[24 empty] | 0.728 | 11888.1 | 14.56 | 11.8881 | 0.728 | 13120.6 | 14.56 | 13.1206
[24 empty] | 0.73 | 11657.1 | 14.6 | 11.6571 | 0.73 | 12846.3 | 14.6 | 12.8463
[24 empty] | 0.732 | 11435.3 | 14.64 | 11.4353 | 0.732 | 12583.8 | 14.64 | 12.5838
[24 empty] | 0.734 | 11222.1 | 14.68 | 11.2221 | 0.734 | 12332.3 | 14.68 | 12.3323
[24 empty] | 0.736 | 11017.1 | 14.72 | 11.0171 | 0.736 | 12091.1 | 14.72 | 12.0911
[24 empty] | 0.738 | 10819.7 | 14.76 | 10.8197 | 0.738 | 11859.8 | 14.76 | 11.8598
[24 empty] | 0.74 | 10629.7 | 14.8 | 10.6297 | 0.74 | 11637.5 | 14.8 | 11.6375
[24 empty] | 0.742 | 10446.5 | 14.84 | 10.4465 | 0.742 | 11423.9 | 14.84 | 11.4239
[24 empty] | 0.744 | 10269.8 | 14.88 | 10.2698 | 0.744 | 11218.4 | 14.88 | 11.2184
[24 empty] | 0.746 | 10099.2 | 14.92 | 10.0992 | 0.746 | 11020.6 | 14.92 | 11.0206
[24 empty] | 0.748 | 9934.42 | 14.96 | 9.9344 | 0.748 | 10830 | 14.96 | 10.83
[24 empty] | 0.75 | 9775.2 | 15 | 9.7752 | 0.75 | 10646.2 | 15 | 10.6462
[24 empty] | 0.752 | 9621.22 | 15.04 | 9.6212 | 0.752 | 10468.9 | 15.04 | 10.4689
[24 empty] | 0.754 | 9472.24 | 15.08 | 9.4722 | 0.754 | 10297.7 | 15.08 | 10.2977
[24 empty] | 0.756 | 9328.01 | 15.12 | 9.328 | 0.756 | 10132.3 | 15.12 | 10.1323
[24 empty] | 0.758 | 9188.3 | 15.16 | 9.1883 | 0.758 | 9972.43 | 15.16 | 9.9724
[24 empty] | 0.76 | 9052.9 | 15.2 | 9.0529 | 0.76 | 9817.8 | 15.2 | 9.8178
[24 empty] | 0.762 | 8921.61 | 15.24 | 8.9216 | 0.762 | 9668.16 | 15.24 | 9.6682
[24 empty] | 0.764 | 8794.25 | 15.28 | 8.7942 | 0.764 | 9523.25 | 15.28 | 9.5233
[24 empty] | 0.766 | 8670.63 | 15.32 | 8.6706 | 0.766 | 9382.85 | 15.32 | 9.3829
[24 empty] | 0.768 | 8550.59 | 15.36 | 8.5506 | 0.768 | 9246.75 | 15.36 | 9.2468
[24 empty] | 0.77 | 8433.97 | 15.4 | 8.434 | 0.77 | 9114.74 | 15.4 | 9.1147
[24 empty] | 0.772 | 8320.64 | 15.44 | 8.3206 | 0.772 | 8986.65 | 15.44 | 8.9866
[24 empty] | 0.774 | 8210.39 | 15.48 | 8.2104 | 0.774 | 8862.29 | 15.48 | 8.8623
[24 empty] | 0.776 | 8103.14 | 15.52 | 8.1031 | 0.776 | 8741.51 | 15.52 | 8.7415
[24 empty] | 0.778 | 7998.78 | 15.56 | 7.9988 | 0.778 | 8624.15 | 15.56 | 8.6242
[24 empty] | 0.78 | 7897.19 | 15.6 | 7.8972 | 0.78 | 8510.06 | 15.6 | 8.5101
[24 empty] | 0.782 | 7798.26 | 15.64 | 7.7983 | 0.782 | 8399.1 | 15.64 | 8.3991
[24 empty] | 0.784 | 7701.88 | 15.68 | 7.7019 | 0.784 | 8291.14 | 15.68 | 8.2911
[24 empty] | 0.786 | 7607.95 | 15.72 | 7.6079 | 0.786 | 8186.06 | 15.72 | 8.1861
[24 empty] | 0.788 | 7516.39 | 15.76 | 7.5164 | 0.788 | 8083.74 | 15.76 | 8.0837
[24 empty] | 0.79 | 7427.09 | 15.8 | 7.4271 | 0.79 | 7984.07 | 15.8 | 7.9841
[24 empty] | 0.792 | 7339.98 | 15.84 | 7.34 | 0.792 | 7886.95 | 15.84 | 7.8869
[24 empty] | 0.794 | 7254.96 | 15.88 | 7.255 | 0.794 | 7792.28 | 15.88 | 7.7923
[24 empty] | 0.796 | 7171.96 | 15.92 | 7.172 | 0.796 | 7699.97 | 15.92 | 7.7
[24 empty] | 0.798 | 7090.91 | 15.96 | 7.0909 | 0.798 | 7609.92 | 15.96 | 7.6099
[24 empty] | 0.8 | 7011.74 | 16 | 7.0117 | 0.8 | 7522.05 | 16 | 7.5221
[24 empty] | 0.802 | 6934.39 | 16.04 | 6.9344 | 0.802 | 7436.28 | 16.04 | 7.4363
[24 empty] | 0.804 | 6858.78 | 16.08 | 6.8588 | 0.804 | 7352.53 | 16.08 | 7.3525
[24 empty] | 0.806 | 6784.86 | 16.12 | 6.7849 | 0.806 | 7270.74 | 16.12 | 7.2707
[24 empty] | 0.808 | 6712.58 | 16.16 | 6.7126 | 0.808 | 7190.83 | 16.16 | 7.1908
[24 empty] | 0.81 | 6641.86 | 16.2 | 6.6419 | 0.81 | 7112.74 | 16.2 | 7.1127
[24 empty] | 0.812 | 6572.67 | 16.24 | 6.5727 | 0.812 | 7036.4 | 16.24 | 7.0364
[24 empty] | 0.814 | 6504.95 | 16.28 | 6.505 | 0.814 | 6961.75 | 16.28 | 6.9618
[24 empty] | 0.816 | 6438.65 | 16.32 | 6.4386 | 0.816 | 6888.73 | 16.32 | 6.8887
[24 empty] | 0.818 | 6373.7 | 16.36 | 6.3737 | 0.818 | 6817.3 | 16.36 | 6.8173
[24 empty] | 0.82 | 6310.76 | 16.4 | 6.3108 | 0.82 | 6747.4 | 16.4 | 6.7474
[24 empty] | 0.822 | 6248.17 | 16.44 | 6.2482 | 0.822 | 6678.98 | 16.44 | 6.679
[24 empty] | 0.824 | 6186.66 | 16.48 | 6.1867 | 0.824 | 6611.98 | 16.48 | 6.612
[24 empty] | 0.826 | 6126.26 | 16.52 | 6.1263 | 0.826 | 6546.38 | 16.52 | 6.5464
[24 empty] | 0.828 | 6066.35 | 16.56 | 6.0664 | 0.828 | 6482.12 | 16.56 | 6.4821
[24 empty] | 0.83 | 6008.27 | 16.6 | 6.0083 | 0.83 | 6419.15 | 16.6 | 6.4191
[24 empty] | 0.832 | 5951.3 | 16.64 | 5.9513 | 0.832 | 6357.44 | 16.64 | 6.3574
[24 empty] | 0.834 | 5895.42 | 16.68 | 5.8954 | 0.834 | 6296.95 | 16.68 | 6.2969
[24 empty] | 0.836 | 5840.6 | 16.72 | 5.8406 | 0.836 | 6237.65 | 16.72 | 6.2376
[24 empty] | 0.838 | 5786.82 | 16.76 | 5.7868 | 0.838 | 6179.49 | 16.76 | 6.1795
[24 empty] | 0.84 | 5734.04 | 16.8 | 5.734 | 0.84 | 6122.44 | 16.8 | 6.1224
[24 empty] | 0.842 | 5682.25 | 16.84 | 5.6822 | 0.842 | 6066.48 | 16.84 | 6.0665
[24 empty] | 0.844 | 5631.4 | 16.88 | 5.6314 | 0.844 | 6011.58 | 16.88 | 6.0116
[24 empty] | 0.846 | 5581.49 | 16.92 | 5.5815 | 0.846 | 5957.69 | 16.92 | 5.9577
[24 empty] | 0.848 | 5532.47 | 16.96 | 5.5325 | 0.848 | 5904.78 | 16.96 | 5.9048
[24 empty] | 0.85 | 5484.34 | 17 | 5.4843 | 0.85 | 5852.83 | 17 | 5.8528
[24 empty] | 0.852 | 5437.06 | 17.04 | 5.4371 | 0.852 | 5801.82 | 17.04 | 5.8018
[24 empty] | 0.854 | 5390.61 | 17.08 | 5.3906 | 0.854 | 5751.7 | 17.08 | 5.7517
[24 empty] | 0.856 | 5344.97 | 17.12 | 5.345 | 0.856 | 5702.47 | 17.12 | 5.7025
[24 empty] | 0.858 | 5300.13 | 17.16 | 5.3001 | 0.858 | 5654.08 | 17.16 | 5.6541
[24 empty] | 0.86 | 5256.05 | 17.2 | 5.2561 | 0.86 | 5606.52 | 17.2 | 5.6065
[24 empty] | 0.862 | 5212.72 | 17.24 | 5.2127 | 0.862 | 5559.75 | 17.24 | 5.5598
[24 empty] | 0.864 | 5170.12 | 17.28 | 5.1701 | 0.864 | 5514.15 | 17.28 | 5.5141
[24 empty] | 0.866 | 5128.23 | 17.32 | 5.1282 | 0.866 | 5468.68 | 17.32 | 5.4687
[24 empty] | 0.868 | 5087.04 | 17.36 | 5.087 | 0.868 | 5423.44 | 17.36 | 5.4234
[24 empty] | 0.87 | 5046.52 | 17.4 | 5.0465 | 0.87 | 5379.35 | 17.4 | 5.3794
[24 empty] | 0.872 | 5006.66 | 17.44 | 5.0067 | 0.872 | 5335.96 | 17.44 | 5.336
[24 empty] | 0.874 | 4967.45 | 17.48 | 4.9674 | 0.874 | 5293.67 | 17.48 | 5.2937
[24 empty] | 0.876 | 4928.87 | 17.52 | 4.9289 | 0.876 | 5251.26 | 17.52 | 5.2513
[24 empty] | 0.878 | 4890.9 | 17.56 | 4.8909 | 0.878 | 5209.93 | 17.56 | 5.2099
[24 empty] | 0.88 | 4853.52 | 17.6 | 4.8535 | 0.88 | 5169.25 | 17.6 | 5.1692
[24 empty] | 0.882 | 4816.73 | 17.64 | 4.8167 | 0.882 | 5129.21 | 17.64 | 5.1292
[24 empty] | 0.884 | 4780.52 | 17.68 | 4.7805 | 0.884 | 5089.8 | 17.68 | 5.0898
[24 empty] | 0.886 | 4744.86 | 17.72 | 4.7449 | 0.886 | 5051 | 17.72 | 5.051
[24 empty] | 0.888 | 4709.74 | 17.76 | 4.7097 | 0.888 | 5012.81 | 17.76 | 5.0128
[24 empty] | 0.89 | 4675.16 | 17.8 | 4.6752 | 0.89 | 4975.2 | 17.8 | 4.9752
[24 empty] | 0.892 | 4641.09 | 17.84 | 4.6411 | 0.892 | 4938.17 | 17.84 | 4.9382
[24 empty] | 0.894 | 4607.53 | 17.88 | 4.6075 | 0.894 | 4901.7 | 17.88 | 4.9017
[24 empty] | 0.896 | 4574.47 | 17.92 | 4.5745 | 0.896 | 4865.78 | 17.92 | 4.8658
[24 empty] | 0.898 | 4541.9 | 17.96 | 4.5419 | 0.898 | 4830.39 | 17.96 | 4.8304
[24 empty] | 0.9 | 4509.8 | 18 | 4.5098 | 0.9 | 4795.53 | 18 | 4.7955
[24 empty] | 0.902 | 4478.16 | 18.04 | 4.4782 | 0.902 | 4761.18 | 18.04 | 4.7612
[24 empty] | 0.904 | 4446.98 | 18.08 | 4.447 | 0.904 | 4727.34 | 18.08 | 4.7273
[24 empty] | 0.906 | 4416.25 | 18.12 | 4.4162 | 0.906 | 4693.98 | 18.12 | 4.694
[24 empty] | 0.908 | 4385.94 | 18.16 | 4.3859 | 0.908 | 4661.1 | 18.16 | 4.6611
[24 empty] | 0.91 | 4356.06 | 18.2 | 4.3561 | 0.91 | 4628.7 | 18.2 | 4.6287
[24 empty] | 0.912 | 4326.6 | 18.24 | 4.3266 | 0.912 | 4596.75 | 18.24 | 4.5968
[24 empty] | 0.914 | 4297.55 | 18.28 | 4.2976 | 0.914 | 4565.26 | 18.28 | 4.5653
[24 empty] | 0.916 | 4268.9 | 18.32 | 4.2689 | 0.916 | 4534.2 | 18.32 | 4.5342
[24 empty] | 0.918 | 4240.63 | 18.36 | 4.2406 | 0.918 | 4503.58 | 18.36 | 4.5036
[24 empty] | 0.92 | 4212.75 | 18.4 | 4.2127 | 0.92 | 4473.37 | 18.4 | 4.4734
[24 empty] | 0.922 | 4185.25 | 18.44 | 4.1852 | 0.922 | 4443.58 | 18.44 | 4.4436
[24 empty] | 0.924 | 4158.11 | 18.48 | 4.1581 | 0.924 | 4414.2 | 18.48 | 4.4142
[24 empty] | 0.926 | 4131.33 | 18.52 | 4.1313 | 0.926 | 4385.21 | 18.52 | 4.3852
[24 empty] | 0.928 | 4104.91 | 18.56 | 4.1049 | 0.928 | 4356.62 | 18.56 | 4.3566
[24 empty] | 0.93 | 4078.83 | 18.6 | 4.0788 | 0.93 | 4328.4 | 18.6 | 4.3284
[24 empty] | 0.932 | 4053.09 | 18.64 | 4.0531 | 0.932 | 4300.56 | 18.64 | 4.3006
[24 empty] | 0.934 | 4027.68 | 18.68 | 4.0277 | 0.934 | 4273.08 | 18.68 | 4.2731
[24 empty] | 0.936 | 4002.59 | 18.72 | 4.0026 | 0.936 | 4245.96 | 18.72 | 4.246
[24 empty] | 0.938 | 3977.83 | 18.76 | 3.9778 | 0.938 | 4219.19 | 18.76 | 4.2192
[24 empty] | 0.94 | 3953.38 | 18.8 | 3.9534 | 0.94 | 4192.77 | 18.8 | 4.1928
[24 empty] | 0.942 | 3929.24 | 18.84 | 3.9292 | 0.942 | 4166.69 | 18.84 | 4.1667
[24 empty] | 0.944 | 3905.4 | 18.88 | 3.9054 | 0.944 | 4140.93 | 18.88 | 4.1409
[24 empty] | 0.946 | 3881.85 | 18.92 | 3.8819 | 0.946 | 4115.51 | 18.92 | 4.1155
[24 empty] | 0.948 | 3858.6 | 18.96 | 3.8586 | 0.948 | 4090.4 | 18.96 | 4.0904
[24 empty] | 0.95 | 3835.63 | 19 | 3.8356 | 0.95 | 4065.6 | 19 | 4.0656
[24 empty] | 0.952 | 3812.93 | 19.04 | 3.8129 | 0.952 | 4041.11 | 19.04 | 4.0411
[24 empty] | 0.954 | 3790.52 | 19.08 | 3.7905 | 0.954 | 4016.93 | 19.08 | 4.0169
[24 empty] | 0.956 | 3768.37 | 19.12 | 3.7684 | 0.956 | 3993.04 | 19.12 | 3.993
[24 empty] | 0.958 | 3746.49 | 19.16 | 3.7465 | 0.958 | 3969.44 | 19.16 | 3.9694
[24 empty] | 0.96 | 3724.87 | 19.2 | 3.7249 | 0.96 | 3946.12 | 19.2 | 3.9461
[24 empty] | 0.962 | 3703.5 | 19.24 | 3.7035 | 0.962 | 3923.09 | 19.24 | 3.9231
[24 empty] | 0.964 | 3682.38 | 19.28 | 3.6824 | 0.964 | 3900.33 | 19.28 | 3.9003
[24 empty] | 0.966 | 3661.51 | 19.32 | 3.6615 | 0.966 | 3877.84 | 19.32 | 3.8778
[24 empty] | 0.968 | 3640.88 | 19.36 | 3.6409 | 0.968 | 3855.61 | 19.36 | 3.8556
[24 empty] | 0.97 | 3620.49 | 19.4 | 3.6205 | 0.97 | 3833.64 | 19.4 | 3.8336
[24 empty] | 0.972 | 3600.33 | 19.44 | 3.6003 | 0.972 | 3811.94 | 19.44 | 3.8119
[24 empty] | 0.974 | 3580.4 | 19.48 | 3.5804 | 0.974 | 3790.48 | 19.48 | 3.7905
[24 empty] | 0.976 | 3560.7 | 19.52 | 3.5607 | 0.976 | 3769.27 | 19.52 | 3.7693
[24 empty] | 0.978 | 3541.22 | 19.56 | 3.5412 | 0.978 | 3748.3 | 19.56 | 3.7483
[24 empty] | 0.98 | 3521.95 | 19.6 | 3.5219 | 0.98 | 3727.57 | 19.6 | 3.7276
[24 empty] | 0.982 | 3502.9 | 19.64 | 3.5029 | 0.982 | 3707.07 | 19.64 | 3.7071
[24 empty] | 0.984 | 3484.06 | 19.68 | 3.4841 | 0.984 | 3686.81 | 19.68 | 3.6868
[24 empty] | 0.986 | 3465.43 | 19.72 | 3.4654 | 0.986 | 3666.77 | 19.72 | 3.6668
[24 empty] | 0.988 | 3447 | 19.76 | 3.447 | 0.988 | 3646.95 | 19.76 | 3.6469
[24 empty] | 0.99 | 3428.77 | 19.8 | 3.4288 | 0.99 | 3627.35 | 19.8 | 3.6273
[24 empty] | 0.992 | 3410.74 | 19.84 | 3.4107 | 0.992 | 3607.97 | 19.84 | 3.608
[24 empty] | 0.994 | 3392.9 | 19.88 | 3.3929 | 0.994 | 3588.8 | 19.88 | 3.5888
[24 empty] | 0.996 | 3375.26 | 19.92 | 3.3753 | 0.996 | 3569.84 | 19.92 | 3.5698
[24 empty] | 0.998 | 3357.8 | 19.96 | 3.3578 | 0.998 | 3551.08 | 19.96 | 3.5511
[24 empty] | 1 | 3340.52 | 20 | 3.3405 | 1 | 3532.52 | 20 | 3.5325