## 试验前尺寸数据
编号（试件加工时） | 编号（实际使用） | Tu1(mm) | Tu2(mm) | Tn1(mm) | Tn2(mm) | 面积(mm2) | Ratio（实测值） | Ratio（名义值） | 加载速率mm/min | 用时（s)
8A1 |  | 19.78 | 19.9 | 7.99 | 8.12 | 64.8788 | 1.0163 | 1 | 2 | 47
8A2 | 890A1 | 19.75 | 19.88 | 8.02 | 8.12 | 65.1224 | 1.0125 | 1 | 0.5 | 195
8A3 | 890A2 | 19.86 | 19.88 | 7.98 | 8.13 | 64.8774 | 1.0188 | 1 | 0.5 | 195
8A4 | 890A3 | 19.78 | 20.03 | 8 | 8.03 | 64.24 | 1.0037 | 1 | 0.5 | 187
8B1 | 890B1 | 19.82 | 19.99 | 6.05 | 9.05 | 54.7525 | 1.4959 | 1.5 | 0.5 | 164
8B2 | 890B2 | 19.79 | 19.75 | 5.98 | 9 | 53.82 | 1.505 | 1.5 | 0.5 | 154
8B3 |  | 19.81 | 19.75 | 6.11 | 8.95 | 54.6845 | 1.4648 | 1.5 | 0.5 | 161
8B4 | 890B3 | 19.81 | 19.82 | 5.94 | 8.97 | 53.2818 | 1.5101 | 1.5 | 0.5 | 172
8C1 | 890C1 | 19.82 | 20.01 | 5.01 | 10.03 | 50.2503 | 2.002 | 2 | 0.5 | 144
8C2 |  | 19.76 | 19.83 | 5.04 | 10.07 | 50.7528 | 1.998 | 2 | 0.5 | 145
8C3 | 890C2 | 19.72 | 19.99 | 5.08 | 10.09 | 51.2572 | 1.9862 | 2 | 0.5 | 148
8C4 | 890C3 | 19.79 | 19.87 | 5.05 | 9.98 | 50.399 | 1.9762 | 2 | 0.5 | 148
8D1 | 890D1 | 19.92 | 19.91 | 3.99 | 11.98 | 47.8002 | 3.0025 | 3 | 0.5 | 128.6
8D2 | 890D2 | 19.82 | 19.93 | 3.99 | 12.06 | 48.1194 | 3.0226 | 3 | 0.5 | 135
8D3 | 890D3 | 19.79 | 19.8 | 4 | 11.9 | 47.6 | 2.975 | 3 | 0.5 | 135
8D4 |  | 19.87 | 19.88 | 3.96 | 11.88 | 47.0448 | 3 | 3 | 0.5 | 140

## 试验承载力计算
编号 | Tu1(mm) | Tu2(mm) | Tn1(mm) | Tn2(mm) | 面积(mm2) | Ratio（实测值） | Ratio（名义值） | 加载速率mm/min | 用时（s) | 理论宽度(mm) | 理论长度(mm) | 理论承载力(KN) | 按照尺寸设计应有承载力(KN) | Q890极限强度 Mpa | 980.2333 |  | 极限荷载(KN) | 极限荷载对应的位移(mm) | 断裂荷载(KN) | 断裂荷载对应的应变(mm) | 断裂荷载/极限荷载 |  | T(应力三轴度） |  | lode
890A1 | 19.75 | 19.88 | 8.02 | 8.12 | 65.1224 | 1.0125 | 1 | 0.5 | 195 | 8 | 8 | 62.7349 | 63.8351 |  |  | 890A1 | 92.4596 | 0.26269 | 82.7587 | 0.7067 | 0.89508
890A2 | 19.86 | 19.88 | 7.98 | 8.13 | 64.8774 | 1.0188 | 1 | 0.5 | 195 | 8 | 8 | 62.7349 | 63.595 |  |  | 890A2 | 91.7288 | 0.27566 | 81.8069 | 0.73912 | 0.89183
890A3 | 19.78 | 20.03 | 8 | 8.03 | 64.24 | 1.0037 | 1 | 0.5 | 187 | 8 | 8 | 62.7349 | 62.9702 |  |  | 890A3 | 92.3904 | 0.27264 | 82.5856 | 0.74091 | 0.89388
890B1 | 19.82 | 19.99 | 6.05 | 9.05 | 54.7525 | 1.4959 | 1.5 | 0.5 | 164 | 6 | 9 | 52.9326 | 53.6702 |  |  | 平均值 | 92.1929 | 0.27033 | 82.3837 | 0.72891 | 0.8936 | 890A | 1.3583 | 0.22626 | 0.52098 | 1.7357 | 1.7257
890B2 | 19.79 | 19.75 | 5.98 | 9 | 53.82 | 1.505 | 1.5 | 0.5 | 154 | 6 | 9 | 52.9326 | 52.7562 |  |  | 890B1 | 75.3581 | 0.25593 | 68.0267 | 0.64224 | 0.90271
890B3 | 19.81 | 19.82 | 5.94 | 8.97 | 53.2818 | 1.5101 | 1.5 | 0.5 | 172 | 6 | 9 | 52.9326 | 52.2286 |  |  | 890B2 | 74.9909 | 0.25788 | 66.1765 | 0.58867 | 0.88246
890C1 | 19.82 | 20.01 | 5.01 | 10.03 | 50.2503 | 2.002 | 2 | 0.5 | 144 | 5 | 10 | 49.0117 | 49.257 |  |  | 890B3 | 74.0791 | 0.25543 | 66.0574 | 0.67969 | 0.89172
890C2 | 19.72 | 19.99 | 5.08 | 10.09 | 51.2572 | 1.9862 | 2 | 0.5 | 148 | 5 | 10 | 49.0117 | 50.244 |  |  | 平均值 | 74.8093 | 0.25641 | 66.7536 | 0.63687 | 0.89232 | 890B | 1.2831 | 0.24433 | 0.521 | 1.6742 | 1.6466
890C3 | 19.79 | 19.87 | 5.05 | 9.98 | 50.399 | 1.9762 | 2 | 0.5 | 148 | 5 | 10 | 49.0117 | 49.4028 |  |  | 890C1 | 68.3096 | 0.23646 | 61.0647 | 0.57264 | 0.89394
890D1 | 19.92 | 19.91 | 3.99 | 11.98 | 47.8002 | 3.0025 | 3 | 0.5 | 128.6 | 4 | 12 | 47.0512 | 46.8553 |  |  | 890C2 | 70.8481 | 0.22264 | 63.6013 | 0.55989 | 0.89771
890D2 | 19.82 | 19.93 | 3.99 | 12.06 | 48.1194 | 3.0226 | 3 | 0.5 | 135 | 4 | 12 | 47.0512 | 47.1682 |  |  | 890C3 | 69.0094 | 0.22138 | 62.5493 | 0.56001 | 0.90639
890D3 | 19.79 | 19.8 | 4 | 11.9 | 47.6 | 2.975 | 3 | 0.5 | 135 | 4 | 12 | 47.0512 | 46.6591 |  |  | 平均值 | 69.389 | 0.22682 | 62.4051 | 0.56418 | 0.89935 | 890C | 1.2087 | 0.2693 | 0.52102 | 1.6506 | 1.6069
[16 empty] | 890D1 | 65.1131 | 0.2108 | 60.0166 | 0.45428 | 0.92173
[16 empty] | 890D2 | 65.7535 | 0.20905 | 58.9566 | 0.51157 | 0.89663
[16 empty] | 890D3 | 63.3858 | 0.19099 | 57.2354 | 0.4924 | 0.90297
[16 empty] | 平均值 | 64.7508 | 0.20362 | 58.7362 | 0.48608 | 0.90711 | 890D | 1.1146 | 0.29296 | 0.52103 | 1.5592 | 1.4945
[26 empty] | 1.6549 | 1.6184
[26 empty] | 1.608% | 2.779%
𝜀_𝑝^𝑐𝑟𝑖𝑡𝑖𝑐𝑎𝑙
𝜎_𝑒
𝛼
𝜂