## 焊缝计算过程
正面角焊缝（6和14mm焊脚尺寸）
母材 | 焊材 | 焊缝金属强度Mpa | 焊脚尺寸mm | 有效计算长度mm | 设计破坏处承载力kN | 焊件厚度mm | 母材强度（不屈服）Mpa | 母材承载力kN | 加强部位焊脚尺寸mm | 加强部位焊缝有效长度mm | 侧面角焊缝承载力kN | 安全储备（两侧焊缝） | 安全储备（母材/焊缝）
Q460 | ER59 | 590 | 6 | 70 | 160.0169 | 10 | 460 | 322 | 10 | 70 | 266.6947 | 1.6667 | 2.0123
|  | 590 | 14 | 70 | 373.3726 | 20 | 460 | 644 | 20 | 70 | 533.3895 | 1.4286 | 1.7248
| E50 | 500 | 6 | 70 | 135.6075 | 10 | 460 | 322 | 10 | 70 | 226.0125 | 1.6667 | 2.3745
|  | 500 | 14 | 70 | 316.4175 | 20 | 460 | 644 | 20 | 70 | 452.025 | 1.4286 | 2.0353
Q550 | ER100 | 790 | 6 | 70 | 214.2599 | 10 | 550 | 385 | 10 | 70 | 357.0997 | 1.6667 | 1.7969
|  | 790 | 14 | 70 | 499.9396 | 20 | 550 | 770 | 20 | 70 | 714.1995 | 1.4286 | 1.5402
| ER59 | 590 | 6 | 70 | 160.0169 | 10 | 550 | 385 | 10 | 70 | 266.6947 | 1.6667 | 2.406
|  | 590 | 14 | 70 | 373.3726 | 20 | 550 | 770 | 20 | 70 | 533.3895 | 1.4286 | 2.0623
Q690 | ER83 | 830 | 6 | 70 | 225.1085 | 10 | 690 | 483 | 10 | 70 | 375.1807 | 1.6667 | 2.1456
|  | 830 | 14 | 70 | 525.253 | 20 | 690 | 966 | 20 | 70 | 750.3615 | 1.4286 | 1.8391
| ER69 | 690 | 6 | 70 | 187.1383 | 10 | 690 | 483 | 10 | 70 | 311.8973 | 1.6667 | 2.581
|  | 690 | 14 | 70 | 436.6561 | 20 | 690 | 966 | 20 | 70 | 623.7945 | 1.4286 | 2.2123
Q890 | ER83 | 830 | 6 | 70 | 225.1085 | 10 | 890 | 623 | 10 | 70 | 375.1807 | 1.6667 | 2.7676
|  | 830 | 14 | 70 | 525.253 | 20 | 890 | 1246 | 20 | 70 | 750.3615 | 1.4286 | 2.3722
| ER120 | 1020 | 6 | 70 | 276.6393 | 10 | 890 | 623 | 10 | 70 | 461.0655 | 1.6667 | 2.252
|  | 1020 | 14 | 70 | 645.4917 | 20 | 890 | 1246 | 20 | 70 | 922.131 | 1.4286 | 1.9303
侧面角焊缝（6和12mm）
[15 empty] | 母材 | 焊材 | 焊缝金属强度Mpa | 焊脚尺寸mm | 有效计算长度mm | 设计破坏处承载力kN | 焊件厚度mm | 盖板厚度mm | 母材强度Mpa | 母材承载力kN | 三面焊焊脚尺寸mm | 三面焊有效长度mm | 侧面角焊缝承载力kN | 安全储备（两侧焊缝） | 安全储备（母材/焊缝） | 板宽度
[15 empty] | Q460 | ER59 | 590 | 6 | 180 | 411.4719 | 10 |  | 460 | 506 | 6 | 280 | 640.0674 | 1.5556 | 1.2297 | 50
[17 empty] | 590 | 6 | 360 | 822.9438 | 10 |  | 460 | 1012 | 6 | 560 | 1280.1348 | 1.5556 | 1.2297 | 100
[17 empty] | 590 | 6 | 480 | 1097.2584 | 10 |  | 460 | 1214.4 | 6 | 720 | 1645.8876 | 1.5 | 1.1068 | 120
[17 empty] | 590 | 12 | 120 | 548.6292 | 20 |  | 460 | 708.4 | 14 | 190 | 1013.4401 | 1.8472 | 1.2912 | 35
[17 empty] | 590 | 12 | 240 | 1097.2584 | 20 |  | 460 | 1416.8 | 14 | 380 | 2026.8801 | 1.8472 | 1.2912 | 70
[17 empty] | 590 | 12 | 360 | 1645.8876 | 20 |  | 460 | 2024 | 14 | 560 | 2986.9812 | 1.8148 | 1.2297 | 100
[16 empty] | E50 | 500 | 6 | 180 | 348.705 | 10 |  | 460 | 506 | 6 | 280 | 542.43 | 1.5556 | 1.4511 | 50
[17 empty] | 500 | 6 | 360 | 697.41 | 10 |  | 460 | 1012 | 6 | 560 | 1084.86 | 1.5556 | 1.4511 | 100
[17 empty] | 500 | 6 | 480 | 929.88 | 10 |  | 460 | 1214.4 | 6 | 720 | 1394.82 | 1.5 | 1.306 | 120
[17 empty] | 500 | 12 | 120 | 464.94 | 20 |  | 460 | 708.4 | 14 | 190 | 858.8475 | 1.8472 | 1.5236 | 35
[17 empty] | 500 | 12 | 240 | 929.88 | 20 |  | 460 | 1416.8 | 14 | 380 | 1717.695 | 1.8472 | 1.5236 | 70
[17 empty] | 500 | 12 | 360 | 1394.82 | 20 |  | 460 | 2024 | 14 | 560 | 2531.34 | 1.8148 | 1.4511 | 100
[15 empty] | Q550 | ER100 | 790 | 6 | 180 | 550.9539 | 10 |  | 550 | 605 | 6 | 280 | 857.0394 | 1.5556 | 1.0981 | 50
[17 empty] | 790 | 6 | 360 | 1101.9078 | 10 |  | 550 | 1210 | 6 | 560 | 1714.0788 | 1.5556 | 1.0981 | 100
[17 empty] | 790 | 6 | 480 | 1469.2104 | 10 |  | 550 | 1573 | 6 | 740 | 2265.0327 | 1.5417 | 1.0706 | 130
[17 empty] | 790 | 12 | 120 | 734.6052 | 20 |  | 550 | 847 | 14 | 190 | 1356.9791 | 1.8472 | 1.153 | 35
[17 empty] | 790 | 12 | 240 | 1469.2104 | 20 |  | 550 | 1694 | 14 | 380 | 2713.9581 | 1.8472 | 1.153 | 70
[17 empty] | 790 | 12 | 360 | 2203.8156 | 20 |  | 550 | 2420 | 14 | 560 | 3999.5172 | 1.8148 | 1.0981 | 100
[16 empty] | ER59 | 590 | 6 | 180 | 411.4719 | 10 |  | 550 | 605 | 6 | 280 | 640.0674 | 1.5556 | 1.4703 | 50
[17 empty] | 590 | 6 | 360 | 822.9438 | 10 |  | 550 | 1210 | 6 | 560 | 1280.1348 | 1.5556 | 1.4703 | 100
[17 empty] | 590 | 6 | 480 | 1097.2584 | 10 |  | 550 | 1452 | 6 | 720 | 1645.8876 | 1.5 | 1.3233 | 120
[17 empty] | 590 | 12 | 120 | 548.6292 | 20 |  | 550 | 847 | 14 | 190 | 1013.4401 | 1.8472 | 1.5438 | 35
[17 empty] | 590 | 12 | 240 | 1097.2584 | 20 |  | 550 | 1694 | 14 | 380 | 2026.8801 | 1.8472 | 1.5438 | 70
[17 empty] | 590 | 12 | 360 | 1645.8876 | 20 |  | 550 | 2420 | 14 | 560 | 2986.9812 | 1.8148 | 1.4703 | 100
[15 empty] | Q690 | ER83 | 830 | 6 | 180 | 578.8503 | 10 |  | 690 | 759 | 6 | 280 | 900.4338 | 1.5556 | 1.3112 | 50
[17 empty] | 830 | 6 | 360 | 1157.7006 | 10 |  | 690 | 1518 | 6 | 560 | 1800.8676 | 1.5556 | 1.3112 | 100
[17 empty] | 830 | 6 | 480 | 1543.6008 | 10 |  | 690 | 1821.6 | 6 | 720 | 2315.4012 | 1.5 | 1.1801 | 120
[17 empty] | 830 | 12 | 120 | 771.8004 | 20 |  | 690 | 1062.6 | 14 | 190 | 1425.6869 | 1.8472 | 1.3768 | 35
[17 empty] | 830 | 12 | 240 | 1543.6008 | 20 |  | 690 | 2125.2 | 14 | 380 | 2851.3737 | 1.8472 | 1.3768 | 70
[17 empty] | 830 | 12 | 360 | 2315.4012 | 20 |  | 690 | 3036 | 14 | 560 | 4202.0244 | 1.8148 | 1.3112 | 100
[16 empty] | ER69 | 690 | 6 | 180 | 481.2129 | 10 |  | 690 | 759 | 6 | 280 | 748.5534 | 1.5556 | 1.5773 | 50
[17 empty] | 690 | 6 | 360 | 962.4258 | 10 |  | 690 | 1518 | 6 | 560 | 1497.1068 | 1.5556 | 1.5773 | 100
[17 empty] | 690 | 6 | 480 | 1283.2344 | 10 |  | 690 | 1821.6 | 6 | 720 | 1924.8516 | 1.5 | 1.4195 | 120
[17 empty] | 690 | 12 | 120 | 641.6172 | 20 |  | 690 | 1062.6 | 14 | 190 | 1185.2096 | 1.8472 | 1.6561 | 35
[17 empty] | 690 | 12 | 240 | 1283.2344 | 20 |  | 690 | 2125.2 | 14 | 380 | 2370.4191 | 1.8472 | 1.6561 | 70
[17 empty] | 690 | 12 | 360 | 1924.8516 | 20 |  | 690 | 3036 | 14 | 560 | 3493.2492 | 1.8148 | 1.5773 | 100
[15 empty] | Q890 | ER83 | 830 | 6 | 180 | 578.8503 | 10 |  | 890 | 979 | 6 | 280 | 900.4338 | 1.5556 | 1.6913 | 50
[17 empty] | 830 | 6 | 360 | 1157.7006 | 10 |  | 890 | 1958 | 6 | 560 | 1800.8676 | 1.5556 | 1.6913 | 100
[17 empty] | 830 | 6 | 480 | 1543.6008 | 10 |  | 890 | 2349.6 | 6 | 720 | 2315.4012 | 1.5 | 1.5222 | 120
[17 empty] | 830 | 12 | 120 | 771.8004 | 20 |  | 890 | 1370.6 | 14 | 190 | 1425.6869 | 1.8472 | 1.7758 | 35
[17 empty] | 830 | 12 | 240 | 1543.6008 | 20 |  | 890 | 2741.2 | 14 | 380 | 2851.3737 | 1.8472 | 1.7758 | 70
[17 empty] | 830 | 12 | 360 | 2315.4012 | 20 |  | 890 | 3916 | 14 | 560 | 4202.0244 | 1.8148 | 1.6913 | 100
[16 empty] | ER120 | 1020 | 6 | 180 | 711.3582 | 10 |  | 890 | 979 | 6 | 280 | 1106.5572 | 1.5556 | 1.3762 | 50
[17 empty] | 1020 | 6 | 360 | 1422.7164 | 10 |  | 890 | 1958 | 6 | 560 | 2213.1144 | 1.5556 | 1.3762 | 100
[17 empty] | 1020 | 6 | 480 | 1896.9552 | 10 |  | 890 | 2349.6 | 6 | 720 | 2845.4328 | 1.5 | 1.2386 | 120
[17 empty] | 1020 | 12 | 120 | 948.4776 | 20 |  | 890 | 1370.6 | 14 | 190 | 1752.0489 | 1.8472 | 1.4451 | 35
[17 empty] | 1020 | 12 | 240 | 1896.9552 | 20 |  | 890 | 2741.2 | 14 | 380 | 3504.0978 | 1.8472 | 1.4451 | 70
[17 empty] | 1020 | 12 | 360 | 2845.4328 | 20 |  | 890 | 3916 | 14 | 560 | 5163.9336 | 1.8148 | 1.3762 | 100
对接焊缝抗剪试验
| t |  | Q460 |  | Q550 |  | Q690 |  | Q890
|  |  | E50 | E55 | E55 | E69 | E69 | E83 | E83
| 10 |  | 0.78 | 0.7 | 0.84 | 0.67 | 0.84 | 0.7 | 0.9
20
| 10 |  | 1.56 | 1.4 | 1.68 | 1.34 | 1.68 | 1.4 | 1.8
20
|  |  | 517 | 288 | 1.3464 | 67.3177 | 59.838
|  |  | 517 | 317 | 1.2232 | 61.1593 | 54.3638
|  |  | 619 | 317 | 1.4645 | 73.2256 | 65.0894
|  |  | 619 | 398 | 1.1665 | 58.3229 | 51.8425
|  |  | 776 | 398 | 1.4623 | 73.1156 | 64.9916
|  |  | 776 | 479 | 1.215 | 60.7516 | 54.0014
|  |  | 1000 | 479 | 1.5658 | 78.2881 | 69.5894
|  | 尺寸选择 | Q460 |  | Q550 |  | Q690 |  | Q890
|  |  | E50 | E55 | E55 | E69 | E69 | E83 | E83
|  | L2（mm） | 75 | 75 | 75 | 75 | 75 | 75 | 75
|  | L1（mm) | 40 | 40 | 40 | 40 | 40 | 40 | 40
|  | h（mm） | 40 | 40 | 40 | 40 | 40 | 40 | 40
强度等级 | 焊缝金属 | 钢板屈服强度 | 钢板设计强度 | 焊缝标准强度 | 焊缝极限强度 | 焊缝剪切强度 | A钢板宽度 | B钢板宽度 | A钢板不屈服临界拉力kN | B钢板不屈服临界拉力kN | 焊缝长度 | 一侧焊缝剪力kN | 两侧焊缝剪力kN | 安全系数
Q460 | E50 | 460 | 460 | 500 | 600 | 346.4203 | 75 | 40 | 345 | 184 | 40 | 138.5681 | 277.1363 | 1.2449
| E55 | 460 | 460 | 550 | 660 | 381.0624 | 75 | 40 | 345 | 184 | 40 | 152.4249 | 304.8499 | 1.1317
Q550 | E55 | 550 | 650 | 550 | 660 | 381.0624 | 75 | 40 | 487.5 | 260 | 40 | 152.4249 | 304.8499 | 1.5991
| E69 | 550 | 650 | 690 | 828 | 478.06 | 75 | 40 | 487.5 | 260 | 40 | 191.224 | 382.448 | 1.2747
Q690 | E69 | 690 | 800 | 690 | 828 | 478.06 | 75 | 40 | 600 | 320 | 40 | 191.224 | 382.448 | 1.5688
| E83 | 690 | 800 | 830 | 996 | 575.0577 | 75 | 40 | 600 | 320 | 40 | 230.0231 | 460.0462 | 1.3042
Q890 | E83 | 890 | 1000 | 830 | 996 | 575.0577 | 75 | 40 | 750 | 400 | 40 | 230.0231 | 460.0462 | 1.6303
钢材实测材性数据（10mm）
| 屈服强度 | 极限强度 | 伸长率 | 欠强材料 | 等强材料
Q460 | 464 | 601 | 23.5 | E50 | ER55
Q550 | 677 | 759 | 19.5 | ER55 | ER76
Q690 | 825 | 868 | 13.5 | ER76 | ER110S-G
Q890 | 1022 | 1063 | 14.5 | ER110S-G
E50
ER55-1 | 450 | 550 | 22
ER69-1 | 610 | 690 | 16
ER76-1 | 660 | 760 | 15
ER110S-G | 770 | 880

## 正面角焊缝
| 母材 | 焊材 | 焊缝金属强度Mpa | 焊脚尺寸mm | 有效计算长度mm | 设计破坏处承载力（中国）kN | 设计破坏处承载力（EC3）kN | 焊件厚度mm | 母材屈服强度Mpa | 母材极限强度Mpa | 母材屈服荷载kN | 母材极限荷载kN | 加强部位焊脚尺寸mm | 加强部位焊缝有效长度mm | 侧面角焊缝承载力kN | 安全储备（两侧焊缝） | 安全储备（母材/焊缝）中国（屈服强度） | 安全储备（母材/焊缝）EC3（屈服强度） | 安全储备（母材/焊缝）中国（极限强度） | 安全储备（母材/焊缝）EC3（极限强度）
改进1（6mm焊脚尺寸） | Q690 | ER50 | 721 | 5 | 50 | 147.805 | 208.1348 | 10 | 848 | 920 | 424 | 460 | 10 | 50 | 416.2695 | 2 | 2.8686 | 2.0371 | 3.1122 | 2.2101
|  |  | 721 | 6 | 50 | 177.366 | 249.7617 | 10 | 848 | 920 | 424 | 460 | 10 | 50 | 416.2695 | 1.6667 | 2.3905 | 1.6976 | 2.5935 | 1.8418
|  | ER59 | 867 | 5 | 50 | 177.735 | 250.2813 | 10 | 848 | 920 | 424 | 460 | 10 | 50 | 500.5627 | 2 | 2.3856 | 1.6941 | 2.5881 | 1.8379
|  |  | 867 | 6 | 50 | 213.282 | 300.3376 | 10 | 848 | 920 | 424 | 460 | 10 | 50 | 500.5627 | 1.6667 | 1.988 | 1.4117 | 2.1568 | 1.5316
|  | ER100 | 941 | 5 | 50 | 192.905 | 271.6433 | 10 | 848 | 920 | 424 | 460 | 10 | 50 | 543.2866 | 2 | 2.198 | 1.5609 | 2.3846 | 1.6934
|  |  | 941 | 6 | 50 | 231.486 | 325.972 | 10 | 848 | 920 | 424 | 460 | 10 | 50 | 543.2866 | 1.6667 | 1.8316 | 1.3007 | 1.9872 | 1.4112
|  | ER110 | 905 | 5 | 50 | 185.525 | 261.251 | 10 | 848 | 920 | 424 | 460 | 10 | 50 | 522.502 | 2 | 2.2854 | 1.623 | 2.4795 | 1.7608
|  |  | 905 | 6 | 50 | 222.63 | 313.5012 | 10 | 848 | 920 | 424 | 460 | 10 | 50 | 522.502 | 1.6667 | 1.9045 | 1.3525 | 2.0662 | 1.4673
|  | ER83 | 893 | 5 | 50 | 183.065 | 257.7869 | 10 | 848 | 920 | 424 | 460 | 10 | 50 | 515.5738 | 2 | 2.3161 | 1.6448 | 2.5128 | 1.7844
|  |  | 893 | 6 | 50 | 219.678 | 309.3443 | 10 | 848 | 920 | 424 | 460 | 10 | 50 | 515.5738 | 1.6667 | 1.9301 | 1.3706 | 2.094 | 1.487
|  | ER120 | 1069 | 5 | 50 | 219.145 | 308.5937 | 10 | 848 | 920 | 424 | 460 | 10 | 50 | 617.1874 | 2 | 1.9348 | 1.374 | 2.0991 | 1.4906
|  |  | 1069 | 6 | 50 | 262.974 | 370.3125 | 10 | 848 | 920 | 424 | 460 | 10 | 50 | 617.1874 | 1.6667 | 1.6123 | 1.145 | 1.7492 | 1.2422
改进2（14mm焊脚尺寸） | Q690 | ER50 | 721 | 10 | 70 | 413.854 | 582.7774 | 20 | 848 | 920 | 1187.2 | 1288 | 20 | 70 | 1165.5547 | 2 | 2.8686 | 2.0371 | 3.1122 | 2.2101
|  |  | 721 | 12 | 70 | 496.6248 | 699.3328 | 20 | 848 | 920 | 1187.2 | 1288 | 20 | 70 | 1165.5547 | 1.6667 | 2.3905 | 1.6976 | 2.5935 | 1.8418
|  |  | 721 | 14 | 70 | 579.3956 | 815.8883 | 20 | 848 | 920 | 1187.2 | 1288 | 20 | 70 | 1165.5547 | 1.4286 | 2.049 | 1.4551 | 2.223 | 1.5786
|  | ER59 | 867 | 10 | 70 | 497.658 | 700.7878 | 20 | 848 | 920 | 1187.2 | 1288 | 20 | 70 | 1401.5755 | 2 | 2.3856 | 1.6941 | 2.5881 | 1.8379
|  |  | 867 | 12 | 70 | 597.1896 | 840.9453 | 20 | 848 | 920 | 1187.2 | 1288 | 20 | 70 | 1401.5755 | 1.6667 | 1.988 | 1.4117 | 2.1568 | 1.5316
|  |  | 867 | 14 | 70 | 696.7212 | 981.1029 | 20 | 848 | 920 | 1187.2 | 1288 | 20 | 70 | 1401.5755 | 1.4286 | 1.704 | 1.2101 | 1.8487 | 1.3128
|  | ER100 | 941 | 10 | 70 | 540.134 | 760.6012 | 20 | 848 | 920 | 1187.2 | 1288 | 20 | 70 | 1521.2025 | 2 | 2.198 | 1.5609 | 2.3846 | 1.6934
|  |  | 941 | 12 | 70 | 648.1608 | 912.7215 | 20 | 848 | 920 | 1187.2 | 1288 | 20 | 70 | 1521.2025 | 1.6667 | 1.8316 | 1.3007 | 1.9872 | 1.4112
|  |  | 941 | 14 | 70 | 756.1876 | 1064.8417 | 20 | 848 | 920 | 1187.2 | 1288 | 20 | 70 | 1521.2025 | 1.4286 | 1.57 | 1.1149 | 1.7033 | 1.2096
|  | ER110 | 905 | 10 | 70 | 519.47 | 731.5028 | 20 | 848 | 920 | 1187.2 | 1288 | 20 | 70 | 1463.0056 | 2 | 2.2854 | 1.623 | 2.4795 | 1.7608
|  |  | 905 | 12 | 70 | 623.364 | 877.8033 | 20 | 848 | 920 | 1187.2 | 1288 | 20 | 70 | 1463.0056 | 1.6667 | 1.9045 | 1.3525 | 2.0662 | 1.4673
|  |  | 905 | 14 | 70 | 727.258 | 1024.1039 | 20 | 848 | 920 | 1187.2 | 1288 | 20 | 70 | 1463.0056 | 1.4286 | 1.6324 | 1.1593 | 1.771 | 1.2577
|  | ER83 | 893 | 10 | 70 | 512.582 | 721.8033 | 20 | 848 | 920 | 1187.2 | 1288 | 20 | 70 | 1443.6066 | 2 | 2.3161 | 1.6448 | 2.5128 | 1.7844
|  |  | 893 | 12 | 70 | 615.0984 | 866.164 | 20 | 848 | 920 | 1187.2 | 1288 | 20 | 70 | 1443.6066 | 1.6667 | 1.9301 | 1.3706 | 2.094 | 1.487
|  |  | 893 | 14 | 70 | 717.6148 | 1010.5246 | 20 | 848 | 920 | 1187.2 | 1288 | 20 | 70 | 1443.6066 | 1.4286 | 1.6544 | 1.1748 | 1.7948 | 1.2746
|  | ER120 | 1069 | 10 | 70 | 613.606 | 864.0624 | 20 | 848 | 920 | 1187.2 | 1288 | 20 | 70 | 1728.1248 | 2 | 1.9348 | 1.374 | 2.0991 | 1.4906
|  |  | 1069 | 12 | 70 | 736.3272 | 1036.8749 | 20 | 848 | 920 | 1187.2 | 1288 | 20 | 70 | 1728.1248 | 1.6667 | 1.6123 | 1.145 | 1.7492 | 1.2422
|  |  | 1069 | 14 | 70 | 859.0484 | 1209.6874 | 20 | 848 | 920 | 1187.2 | 1288 | 20 | 70 | 1728.1248 | 1.4286 | 1.382 | 0.98141 | 1.4993 | 1.0647

## 根据简化公式预测破坏位置（正面）
[6 empty] | 最大剪应力 |  |  | von Mises | [7 empty] | 最大剪应力 |  |  | von Mises
| 母材 | 焊材 | 焊缝金属强度Mpa | 焊脚尺寸mm | 有效计算长度mm | 预测荷载 | 预测角度 | 是否破坏出现在母材 | 预测荷载 | 预测角度 | 是否破坏出现在母材 | 母材承载力 | 焊材 | 焊缝金属强度Mpa | 焊脚尺寸mm | 母材承载力 | 预测荷载 | 预测角度 | 是否破坏出现在母材 | 预测荷载 | 预测角度 | 是否破坏出现在母材
改进1（6mm焊脚尺寸） | Q690 | ER50 | 721 | 5 | 50 | 296.952 | 19 | 0 | 269.7543 | 19 | 0 | 412 | ER50 | 721 | 5 | 412 | 296.952 | 19 | 0 | 269.7543 | 19 | 0
|  |  | 721 | 6 | 50 | 356.3424 | 19 | 0 | 323.7052 | 19 | 0 | 412 |  | 721 | 6 | 412 | 356.3424 | 19 | 0 | 323.7052 | 19 | 0
|  | ER59 | 867 | 5 | 50 | 357.0837 | 19 | 0 | 324.3786 | 19 | 0 | 412 | ER59 | 867 | 5 | 412 | 357.0837 | 19 | 0 | 324.3786 | 19 | 0
|  |  | 867 | 6 | 50 | 428.5005 | 19 | 1 | 389.2544 | 19 | 0 | 412 |  | 867 | 6 | 412 | 428.5005 | 19 | 1 | 389.2544 | 19 | 0
|  | ER100 | 941 | 5 | 50 | 387.5615 | 19 | 0 | 352.0649 | 19 | 0 | 412 | ER100 | 941 | 5 | 412 | 387.5615 | 19 | 0 | 352.0649 | 19 | 0
|  |  | 941 | 6 | 50 | 465.0738 | 19 | 1 | 422.4779 | 19 | 1 | 412 |  | 941 | 6 | 412 | 465.0738 | 19 | 1 | 422.4779 | 19 | 1
|  | ER110 | 905 | 5 | 50 | 372.7345 | 19 | 0 | 338.5959 | 19 | 0 | 412 | ER110 | 905 | 5 | 412 | 372.7345 | 19 | 0 | 338.5959 | 19 | 0
|  |  | 905 | 6 | 50 | 447.2814 | 19 | 1 | 406.3151 | 19 | 0 | 412 |  | 905 | 6 | 412 | 447.2814 | 19 | 1 | 406.3151 | 19 | 0
|  | ER83 | 893 | 5 | 50 | 367.7921 | 19 | 0 | 334.1063 | 19 | 0 | 412 | ER83 | 893 | 5 | 412 | 367.7921 | 19 | 0 | 334.1063 | 19 | 0
|  |  | 893 | 6 | 50 | 441.3506 | 19 | 1 | 400.9275 | 19 | 0 | 412 |  | 893 | 6 | 412 | 441.3506 | 19 | 1 | 400.9275 | 19 | 0
|  | ER120 | 1069 | 5 | 50 | 440.2797 | 19 | 1 | 399.9547 | 19 | 0 | 412 | ER120 | 1069 | 5 | 412 | 440.2797 | 19 | 1 | 399.9547 | 19 | 0
|  |  | 1069 | 6 | 50 | 528.3357 | 19 | 1 | 479.9457 | 19 | 1 | 412 |  | 1069 | 6 | 412 | 528.3357 | 19 | 1 | 479.9457 | 19 | 1
改进2（14mm焊脚尺寸） | Q690 | ER50 | 721 | 10 | 70 | 831.4656 | 19 | 0 | 755.3121 | 19 | 0 | 1153.6 | ER50 | 721 | 10 | 1153.6 | 831.4656 | 19 | 0 | 755.3121 | 19 | 0
|  |  | 721 | 10 | 70 | 831.4656 | 19 | 0 | 755.3121 | 19 | 0 | 1153.6 |  | 721 | 10 | 1153.6 | 831.4656 | 19 | 0 | 755.3121 | 19 | 0
|  |  | 721 | 14 | 70 | 1164.0518 | 19 | 1 | 1057.437 | 19 | 0 | 1153.6 |  | 721 | 14 | 1153.6 | 1164.0518 | 19 | 1 | 1057.437 | 19 | 0
|  | ER59 | 867 | 10 | 70 | 999.8345 | 19 | 0 | 908.2602 | 19 | 0 | 1153.6 | ER59 | 867 | 10 | 1153.6 | 999.8345 | 19 | 0 | 908.2602 | 19 | 0
|  |  | 867 | 10 | 70 | 999.8345 | 19 | 0 | 908.2602 | 19 | 0 | 1153.6 |  | 867 | 10 | 1153.6 | 999.8345 | 19 | 0 | 908.2602 | 19 | 0
|  |  | 867 | 14 | 70 | 1399.7682 | 19 | 1 | 1271.5643 | 19 | 1 | 1153.6 |  | 867 | 14 | 1153.6 | 1399.7682 | 19 | 1 | 1271.5643 | 19 | 1
|  | ER100 | 941 | 10 | 70 | 1085.1721 | 19 | 0 | 985.7818 | 19 | 0 | 1153.6 | ER100 | 941 | 10 | 1153.6 | 1085.1721 | 19 | 0 | 985.7818 | 19 | 0
|  |  | 941 | 10 | 70 | 1085.1721 | 19 | 0 | 985.7818 | 19 | 0 | 1153.6 |  | 941 | 10 | 1153.6 | 1085.1721 | 19 | 0 | 985.7818 | 19 | 0
|  |  | 941 | 14 | 70 | 1519.241 | 19 | 1 | 1380.0945 | 19 | 1 | 1153.6 |  | 941 | 14 | 1153.6 | 1519.241 | 19 | 1 | 1380.0945 | 19 | 1
|  | ER110 | 905 | 10 | 70 | 1043.6565 | 19 | 0 | 948.0686 | 19 | 0 | 1153.6 | ER110 | 905 | 10 | 1153.6 | 1043.6565 | 19 | 0 | 948.0686 | 19 | 0
|  |  | 905 | 10 | 70 | 1043.6565 | 19 | 0 | 948.0686 | 19 | 0 | 1153.6 |  | 905 | 10 | 1153.6 | 1043.6565 | 19 | 0 | 948.0686 | 19 | 0
|  |  | 905 | 14 | 70 | 1461.1191 | 19 | 1 | 1327.296 | 19 | 1 | 1153.6 |  | 905 | 14 | 1153.6 | 1461.1191 | 19 | 1 | 1327.296 | 19 | 1
|  | ER83 | 893 | 10 | 70 | 1029.818 | 19 | 0 | 935.4975 | 19 | 0 | 1153.6 | ER83 | 893 | 10 | 1153.6 | 1029.818 | 19 | 0 | 935.4975 | 19 | 0
|  |  | 893 | 10 | 70 | 1029.818 | 19 | 0 | 935.4975 | 19 | 0 | 1153.6 |  | 893 | 10 | 1153.6 | 1029.818 | 19 | 0 | 935.4975 | 19 | 0
|  |  | 893 | 14 | 70 | 1441.7451 | 19 | 1 | 1309.6965 | 19 | 1 | 1153.6 |  | 893 | 14 | 1153.6 | 1441.7451 | 19 | 1 | 1309.6965 | 19 | 1
|  | ER120 | 1069 | 10 | 70 | 1232.7832 | 19 | 1 | 1119.8733 | 19 | 0 | 1153.6 | ER120 | 1069 | 10 | 1153.6 | 1232.7832 | 19 | 1 | 1119.8733 | 19 | 0
|  |  | 1069 | 10 | 70 | 1232.7832 | 19 | 1 | 1119.8733 | 19 | 0 | 1153.6 |  | 1069 | 10 | 1153.6 | 1232.7832 | 19 | 1 | 1119.8733 | 19 | 0
|  |  | 1069 | 14 | 70 | 1725.8965 | 19 | 1 | 1567.8226 | 19 | 1 | 1153.6 |  | 1069 | 14 | 1153.6 | 1725.8965 | 19 | 1 | 1567.8226 | 19 | 1

## 根据简化公式预测破坏位置（十字）
[6 empty] | 最大剪应力 |  |  | von Mises | [7 empty] | 最大剪应力 |  |  | von Mises
| 母材 | 焊材 | 焊缝金属强度Mpa | 焊脚尺寸mm | 有效计算长度mm | 预测荷载 | 预测角度 | 是否破坏出现在母材 | 预测荷载 | 预测角度 | 是否破坏出现在母材 | 母材承载力 | 焊材 | 焊缝金属强度Mpa | 焊脚尺寸mm | 母材承载力 | 预测荷载 | 预测角度 | 是否破坏出现在母材 | 预测荷载 | 预测角度 | 是否破坏出现在母材
改进1（6mm焊脚尺寸） | Q690 | ER50 | 721 | 5 | 50 | 296.952 | 19 | 0 | 269.7543 | 19 | 0 | 412 | ER50 | 721 | 5 | 412 | 296.952 | 19 | 0 | 269.7543 | 19 | 0
|  |  | 721 | 6 | 50 | 356.3424 | 19 | 0 | 323.7052 | 19 | 0 | 412 |  | 721 | 6 | 412 | 356.3424 | 19 | 0 | 323.7052 | 19 | 0
|  | ER110 | 905 | 5 | 50 | 372.7345 | 19 | 0 | 338.5959 | 19 | 0 | 412 | ER110 | 905 | 5 | 412 | 372.7345 | 19 | 0 | 338.5959 | 19 | 0
|  |  | 905 | 6 | 50 | 447.2814 | 19 | 1 | 406.3151 | 19 | 0 | 412 |  | 905 | 6 | 412 | 447.2814 | 19 | 1 | 406.3151 | 19 | 0
|  | ER120 | 1069 | 5 | 50 | 440.2797 | 19 | 1 | 399.9547 | 19 | 0 | 412 | ER120 | 1069 | 5 | 412 | 440.2797 | 19 | 1 | 399.9547 | 19 | 0
|  |  | 1069 | 6 | 50 | 528.3357 | 19 | 1 | 479.9457 | 19 | 1 | 412 |  | 1069 | 6 | 412 | 528.3357 | 19 | 1 | 479.9457 | 19 | 1
改进2（14mm焊脚尺寸） | Q690 | ER50 | 721 | 10 | 70 | 831.4656 | 19 | 0 | 755.3121 | 19 | 0 | 1730.4 | ER50 | 721 | 10 | 1730.4 | 831.4656 | 19 | 0 | 755.3121 | 19 | 0
|  |  | 721 | 12 | 70 | 997.7587 | 19 | 0 | 906.3745 | 19 | 0 | 1730.4 |  | 721 | 12 | 1730.4 | 997.7587 | 19 | 0 | 906.3745 | 19 | 0
|  |  | 721 | 14 | 70 | 1164.0518 | 19 | 0 | 1057.437 | 19 | 0 | 1730.4 |  | 721 | 14 | 1730.4 | 1164.0518 | 19 | 0 | 1057.437 | 19 | 0
|  | ER110 | 905 | 10 | 70 | 1043.6565 | 19 | 0 | 948.0686 | 19 | 0 | 1730.4 | ER110 | 905 | 10 | 1730.4 | 1043.6565 | 19 | 0 | 948.0686 | 19 | 0
|  |  | 905 | 12 | 70 | 1252.3878 | 19 | 0 | 1137.6823 | 19 | 0 | 1730.4 |  | 905 | 12 | 1730.4 | 1252.3878 | 19 | 0 | 1137.6823 | 19 | 0
|  |  | 905 | 14 | 70 | 1461.1191 | 19 | 0 | 1327.296 | 19 | 0 | 1730.4 |  | 905 | 14 | 1730.4 | 1461.1191 | 19 | 0 | 1327.296 | 19 | 0

## 侧面角焊缝（5mm10mm）
母材 | 焊材 | 焊缝金属强度Mpa | 焊脚尺寸mm | 有效计算长度mm | 实际强度（理论计算） | 设计破坏处承载力（EC3）kN | 盖板厚度mm | 盖板宽度mm | 底板厚度mm | 底板宽度mm | 母材强度Mpa（屈服） | 母材强度Mpa（极限） | 母材承载力kN（盖板）屈服 | 母材承载力kN（底板）屈服 | 母材承载力kN（盖板）极限 | 母材承载力kN（底板）极限 | 三面焊焊脚尺寸mm | 三面焊有效长度mm | 侧面角焊缝承载力kN | 安全储备（两侧焊缝） | 安全储备（母材/焊缝）盖板 屈服 |  | 安全储备（母材/焊缝）底板 屈服 |  | 安全储备（母材/焊缝）盖板 极限 |  | 安全储备（母材/焊缝）底板 极限 |  | 试件数量 | 破坏时母材是否屈服（盖板） | 破坏时母材是否屈服（底板）
Q690 | ER50 | 721 | 5 | 240 | 611.7888 | 499.5235 | 10 | 75 | 20 | 100 | 848 | 920 | 1272 | 1696 | 1380 | 1840 | 8 | 390 | 1298.761 | 2.6 | 2.5464 | 2.0791 | 3.3952 | 2.7722 | 2.7626 | 2.2557 | 3.6835 | 3.0076 | 2个 | 否 | 否
|  | 721 | 5 | 360 | 917.6832 | 749.2852 | 10 | 75 | 20 | 100 | 848 | 920 | 1272 | 1696 | 1380 | 1840 | 8 | 510 | 1698.3797 | 2.2667 | 1.6976 | 1.3861 | 2.2635 | 1.8481 | 1.8418 | 1.5038 | 2.4557 | 2.005 | 2个 | 否 | 否
|  | 721 | 10 | 280 | 1427.5072 | 1165.5547 | 30 | 75 | 30 | 110 | 848 | 920 | 3816 | 2798.4 | 4140 | 3036 | 20 | 430 | 4004.0375 | 3.4353 | 3.274 | 2.6732 | 2.4009 | 1.9603 | 3.552 | 2.9002 | 2.6048 | 2.1268 | 2个 | 否 | 否
|  | 721 | 5 | 560 | 1427.5072 | 1165.5547 | 30 | 75 | 30 | 110 | 848 | 920 | 3816 | 2798.4 | 4140 | 3036 | 20 | 710 | 6611.3176 | 5.6722 | 3.274 | 2.6732 | 2.4009 | 1.9603 | 3.552 | 2.9002 | 2.6048 | 2.1268 | 2个 | 否 | 否
| ER59 | 867 | 10 | 280 | 1716.5724 | 1401.5755 | 30 | 75 | 30 | 110 | 848 | 920 | 3816 | 2798.4 | 4140 | 3036 | 20 | 430 | 4814.8412 | 3.4353 | 2.7227 | 2.223 | 1.9966 | 1.6302 | 2.9538 | 2.4118 | 2.1661 | 1.7686 | 2个 | 否 | 否
|  | 867 | 5 | 560 | 1716.5724 | 1401.5755 | 30 | 75 | 30 | 110 | 848 | 920 | 3816 | 2798.4 | 4140 | 3036 | 20 | 710 | 7950.0865 | 5.6722 | 2.7227 | 2.223 | 1.9966 | 1.6302 | 2.9538 | 2.4118 | 2.1661 | 1.7686 | 2个 | 否 | 否
| ER100 | 941 | 10 | 280 | 1863.0849 | 1521.2025 | 30 | 75 | 30 | 110 | 848 | 920 | 3816 | 2798.4 | 4140 | 3036 | 20 | 430 | 5225.7964 | 3.4353 | 2.5085 | 2.0482 | 1.8396 | 1.502 | 2.7215 | 2.2221 | 1.9958 | 1.6296 | 2个 | 否 | 否
|  | 941 | 5 | 560 | 1863.0849 | 1521.2025 | 30 | 75 | 30 | 110 | 848 | 920 | 3816 | 2798.4 | 4140 | 3036 | 20 | 710 | 8628.6406 | 5.6722 | 2.5085 | 2.0482 | 1.8396 | 1.502 | 2.7215 | 2.2221 | 1.9958 | 1.6296 | 2个 | 否 | 否
| ER110 | 905 | 5 | 240 | 767.918 | 627.0024 | 10 | 75 | 20 | 100 | 848 | 920 | 1272 | 1696 | 1380 | 1840 | 8 | 390 | 1630.2062 | 2.6 | 2.0287 | 1.6564 | 2.7049 | 2.2086 | 2.2009 | 1.7971 | 2.9346 | 2.3961 | 2个 | 否 | 否
|  | 905 | 5 | 360 | 1151.8769 | 940.5036 | 10 | 75 | 20 | 100 | 848 | 920 | 1272 | 1696 | 1380 | 1840 | 8 | 510 | 2131.8081 | 2.2667 | 1.3525 | 1.1043 | 1.8033 | 1.4724 | 1.4673 | 1.198 | 1.9564 | 1.5974 | 2个 | 否 | 否
|  | 905 | 10 | 280 | 1791.8086 | 1463.0056 | 30 | 75 | 30 | 110 | 848 | 920 | 3816 | 2798.4 | 4140 | 3036 | 14 | 430 | 3518.1106 | 2.4047 | 2.6083 | 2.1297 | 1.9128 | 1.5618 | 2.8298 | 2.3105 | 2.0752 | 1.6944 | 2个 | 否 | 否
|  | 905 | 5 | 560 | 1791.8086 | 1463.0056 | 30 | 75 | 30 | 110 | 848 | 920 | 3816 | 2798.4 | 4140 | 3036 | 14 | 710 | 5808.9733 | 3.9706 | 2.6083 | 2.1297 | 1.9128 | 1.5618 | 2.8298 | 2.3105 | 2.0752 | 1.6944 | 2个 | 否 | 否
| ER83 | 893 | 10 | 280 | 1768.0498 | 1443.6066 | 30 | 75 | 30 | 110 | 848 | 920 | 3816 | 2798.4 | 4140 | 3036 | 20 | 430 | 4959.2308 | 3.4353 | 2.6434 | 2.1583 | 1.9385 | 1.5828 | 2.8678 | 2.3416 | 2.1031 | 1.7171 | 2个 | 否 | 否
|  | 893 | 5 | 560 | 1768.0498 | 1443.6066 | 30 | 75 | 30 | 110 | 848 | 920 | 3816 | 2798.4 | 4140 | 3036 | 20 | 710 | 8188.4974 | 5.6722 | 2.6434 | 2.1583 | 1.9385 | 1.5828 | 2.8678 | 2.3416 | 2.1031 | 1.7171 | 2个 | 否 | 否
| ER120 | 1069 | 5 | 240 | 907.0766 | 740.6249 | 10 | 75 | 20 | 100 | 848 | 920 | 1272 | 1696 | 1380 | 1840 | 8 | 390 | 1925.6248 | 2.6 | 1.7175 | 1.4023 | 2.29 | 1.8697 | 1.8633 | 1.5214 | 2.4844 | 2.0285 | 2个 | 否 | 否
|  | 1069 | 5 | 360 | 1360.6149 | 1110.9374 | 10 | 75 | 20 | 100 | 848 | 920 | 1272 | 1696 | 1380 | 1840 | 8 | 510 | 2518.1247 | 2.2667 | 1.145 | 0.93487 | 1.5266 | 1.2465 | 1.2422 | 1.0142 | 1.6563 | 1.3523 | 2个 | 是 | 否
|  | 1069 | 10 | 280 | 2116.512 | 1728.1248 | 30 | 75 | 30 | 110 | 848 | 920 | 3816 | 2798.4 | 4140 | 3036 | 14 | 430 | 4155.6466 | 2.4047 | 2.2082 | 1.803 | 1.6193 | 1.3222 | 2.3957 | 1.956 | 1.7568 | 1.4344 | 2个 | 否 | 否
|  | 1069 | 5 | 560 | 2116.512 | 1728.1248 | 30 | 75 | 30 | 110 | 848 | 920 | 3816 | 2798.4 | 4140 | 3036 | 14 | 710 | 6861.6491 | 3.9706 | 2.2082 | 1.803 | 1.6193 | 1.3222 | 2.3957 | 1.956 | 1.7568 | 1.4344 | 2个 | 否 | 否

## 根据简化公式预测破坏位置（侧面）
|  |  |  | 最大剪应力 |  |  | von Mises
焊材 | 焊缝金属强度Mpa | 焊脚尺寸mm | 有效计算长度mm | 预测荷载 | 预测角度 | 是否破坏出现在母材 | 预测荷载 | 预测角度 | 是否破坏出现在母材 | 母材承载力
ER50 | 721 | 5 | 240 | 353.2164 | 45 | 0 | 353.2164 | 45 | 0 | 1236
| 721 | 5 | 360 | 529.8246 | 45 | 0 | 529.8246 | 45 | 0 | 1236
| 721 | 10 | 280 | 824.1716 | 45 | 0 | 824.1716 | 45 | 0 | 3708
| 721 | 5 | 560 | 824.1716 | 45 | 0 | 824.1716 | 45 | 0 | 1236
ER59 | 867 | 10 | 280 | 991.0635 | 45 | 0 | 991.0635 | 45 | 0 | 3708
| 867 | 5 | 560 | 991.0635 | 45 | 0 | 991.0635 | 45 | 0 | 1236
ER100 | 941 | 10 | 280 | 1075.6526 | 45 | 0 | 1075.6526 | 45 | 0 | 3708
| 941 | 5 | 560 | 1075.6526 | 45 | 0 | 1075.6526 | 45 | 0 | 1236
ER110 | 905 | 5 | 240 | 443.3576 | 45 | 0 | 443.3576 | 45 | 0 | 1236
| 905 | 5 | 360 | 665.0365 | 45 | 0 | 665.0365 | 45 | 0 | 1236
| 905 | 10 | 280 | 1034.5012 | 45 | 0 | 1034.5012 | 45 | 0 | 3708
| 905 | 5 | 560 | 1034.5012 | 45 | 0 | 1034.5012 | 45 | 0 | 1236
ER83 | 893 | 10 | 280 | 1020.784 | 45 | 0 | 1020.784 | 45 | 0 | 3708
| 893 | 5 | 560 | 1020.784 | 45 | 0 | 1020.784 | 45 | 0 | 1236
ER120 | 1069 | 5 | 240 | 523.7009 | 45 | 0 | 523.7009 | 45 | 0 | 1236
| 1069 | 5 | 360 | 785.5514 | 45 | 0 | 785.5514 | 45 | 0 | 1236
| 1069 | 10 | 280 | 1221.9688 | 45 | 0 | 1221.9688 | 45 | 0 | 3708
| 1069 | 5 | 560 | 1221.9688 | 45 | 0 | 1221.9688 | 45 | 0 | 1236